## Альбом
Приложение № 2
Утверждено приказом № 421 от 4 августа 2020 г. Минстроя РФ
СОГЛАСОВАНО: | [9 empty] | УТВЕРЖДАЮ:
"_____" ________________ 2021 года | [12 empty] | "_____" ________________ 2021 года
Наименование редакции сметных нормативов
Наименование программного продукта |  |  | "ГРАНД-Смета 2021"
(наименование стройки)
(наименование объекта капитального строительства)
ЛОКАЛЬНЫЙ СМЕТНЫЙ РАСЧЕТ (СМЕТА) №
__2-1- | [13 empty] | __2-1-
(наименование конструктивного решения)
Составлен | базисно-индексным | методом
Основание
(проектная и (или) иная техническая документация)
Составлен(а) в текущем (базисном) уровне цен
Сметная стоимость |  | 551.4 | (40,52) | тыс.руб.
в том числе:
| строительных работ | 456.45 | (33,23) | тыс.руб. |  | Средства на оплату труда рабочих |  |  |  |  | 143.39 | (6,57) | тыс.руб.
| монтажных работ | 0 | (0) | тыс.руб. |  | Нормативные затраты труда рабочих | [5 empty] | 779.82 | чел.час.
| оборудования | 0 | (0) | тыс.руб. |  | Нормативные затраты труда машинистов | [5 empty] | 9.13 | чел.час.
| прочих затрат | 3.06 | (0,54) | тыс.руб. |  | Расчетный измеритель конструктивного решения
№ п/п | Обоснование | Наименование работ и затрат |  |  | Единица измерения | Количество |  |  | Сметная стоимость в базисном уровне цен (в текущем уровне цен (гр. 8) для ресурсов, отсутствующих в СНБ), руб. |  |  | Индексы | Сметная стоимость в текущем уровне цен, руб.
[6 empty] | на единицу | коэффициенты | всего с учетом коэффициентов | на единицу | коэффициенты | всего
1 | 2 | 3 |  |  | 4 | 5 | 6 | 7 | 8 | 9 | 10 | 11 | 12
Раздел 1. | [14 empty] | Раздел 1.
1 | ТЕРр58-10-2 | Смена: прямых звеньев водосточных труб с люлек |  |  | 4: 100 м; 7: 0,17 |  |  | Смена: прямых звеньев водосточных труб с люлек
|  | Объем=17 / 100 | [14 empty] | Объем=17 / 100
| Приказ от 04.09.2019 № 519/пр прил.2 табл.3 п.10.1 | Производство ремонтно-строительных работ осуществляется в стесненных условиях застроенной части населенных пунктов: отдельных конструктивных решений объектов капитального строительства (кроме указанных в п.п. 10.2 и 10.3), объектов капитального строительства в целом ОЗП=1,15; ЭМ=1,15 к расх.; ЗПМ=1,15; ТЗ=1,15; ТЗМ=1,15 | [15 empty] | Производство ремонтно-строительных работ осуществляется в стесненных условиях застроенной части населенных пунктов: отдельных конструктивных решений объектов капитального строительства (кроме указанных в п.п. 10.2 и 10.3), объектов капитального строительства в целом ОЗП=1,15; ЭМ=1,15 к расх.; ЗПМ=1,15; ТЗ=1,15; ТЗМ=1,15
| 1 | ОТ |  |  | 8: 791.2; 9: 1,15; 10: 154.68; 11: 21,84; 12: 3378 | [5 empty] | ОТ
| 2 | ЭМ |  |  | 8: 6.96; 9: 1,15; 10: 1.36 | [5 empty] | ЭМ
| 4 | М |  |  | 8: 6358.26; 10: 1080.9 | [5 empty] | М
|  | ЗТ |  |  | 4: чел.-ч; 5: 88,6; 6: 1,15; 7: 17,3213 | [6 empty] | ЗТ
|  | Итого по расценке |  |  | 8: 7156.42; 10: 1236.94 | [7 empty] | Итого по расценке
|  | ФОТ |  |  | 10: 154.68; 12: 3378 | [6 empty] | ФОТ
| Приказ Минстроя России № 812/пр от 21.12.2020 Прил. п.92 | НР Крыши, кровли (ремонтно-строительные) |  |  | 4: %; 5: 90; 7: 90; 10: 139.21; 12: 3040 | [6 empty] | НР Крыши, кровли (ремонтно-строительные)
| Приказ Минстроя России № 774/пр от 11.12.2020 Прил. п.92 | СП Крыши, кровли (ремонтно-строительные) |  |  | 4: %; 5: 46; 7: 46; 10: 71.15; 12: 1554 | [6 empty] | СП Крыши, кровли (ремонтно-строительные)
|  | Всего по позиции |  |  | 10: 1447.3 | [8 empty] | Всего по позиции
2 | ТЕРр58-10-4 | Смена: колен водосточных труб с люлек |  |  | 4: 100 шт.; 7: 0,07 |  |  | Смена: колен водосточных труб с люлек
|  | Объем=7 / 100 | [14 empty] | Объем=7 / 100
| Приказ от 04.09.2019 № 519/пр прил.2 табл.3 п.10.1 | Производство ремонтно-строительных работ осуществляется в стесненных условиях застроенной части населенных пунктов: отдельных конструктивных решений объектов капитального строительства (кроме указанных в п.п. 10.2 и 10.3), объектов капитального строительства в целом ОЗП=1,15; ЭМ=1,15 к расх.; ЗПМ=1,15; ТЗ=1,15; ТЗМ=1,15 | [15 empty] | Производство ремонтно-строительных работ осуществляется в стесненных условиях застроенной части населенных пунктов: отдельных конструктивных решений объектов капитального строительства (кроме указанных в п.п. 10.2 и 10.3), объектов капитального строительства в целом ОЗП=1,15; ЭМ=1,15 к расх.; ЗПМ=1,15; ТЗ=1,15; ТЗМ=1,15
| 1 | ОТ |  |  | 8: 1197.51; 9: 1,15; 10: 96.4; 11: 21,84; 12: 2105 | [5 empty] | ОТ
| 2 | ЭМ |  |  | 8: 6.96; 9: 1,15; 10: 0.56 | [5 empty] | ЭМ
| 4 | М |  |  | 8: 3372.89; 10: 236.1 | [5 empty] | М
|  | ЗТ |  |  | 4: чел.-ч; 5: 134,1; 6: 1,15; 7: 10,79505 | [6 empty] | ЗТ
|  | Итого по расценке |  |  | 8: 4577.36; 10: 333.06 | [7 empty] | Итого по расценке
|  | ФОТ |  |  | 10: 96.4; 12: 2105 | [6 empty] | ФОТ
| Приказ Минстроя России № 812/пр от 21.12.2020 Прил. п.92 | НР Крыши, кровли (ремонтно-строительные) |  |  | 4: %; 5: 90; 7: 90; 10: 86.76; 12: 1895 | [6 empty] | НР Крыши, кровли (ремонтно-строительные)
| Приказ Минстроя России № 774/пр от 11.12.2020 Прил. п.92 | СП Крыши, кровли (ремонтно-строительные) |  |  | 4: %; 5: 46; 7: 46; 10: 44.34; 12: 968 | [6 empty] | СП Крыши, кровли (ремонтно-строительные)
|  | Всего по позиции |  |  | 10: 464.16 | [8 empty] | Всего по позиции
3 | ТЕРр53-16-1 | Ремонт кирпичной кладки стен отдельными местами |  |  | 4: 1 м3 кладки; 7: 18,47 |  |  | Ремонт кирпичной кладки стен отдельными местами
| Приказ от 04.09.2019 № 519/пр прил.2 табл.3 п.10.1 | Производство ремонтно-строительных работ осуществляется в стесненных условиях застроенной части населенных пунктов: отдельных конструктивных решений объектов капитального строительства (кроме указанных в п.п. 10.2 и 10.3), объектов капитального строительства в целом ОЗП=1,15; ЭМ=1,15 к расх.; ЗПМ=1,15; ТЗ=1,15; ТЗМ=1,15 | [15 empty] | Производство ремонтно-строительных работ осуществляется в стесненных условиях застроенной части населенных пунктов: отдельных конструктивных решений объектов капитального строительства (кроме указанных в п.п. 10.2 и 10.3), объектов капитального строительства в целом ОЗП=1,15; ЭМ=1,15 к расх.; ЗПМ=1,15; ТЗ=1,15; ТЗМ=1,15
| 1 | ОТ |  |  | 8: 297.28; 9: 1,15; 10: 6314.38; 11: 21,84; 12: 137906 | [5 empty] | ОТ
| 2 | ЭМ |  |  | 8: 29.62; 9: 1,15; 10: 629.14 | [5 empty] | ЭМ
| 3 | в т.ч. ОТм |  |  | 8: 6.09; 9: 1,15; 10: 129.35; 11: 21,84; 12: 2825 | [5 empty] | в т.ч. ОТм
| 4 | М |  |  | 8: 750.77; 10: 13866.72 | [5 empty] | М
|  | ЗТ |  |  | 4: чел.-ч; 5: 35,39; 6: 1,15; 7: 751,701295 | [6 empty] | ЗТ
|  | ЗТм |  |  | 4: чел.-ч; 5: 0,43; 6: 1,15; 7: 9,133415 | [6 empty] | ЗТм
|  | Итого по расценке |  |  | 8: 1077.67; 10: 20810.24 | [7 empty] | Итого по расценке
|  | ФОТ |  |  | 10: 6443.73; 12: 140731 | [6 empty] | ФОТ
| Приказ Минстроя России № 812/пр от 21.12.2020 Прил. п.87 | НР Стены (ремонтно-строительные) |  |  | 4: %; 5: 92; 7: 92; 10: 5928.23; 12: 129473 | [6 empty] | НР Стены (ремонтно-строительные)
| Приказ Минстроя России № 774/пр от 11.12.2020 Прил. п.87 | СП Стены (ремонтно-строительные) |  |  | 4: %; 5: 52; 7: 52; 10: 3350.74; 12: 73180 | [6 empty] | СП Стены (ремонтно-строительные)
|  | Всего по позиции |  |  | 10: 30089.21 | [8 empty] | Всего по позиции
4 | ТССЦпг-01-01-01-041 | Погрузочные работы при автомобильных перевозках: мусора строительного с погрузкой вручную |  |  | 4: 1 т груза; 7: 17,5; 8: 42.94; 9: 1,15; 10: 864.17 |  |  | Погрузочные работы при автомобильных перевозках: мусора строительного с погрузкой вручную
| Приказ от 04.09.2019 № 519/пр прил.2 табл.3 п.10.1 | Производство ремонтно-строительных работ осуществляется в стесненных условиях застроенной части населенных пунктов: отдельных конструктивных решений объектов капитального строительства (кроме указанных в п.п. 10.2 и 10.3), объектов капитального строительства в целом ОЗП=1,15; ЭМ=1,15 к расх.; ЗПМ=1,15; ТЗ=1,15; ТЗМ=1,15 | [15 empty] | Производство ремонтно-строительных работ осуществляется в стесненных условиях застроенной части населенных пунктов: отдельных конструктивных решений объектов капитального строительства (кроме указанных в п.п. 10.2 и 10.3), объектов капитального строительства в целом ОЗП=1,15; ЭМ=1,15 к расх.; ЗПМ=1,15; ТЗ=1,15; ТЗМ=1,15
5 | ТССЦпг-03-21-01-029 | Перевозка грузов автомобилями-самосвалами грузоподъемностью 10 т, работающих вне карьера, на расстояние: до 29 км I класс груза |  |  | 4: 1 т груза; 7: 17,5; 8: 17.97; 9: 1,15; 10: 361.65 |  |  | Перевозка грузов автомобилями-самосвалами грузоподъемностью 10 т, работающих вне карьера, на расстояние: до 29 км I класс груза
| Приказ от 04.09.2019 № 519/пр прил.2 табл.3 п.10.1 | Производство ремонтно-строительных работ осуществляется в стесненных условиях застроенной части населенных пунктов: отдельных конструктивных решений объектов капитального строительства (кроме указанных в п.п. 10.2 и 10.3), объектов капитального строительства в целом ОЗП=1,15; ЭМ=1,15 к расх.; ЗПМ=1,15; ТЗ=1,15; ТЗМ=1,15 | [15 empty] | Производство ремонтно-строительных работ осуществляется в стесненных условиях застроенной части населенных пунктов: отдельных конструктивных решений объектов капитального строительства (кроме указанных в п.п. 10.2 и 10.3), объектов капитального строительства в целом ОЗП=1,15; ЭМ=1,15 к расх.; ЗПМ=1,15; ТЗ=1,15; ТЗМ=1,15
6 | Прайс лист ООО Маг групп | Утилизация строительных отходов |  |  | м3 |  |  | 9,95 | 307.01 |  | 540.71 | 5,65 | 3055 |  |  | Утилизация строительных отходов
(Отдельные виды затрат, относимые на стоимость прочих работ)
|  | Итоги по смете: | [20 empty] | Итоги по смете:
|  | Итого прямые затраты (справочно) |  |  | 10: 24146.77; 12: 249390 | [10 empty] | Итого прямые затраты (справочно)
|  | в том числе: | [21 empty] | в том числе:
|  | Оплата труда рабочих |  |  | 10: 6565.46; 12: 143389 | [10 empty] | Оплата труда рабочих
|  | Эксплуатация машин |  |  | 10: 1856.88; 12: 17158 | [10 empty] | Эксплуатация машин
|  | в том числе оплата труда машинистов (Отм) |  |  | 10: 129.35; 12: 2825 | [10 empty] | в том числе оплата труда машинистов (Отм)
|  | Материалы |  |  | 10: 15724.43; 12: 88843 | [10 empty] | Материалы
|  | Строительные работы |  |  | 10: 33226.49; 12: 456445 | [10 empty] | Строительные работы
|  | в том числе: | [21 empty] | в том числе:
|  | оплата труда |  |  | 10: 6565.46; 12: 143389 | [10 empty] | оплата труда
| 1 | эксплуатация машин и механизмов |  |  | 10: 1856.88; 11: 9,24; 12: 17158 | [10 empty] | эксплуатация машин и механизмов
|  | в том числе оплата труда машинистов (ОТм) |  |  | 10: 129.35; 12: 2825 | [10 empty] | в том числе оплата труда машинистов (ОТм)
| 1 | материалы |  |  | 10: 15183.72; 11: 5,65; 12: 85788 | [10 empty] | материалы
|  | накладные расходы |  |  | 10: 6154.2; 12: 134408 | [10 empty] | накладные расходы
|  | сметная прибыль |  |  | 10: 3466.23; 12: 75702 | [10 empty] | сметная прибыль
|  | Прочие затраты |  |  | 10: 540.71; 12: 3055 | [10 empty] | Прочие затраты
|  | Отдельные виды работ и затрат, относимые на стоимость прочих работ |  |  | 10: 540.71; 12: 3055 | [10 empty] | Отдельные виды работ и затрат, относимые на стоимость прочих работ
|  | в том числе: | [21 empty] | в том числе:
| 1 | материалы |  |  | 10: 540.71; 11: 5,65; 12: 3055 | [10 empty] | материалы
|  | Итого |  |  | 10: 33767.2; 12: 459500 | [10 empty] | Итого
|  | Итого ФОТ (справочно) |  |  | 10: 6694.81; 12: 146214 | [10 empty] | Итого ФОТ (справочно)
|  | Итого накладные расходы (справочно) |  |  | 10: 6154.2; 12: 134408 | [10 empty] | Итого накладные расходы (справочно)
|  | Итого сметная прибыль (справочно) |  |  | 10: 3466.23; 12: 75702 | [10 empty] | Итого сметная прибыль (справочно)
|  | НДС 20% |  |  | 10: 6753.44; 12: 91900 | [11 empty] | НДС 20%
|  | ВСЕГО по смете |  |  | 10: 40520.64; 12: 551400 | [12 empty] | ВСЕГО по смете
Составил:
[должность, подпись (инициалы, фамилия)]
Проверил:
[должность, подпись (инициалы, фамилия)]