## ЛСР по форме №4 с мат. и обор.
СОГЛАСОВАНО: | [10 empty] | УТВЕРЖДАЮ:
______________ | [10 empty] | ______________
" _____ " ________________ 2016 г. | [10 empty] | "______ " _______________2016 г.
(наименование стройки)
ЛОКАЛЬНЫЙ СМЕТНЫЙ РАСЧЕТ № 15 от 10.02.2016 г.
(локальная смета)
на | текущий ремонт тротуара
(наименование работ и затрат, наименование объекта)
Основание: Ведомость дефектов и намечаемых работ № 13 от 10.02.2016 г.
| Сметная стоимость строительных работ _______________________________________________________________________________________________ |  | ___________________________112,647 |  | тыс. руб.
| Средства на оплату труда _______________________________________________________________________________________________ |  | ___________________________1,293 |  | тыс. руб.
| Сметная трудоемкость _______________________________________________________________________________________________ |  | _______________________________________________________________________________________________132,32 |  | чел.час
Составлен(а) в текущих (прогнозных) ценах по состоянию на 4 квартал 2015 г.
№ пп | Шифр и номер позиции норматива | Наименование работ и затрат, единица измерения | Количество | Стоимость единицы, руб. |  |  | Общая стоимость, руб. |  |  |  |  | Затраты труда рабочих, чел.-ч, не занятых обслуживанием машин |  | Общая масса оборудо-вания, т
|  |  |  | всего | эксплуатации машин | мате-риалы | обору-дования | Всего | оплаты труда | эксплуатации машин | мате-риалы
|  |  |  | оплаты труда | в т.ч. оплаты труда |  |  |  |  | в т.ч. оплаты труда |  | на единицу | всего
1 | 2 | 3 | 4 | 5 | 6 | 7 | 8 | 9 | 10 | 11 | 12 | 13 | 14 | 15
Раздел 1.
1 | ТЕР27-04-001-02 И6-Постан.Правит.Нижегор.обл. от 15.04.14 №247 | Устройство подстилающих и выравнивающих слоев оснований из песчано-гравийной смеси, дресвы (100 м3 материала основания (в плотном теле)) НР (31,72 руб.): 142% от ФОТ СП (18,04 руб.): 95%*0,85 от ФОТ | 0,0576 48*0,12/100 | 2426,66 132,05 | 2277,53 188,68 | 17.08 |  | 139.78 | 7.61 | 131,19 10,87 | 0.98 | 15.72 | 0.91
2 | ТСЦ-408-0200 И5-Постан.Правит.Нижегор.обл. от 15.04.14 №248 | Смесь песчано-гравийная природная (м3) | 7,03 0,0576*100*1,22 | 87.61 |  | 87.61 |  | 615.9 |  |  | 615.9
3 | ТЕР27-04-001-01 И6-Постан.Правит.Нижегор.обл. от 15.04.14 №247 | Устройство подстилающих и выравнивающих слоев оснований из песка (100 м3 материала основания (в плотном теле)) НР (15,31 руб.): 142% от ФОТ СП (8,7 руб.): 95%*0,85 от ФОТ | 0,0288 48*0,06/100 | 2320,48 132,05 | 2176,23 178,22 | 12.2 |  | 66.83 | 3.8 | 62,68 5,13 | 0.35 | 15.72 | 0.45
4 | ТСЦ-407-0028 И5-Постан.Правит.Нижегор.обл. от 15.04.14 №248 | Смесь пескоцементная (цемент М 400) (м3) | 3,17 0,0288*100*1,1 | 308.45 |  | 308.45 |  | 977.79 |  |  | 977.79
5 | ТЕР27-07-005-02 И6-Постан.Правит.Нижегор.обл. от 15.04.14 №247 | Устройство покрытий из тротуарной плитки, количество плитки при укладке на 1 м2 55 шт. (10 м2) НР (951,71 руб.): 142% от ФОТ СП (541,2 руб.): 95%*0,85 от ФОТ | 4,8 48/10 | 138,33 120,71 | 14,37 0,65 | 3.25 |  | 663.98 | 579.41 | 68,98 3,12 | 15.59 | 11.8 | 56.64
6 | ТСЦ-403-8720 И5-Постан.Правит.Нижегор.обл. от 15.04.14 №248 | Плитка тротуарная декоративная (брусчатка) "КИРПИЧИК", толщина 60 мм, красная (м2) | 48.96 | 76.43 |  | 76.43 |  | 3742.01 |  |  | 3742.01
7 | ТЕР27-02-010-02 И6-Постан.Правит.Нижегор.обл. от 15.04.14 №247 | Установка бортовых камней бетонных при других видах покрытий (100 м бортового камня) 3 878,22 = 4 367,61 + (5,074 - 5,9) x 574,32 + (0,0198 - 0,06) x 372,94 НР (837,83 руб.): 142% от ФОТ СП (476,44 руб.): 95%*0,85 от ФОТ | 0.75 | 3878,22 674,07 | 79,54 9,21 | 3124.61 |  | 2908.67 | 505.55 | 59,66 6,91 | 2343.46 | 76.08 | 57.06
8 | ТСЦ-403-8023 И5-Постан.Правит.Нижегор.обл. от 15.04.14 №248 | Камни бортовые БР 100.20.8 /бетон В22,5 (М300), объем 0,016 м3/ (ГОСТ 6665-91) (шт.) | 75 | 36.92 |  | 36.92 |  | 2769 |  |  | 2769
Итого прямые затраты по смете в ценах 2001г. | [7 empty] | 11883.96 | 1096.37 | 322,51 26,03 | 10465.08 |  | 115.06
Итого прямые затраты по смете с учетом коэффициентов к итогам | [7 empty] | 12129.05 | 1260.83 | 403,14 32,54 | 10465.08 |  | 132.32
В том числе, справочно:
МДС35-IV п.4.7. При ремонте и реконструкции зданий и сооружений работы, аналогичные технологическим процессам в новом строительстве ОЗП=1,15; ЭМ=1,25; ЗПМ=1,25; ТЗ=1,15; ТЗМ=1,25 (Поз. 1-8) | [7 empty] | 245.09 | 164.46 | 80,63 6,51 |  |  | 17.259
Накладные расходы | [7 empty] | 1836.59
В том числе, справочно:
142% ФОТ (от 1293,37) (Поз. 1-8) | [7 empty] | 1836.59
Сметная прибыль | [7 empty] | 1044.4
В том числе, справочно:
95%*0,85 ФОТ (от 1293,37) (Поз. 1-8) | [7 empty] | 1044.4
Итоги по смете:
Автомобильные дороги | [7 empty] | 15010.04 |  |  |  |  | 132.32
Итого | [7 empty] | 15010.04 |  |  |  |  | 132.32
Всего с учетом "Индекс "Прочие объекты" 4 квартал 2015 г. СМР=6,36" | [7 empty] | 95463.85 |  |  |  |  | 132.32
Справочно, в ценах 2001г.:
Материалы | [7 empty] | 10465.08
Машины и механизмы | [7 empty] | 403.14
ФОТ | [7 empty] | 1293.37
Накладные расходы | [7 empty] | 1836.59
Сметная прибыль | [7 empty] | 1044.4
НДС 18% | [7 empty] | 17183.49
ВСЕГО по смете | [7 empty] | 112647.34 |  |  |  |  | 132.32
Составил: ___________________________
(должность, подпись, расшифровка)
Проверил: ___________________________
(должность, подпись, расшифровка)