## Ресурсная смета 12 граф
СОГЛАСОВАНО: | [7 empty] | УТВЕРЖДАЮ:
_____________ | [7 empty] | _____________
"___" __________ 2022 г. | [7 empty] | "____" _______________2022 г.
(наименование стройки)
ЛОКАЛЬНЫЙ РЕСУРСНЫЙ СМЕТНЫЙ РАСЧЕТ № 1
(локальная смета)
| на | доп_работы+СС
(наименование работ и затрат, наименование объекта)
Основание:
|  | Сметная стоимость _______________________________________________________________________________________________ |  | ___________________________6133,042 |  | тыс. руб.
|  | строительных работ _______________________________________________________________________________________________ |  | _______________________________________________________________________________________________4835,561 |  | тыс. руб.
|  | монтажных работ _______________________________________________________________________________________________ |  | _______________________________________________________________________________________________275,307 |  | тыс. руб.
|  | Средства на оплату труда _______________________________________________________________________________________________ |  | ___________________________498,573 |  | тыс. руб.
|  | Сметная трудоемкость _______________________________________________________________________________________________ |  | _______________________________________________________________________________________________2527,3796 |  | чел.час
Составлен(а) в текущих (прогнозных) ценах по состоянию на ______________
№ пп | Обоснование | Наименование | Ед. изм. | Кол. |  | Сметная стоимость в текущих (прогнозных) ценах, руб.
|  |  |  | на ед. | всего | на ед. | общая | В том числе
[8 empty] | Осн.З/п | Эк.Маш. | З/пМех | Мат
1 | 2 | 3 | 4 | 5 | 6 | 7 | 8 | 9 | 10 | 11 | 12
Раздел 1. Демонтаж дорожного покрытия с вывозом и утилезацией
1 | ГЭСН31-01-066-01 | Резка затвердевшего цементобетонного покрытия нарезчиком швов с алмазным диском на глубину 50 мм при ширине пропила 3 мм | 100 м |  | 6,5 650 / 100 | 2821.16 | 21087 | 4590 | 16480 | 13924 | 17
2 | ГЭСН27-03-008-04 | Разборка покрытий и оснований: асфальтобетонных (1344 м2) | 100 м3 |  | 1,6228 162,28 / 100 | 35218.33 | 82814 | 72720 | 10094 | 18455
3 | ГЭСН27-03-008-04 | Разборка покрытий и оснований: асфальтобетонных (358 м2 учтено проектом раздел ГП) | 100 м3 |  | -0,4296 -42,96 / 100 | 35218.33 | -17399 | -15278 | -2121 | -3877
4 | ГЭСН27-03-008-04 | Разборка покрытий и оснований: асфальтобетонных (83,3 м2 учтено проектом раздел ЭС) | 100 м3 |  | -0,1 -10 / 100 | 35218.33 | -4050 | -3556 | -494 | -903
5 | ГЭСН27-12-010-04 | Разборка дорог из сборных железобетонных плит площадью: более 3 м2 (88шт 6000х2000х140мм) | 100 м3 |  | 1,4784 (6*2*0,14*88) / 100 | 9312.21 | 15832 | 11188 | 4644 | 8650
6 | ГЭСН27-12-010-04 | Разборка дорог из сборных железобетонных плит площадью: более 3 м2(78шт 6000х2000х140мм предусмотрено проектом раздел ЭС и ГП) | 100 м3 |  | -1,3104 (-6*2*0,14*78) / 100 | 9312.21 | -14033 | -9917 | -4116 | -7667
7 | ГЭСН27-03-010-01 | Разборка бортовых камней: на бетонном основании | 100 м |  | 0,32 32 / 100 | 13192.4 | 6117 | 6117
8 | ФССЦпг-01-01-01-043 | Погрузо-разгрузочные работы при автомобильных перевозках: Погрузка мусора строительного с погрузкой экскаваторами емкостью ковша до 0,5 м3 (162,28 м3 -42,96 м3 - масса 1м3 снятого асфалтобетонного покрытия =1428кг ) | 1 т груза |  | 170,38896 (162,28-42,96)*1,428 | 450 | 76675 |  | 76675
9 | ФССЦпг-03-21-02-050 | Перевозка грузов автомобилями-самосвалами грузоподъемностью 10 т работающих вне карьера на расстояние: II класс груза до 50 км (162,28 м3 -42,96 м3 - масса 1м3 снятого асфалтобетонного покрытия =1428кг ) | 1 т груза |  | 170,38896 (162,28-42,96)*1,428 | 500 | 85194 |  | 85194
10 | ГЭСН46-04-003-08 | Разборка железобетонных конструкций объемом более 1 м3 при помощи отбойных молотков из бетона марки: 200 | м3 |  | 4 | 6817.99 | 31350 | 27455 | 3805 |  | 90
11 | ГЭСНр68-38-1 | Демонтаж металлических ограждений высотой до 1 м (демонтаж дорожных отбойников) | 100 м |  | 0,33 33 / 100 | 5100.32 | 1935 | 1928 | 7 | 20
12 | ГЭСНр68-26-1 | Разборка деревянных заборов: инвентарных из готовых звеньев (Демонтаж 3Д забора) | 100 м2 |  | 0,6 60 / 100 | 9105.8 | 5698 | 1798 |  |  | 3900
Раздел 2. Монтаж дорожного покрытия толщиной 12см (за вычетом объёмов предусмотренных проектом)
13 | ГЭСН27-02-010-02 | Установка бортовых камней бетонных: при других видах покрытий | 100 м |  | 0,32 32 / 100 | 15768.67 | 6515 | 5302 | 32 | 49 | 1181
14 | https://www.dedogor.ru/katalog/bortovye-kamni-i-bordyury-vodostoki/kamen-bortovoj-dorozhnyj-150?etext=2202.XehRiHxMIyu79Mhs66IY4kWwH-vi_rEgkmqxPyJUZEmmHxoUKtYt8i1W1R_iddB2gKBG3eQ56CzGWKlBZBT-vIIt5n3-1Qh6uQl7XLeqZrZ2ZXBxbnl4emZxemF3anFu.85dfbccde5af2820fbc27f968b09856b3f6f15ec&yclid=4063504728505767024 | Камни бортовые | м |  | 32 | 383.33 | 13388 |  |  |  | 13388
15 | ГЭСН27-06-009-02 | Укладка геосетки в асфальтобетонное дорожное покрытие | 1000 м2 |  | 0,90323 903,23 / 1000 | 1516.4 | 1566 | 1490 | 15 | 30 | 61
16 | https://dorpir.ru/produktsiya/geosetka/geosetka-doroznaya/armopol-dsk-80-25-25 | Геосетка дорожная армопол дск 80 25/25 | м2 |  | 903.23 | 78.13 | 77019 |  |  |  | 77019
17 | ГЭСН11-01-003-03 | Устройство уплотняемых самоходными катками подстилающих слоев: щебеночных (636,36 м2 толщина слоя 22см) | м3 |  | 140 | 594.05 | 95634 | 83076 | 12500 | 13292 | 58
18 | https://pervouralsk.scheben-rf.ru/price/ | Щебень гранитный фр.40-70 | м3 |  | 140 Ф11.р1 | 1791.67 | 273760 |  |  |  | 273760
19 | ГЭСН11-01-003-03 | Устройство уплотняемых самоходными катками подстилающих слоев: щебеночных (265 м2 толщина слоя 22см) | м3 |  | 58.3 | 594.05 | 39825 | 34595 | 5206 | 5535 | 24
20 | https://pervouralsk.scheben-rf.ru/price/ | Щебень гранитный фр.5-20 | м3 |  | 58,3 Ф10.р1 | 1833.33 | 116652 |  |  |  | 116652
21 | ГЭСН13-06-003-01 | Очистка поверхности щетками (очистка ранее демонтированных плит ПАГ-14 от земли и глины перед розливом вяжущих материалов) | м2 |  | 936 | 154.8 | 144893 | 144893
22 | ГЭСН27-06-026-01 | Розлив вяжущих материалов (1344 м2) | т |  | 1,008 Ф4 | 47.09 | 66 |  | 66 | 158
23 | https://abz-vp.ru/prajs/ | Эмульсия битумная дорожная (1344 м2, расход 0,75кг на 1 м2) | т |  | 1,008 0,75*1344/1000 | 22916.67 | 25211 |  |  |  | 25211
24 | ГЭСН27-06-039-01 | Одновременное устройство двухслойного асфальтобетонного покрытия асфальтоукладочным комплексом с толщиной верхнего слоя из щебеночно-мастичной асфальтобетонной смеси 2,5 см и нижнего слоя из горячей асфальтобетонной смеси толщиной 7 см | 1000 м2 |  | 1,344 1344 / 1000 | 17433.46 | 32137 | 8763 | 22864 | 9274 | 510
25 | ГЭСН27-06-039-03 | Добавлять или исключать к норме 27-06-039-01 при изменении толщины на 0,5 см: нижнего слоя покрытия нижнего слоя из горячей асфальтобетонной смеси толщиной 7 см | 1000 м2 |  | 1,344 1344 / 1000 | 664.17 | 5886 | 1160 | 4694 | 1221 | 32
26 | https://abz-vp.ru/prajs/ | Смесь асфальтобетонная крупнозернистая II марки, тип Б | т |  | 326,2224 Ф1.р1+Ф2.р1 | 3375 | 1201632 |  |  |  | 1201632
27 | https://abz-vp.ru/prajs/ | Смеси асфальтобетонные щебеночно-мастичные | т |  | 89,69856 Ф1.р2 | 4416.67 | 432379 |  |  |  | 432379
28 | ГЭСН27-06-039-01 | Одновременное устройство двухслойного асфальтобетонного покрытия асфальтоукладочным комплексом с толщиной верхнего слоя из щебеночно-мастичной асфальтобетонной смеси 2,5 см и нижнего слоя из горячей асфальтобетонной смеси толщиной 7 см (объм предусмотренный проектом раздел ГП) | 1000 м2 |  | -0,216 -216 / 1000 | 17433.46 | -5164 | -1408 | -3674 | -1490 | -82
29 | ГЭСН27-06-039-03 | Добавлять или исключать к норме 27-06-039-01 при изменении толщины на 0,5 см: нижнего слоя покрытия нижнего слоя из горячей асфальтобетонной смеси толщиной 7 см (объм предусмотренный проектом раздел ГП) | 1000 м2 |  | -0,216 -216 / 1000 | 664.17 | -788 | -155 | -628 | -163 | -5
30 | ГЭСН27-06-039-01 | Одновременное устройство двухслойного асфальтобетонного покрытия асфальтоукладочным комплексом с толщиной верхнего слоя из щебеночно-мастичной асфальтобетонной смеси 2,5 см и нижнего слоя из горячей асфальтобетонной смеси толщиной 7 см (объм предусмотренный проектом раздел ЭС) | 1000 м2 |  | -0,0833 -83,3 / 1000 | 17433.46 | -1989 | -543 | -1416 | -575 | -30
31 | ГЭСН27-06-039-03 | Добавлять или исключать к норме 27-06-039-01 при изменении толщины на 0,5 см: нижнего слоя покрытия нижнего слоя из горячей асфальтобетонной смеси толщиной 7 см (объм предусмотренный проектом раздел ЭС) | 1000 м2 |  | -0,0833 -83,3 / 1000 | 664.17 | -305 | -60 | -243 | -63 | -2
32 | ГЭСН27-06-008-01 | Устройство шва-стыка в асфальтобетонном покрытии (устройство шва между асфальтобетонным покрытием и моноитным железобетоном) | 100 м |  | 0,18 18 / 100 | 5292.09 | 1087 | 779 | 254 | 161 | 54
33 | https://pervouralsk.pesok-kupit.ru/ | Песок строительный | м3 |  | 0,36 Ф9.р1 | 916.67 | 360 |  |  |  | 360
34 | ГЭСН27-09-002-11 | Устройство металлических барьерных ограждений типа 11ДО высотой 1,1 м механизированным способом, шаг стоек: 2 м (обратный монтаж ранее демонтированных дорожных ограждений) | 100 м |  | 0,33 33 / 100 | 9301.71 | 3530 | 3306 | 224 | 99
35 | ГЭСН10-01-073-04 | Устройство заборов из щитов (с установкой столбов): решетчатых высотой до 2 м (обратный монтаж ранее демонтированного 3Д забора) | 100 м2 |  | 0,6 60 / 100 | 17861.05 | 11577 | 6112 | 487 | 728 | 4978
Раздел 3. Монтаж кабеленесущих ситем (с увеличением поперечного сечения лотка), за вычетом материала предусмотренного проектом
36 | ГЭСНм08-02-364-02 | Кронштейн "Переход" на: стене | шт |  | 96 | 152.06 | 17554 | 16748 | 600 | 1139 | 206
37 | ГЭСНм08-02-396-10 | Короб металлический, подвешиваемый к конструкциям на оттяжках или подвесах, длина: 3 м | 100 м |  | 0,96 96 / 100 | 7233.5 | 8350 | 7880 | 398 | 2100 | 72
38 | ГЭСНм10-06-037-13 | Крышка декоративная и другие мелкие изделия (без присоединения проводов) | 100 шт |  | 0,32 32 / 100 | 1034.49 | 381 | 380 |  |  | 1
39 | https://www.etm.ru/cat/nn/9752636 | Гайка М6 с насечкой препятствующей откручиванию (200 шт) | шт |  | 100 | 3.56 | 389 |  |  |  | 389
40 | https://www.etm.ru/cat/nn/9752624 | Винт М6х10 с крестообразным шлицем (200 шт) | шт |  | 100 | 4.05 | 442 |  |  |  | 442
41 | https://www.etm.ru/cat/nn/9814429 | Консоль 400 мм BBH-60 усиленная | шт |  | 96 | 870.01 | 91155 |  |  |  | 91155
42 | https://www.etm.ru/cat/nn/9694904 | Профиль П-образный PSL 29х48х2000 1.5 мм | м |  | 20 | 484.38 | 10573 |  |  |  | 10573
43 | https://www.etm.ru/cat/nn/5326744 | Шпилька DIN976-1 М10х2000 резьбовая оцинкованная | шт |  | 24 | 183.04 | 4794 |  |  |  | 4794
44 | https://www.etm.ru/cat/nn/3436826 | Гайка DIN6923 М10 покрытие цинк 100 шт | уп |  | 4 | 540 | 2357 |  |  |  | 2357
45 | https://www.etm.ru/cat/nn/7524851 | Шайба DIN9021 М10 увеличенная кузовная оцинкованная | шт |  | 800 | 2.55 | 2226 |  |  |  | 2226
46 | https://www.etm.ru/cat/nn/9679964 | Лоток неперфорированный 300х80х3000 | м |  | 96 | 1177.25 | 123346 |  |  |  | 123346
47 | https://www.etm.ru/cat/nn/9679965 | Крышка на лоток 300 мм L=3000мм с заземлением | м |  | 96 | 570.24 | 59747 |  |  |  | 59747
48 | https://www.etm.ru/cat/nn/6354810 | Угол CPO 90 горизонтальный 90 градусов 300х80 в комплекте с крепежными элементами и соединительными | уп |  | 2 | 3007.93 | 6566 |  |  |  | 6566
Материал предусмотренный проектом
49 | https://ipro.etm.ru/cat/descsc.html?nn=9676000&st=15 | Лоток неперфорированный 200х80х3000 | м |  | -96 | 766.76 | -73609 |  |  |  | -73609
50 | https://ipro.etm.ru/cat/descsc.html?nn=9676002&st=15 | Крышка на лоток 200 мм L=3000мм с заземлением | м |  | -96 | 325.63 | -31260 |  |  |  | -31260
51 | https://www.etm.ru/cat/nn/4587034 | Угол CPO 90 горизонтальный 90 градусов 200х80 в комплекте с крепежными элементами и соединительными пластинами | шт |  | -2 | 1903.48 | -3807 |  |  |  | -3807
Раздел 4. Сети связи. Демонтажные работы
Прокладка кабеля от здания БОС к КНС и от бака усреднителя к зданию БОС
здание КПП
52 | ГЭСНр63-14-2 | Замена элементов облицовки потолков: реечных без замены каркаса (разборка потолочных плит) | 100 м2 |  | 0,3 30 / 100 | 37862.29 | 11895 | 4111 |  | 1 | 7784
Раздел 5. Сети связи. Монтажные работы
Прокладка кабеля от здания БОС к КНС и от бака усреднителя к зданию БОС
53 | ГЭСН01-01-009-23 | Разработка траншей экскаватором «обратная лопата» с ковшом вместимостью 0,25 м3, группа грунтов: 2 | 1000 м3 |  | 0,0324 32,4 / 1000 | 3150.45 | 117 |  | 117 | 288
54 | ФССЦпг-01-01-01-043 | Погрузо-разгрузочные работы при автомобильных перевозках: Погрузка мусора строительного с погрузкой экскаваторами емкостью ковша до 0,5 м3 | 1 т груза |  | 48.6 | 450 | 25151 |  | 25151
55 | ФССЦпг-03-21-02-050 | Перевозка грузов автомобилями-самосвалами грузоподъемностью 10 т работающих вне карьера на расстояние: II класс груза до 50 км | 1 т груза |  | 48.6 | 500 | 27945 |  | 27945
56 | ГЭСН46-03-013-02 | Сверление вертикальных отверстий в бетонных конструкциях полов перфоратором глубиной 200 мм диаметром: свыше 20 мм до 25 мм (Сверление отверстий в баке усредниртеля) | 100 отверстий |  | 0,02 2 / 100 | 995.88 | 23 | 23
57 | https://baucenter.ru/sverla/1259919/ | Сверло ступенчатое Matrix HSS 4-32 мм | шт |  | 1 | 991.67 | 1061 |  |  |  | 1061
58 | https://www.etm.ru/cat/nn/9794034 | руба гофрированная ПНД 25 мм с протяжкой черная | м |  | 2 | 32.42 | 69 |  |  |  | 69
59 | ГЭСН22-03-002-01 | Установка полиэтиленовых фасонных частей: отводов, колен, патрубков, переходов | 10 шт |  | 0,2 2 / 10 | 937.45 | 216 | 164 | 52 | 89
60 | https://www.etm.ru/cat/nn/9764845 | Сальник PG-25 | шт |  | 234,192 Ф1.р1 | 61 | 15286 |  |  |  | 15286
61 | ГЭСНм08-02-155-01 | Герметизация проходов при вводе кабелей во взрывоопасные помещения уплотнительной массой | шт |  | 2 | 80.36 | 180 | 150 |  |  | 30
62 | https://www.etm.ru/cat/nn/7496311 | Уплотнитель кабельных проходов УКПт-130/28 термоусаживаемая | шт |  | 2 | 337.5 | 722 |  |  |  | 722
63 | ГЭСН34-02-014-01 | Установка цельнолитых кабельных колодцев из полимерных материалов | 100 шт |  | 0,01 1 / 100 | 2800.08 | 32 | 24 | 8 | 12
64 | ГЭСН23-04-011-01 | Установка люка | шт |  | 1 | 225.85 | 260 | 259 |  | 12 | 1
65 | https://www.ssd.ru/kolodets-kksr-2v-10-80-g-peredelat | колодец сетей связи ККС | шт |  | 92,0304 Ф2.р1 | 10437.6 | 1027817 |  |  |  | 1027817
66 | https://www.ssd.ru/lyuk-chugunnyy-l-t-bez-nizhney-stalnoy-kryshki | Люк телефонный ГТС (тип "Л") ГОСТ 8591-76 | шт |  | 1 Ф3.р1 | 8932 | 9557 |  |  |  | 9557
67 | https://www.ssd.ru/kryshka-lyuka-gk-u223-00-000 | Крышка стальная под чугунный люк | шт |  | 1 | 1612.2 | 1725 |  |  |  | 1725
68 | https://www.ssd.ru/koltso-opornoe-ko-1 | Кольцо опорное КО-1 | шт |  | 1 | 944.98 | 1011 |  |  |  | 1011
69 | ГЭСН01-02-005-01 | Уплотнение грунта пневматическими трамбовками, группа грунтов: 1-2 | 100 м3 |  | 0,336 (0,6*1*56) / 100 | 2160.94 | 835 | 833 | 2 | 174
70 | ГЭСН11-01-002-01 | Устройство подстилающих слоев: песчаных | м3 |  | 4 | 521.72 | 2400 | 2366 | 34 | 237
71 | https://pervouralsk.pesok-kupit.ru/ | Песок строительный | м3 |  | 4,48 Ф7.р1 | 916.67 | 4394 |  |  |  | 4394
72 | ГЭСН01-02-005-01 | Уплотнение грунта пневматическими трамбовками, группа грунтов: 1-2 | 100 м3 |  | 0,336 (0,6*1*56) / 100 | 2160.94 | 835 | 833 | 2 | 174
73 | ГЭСНм10-06-003-01 | Кабель, прокладываемый в траншее, масса 1м кабеля: до 0,6 кг | км кабеля |  | 0,107 107/1000 | 5897.16 | 725 | 571 | 154 | 157
74 | https://www.etm.ru/cat/nn/3559924 | МКЭШнг(А)-LS 3х0.75 ТРТС | м |  | 75 | 47.67 | 3826 |  |  |  | 3826
75 | https://www.etm.ru/cat/nn/3436130 | МКЭШнг(А)-LS 5х0.75 ТРТС | м |  | 32 | 70.33 | 2408 |  |  |  | 2408
76 | ГЭСНм08-02-231-05 | Прокладка труб гофрированных ПВХ в земле для защиты одного кабеля диаметром: 110 мм | 100 м |  | 0,57 57 / 100 | 1107.68 | 726 | 726 |  | 7
77 | https://www.etm.ru/cat/nn/9741797 | Труба гофрированная двустенная 110 мм с протяжкой с муфтой красная | м |  | 57 | 242.5 | 14790 |  |  |  | 14790
78 | ГЭСНм08-02-143-02 | Покрытие кабеля, проложенного в траншее: кирпичом каждого последующего | 100 м |  | 0,54 54 / 100 | 572.85 | 356 | 291 | 65 | 194
79 | https://ekaterinburg.leroymerlin.ru/product/kirpich-ryadovoy-keramicheskiy-polnotelyy-m200-krasnyy-250x120x65-mm-1-nf-18698591/ | кирпич забутовочный | шт |  | 220 | 22.5 | 5297 |  |  |  | 5297
80 | ГЭСН27-04-001-01 | Устройство подстилающих и выравнивающих слоев оснований: из песка | 100 м3 |  | 0,157 15,7 / 100 | 5658.19 | 1021 | 447 | 574 | 431
81 | https://pervouralsk.pesok-kupit.ru/ | Песок строительный | м3 |  | 15.7 | 916.67 | 15399 |  |  |  | 15399
82 | ГЭСН01-02-005-01 | Уплотнение грунта пневматическими трамбовками, группа грунтов: 1-2 | 100 м3 |  | 0,324 (0,6*1*54) / 100 | 2160.94 | 805 | 803 | 2 | 168
83 | ГЭСНм08-02-143-05 | Покрытие кабеля, проложенного в траншее: лентой сигнальной | 100 м |  | 0,54 54 / 100 | 82.56 | 51 | 51 |  | 2
84 | https://www.etm.ru/cat/nn/4526698 | Лента сигнальная 200мкмх600мм | м |  | 54 | 28.45 | 1644 |  |  |  | 1644
85 | ГЭСН11-01-002-04 | Устройство подстилающих слоев: щебеночных | м3 |  | 4 | 565.89 | 2602 | 2563 | 39 | 435
86 | https://pervouralsk.scheben-rf.ru/price/ | щебень гранитный 40*70 | м3 |  | 4 Ф5.р1 | 1791.67 | 7668 |  |  |  | 7668
87 | ГЭСН11-01-002-04 | Устройство подстилающих слоев: щебеночных | м3 |  | 3 | 565.89 | 1953 | 1923 | 30 | 326
88 | https://pervouralsk.scheben-rf.ru/price/ | щебень гранитный 20*40 | м3 |  | 3 Ф6 | 1833.33 | 5885 |  |  |  | 5885
89 | ГЭСН01-02-003-01 | Уплотнение грунта вибрационными катками 2,2 т на первый проход по одному следу при толщине слоя: 25 см | 1000 м3 |  | 0,0337 33,7 / 1000 | 1115.63 | 43 |  | 43 | 90
90 | ГЭСНм08-02-364-02 | Кронштейн "Переход" на: стене | шт |  | 1 | 147.94 | 170 | 166 | 4 | 12
91 | ГЭСНм08-02-396-10 | Короб металлический, подвешиваемый к конструкциям на оттяжках или подвесах, длина: 3 м | 100 м |  | 0,04 4 / 100 | 7130.44 | 329 | 313 | 16 | 88
92 | ГЭСНм10-06-037-13 | Крышка декоративная и другие мелкие изделия (без присоединения проводов) | 100 шт |  | 0,02 2 / 100 | 1032 | 24 | 24
93 | https://www.etm.ru/cat/nn/9861313 | Лоток неперфорированный 100х50х3000 горячеоцинкованный | м |  | 4 | 1104.17 | 4726 |  |  |  | 4726
94 | https://www.etm.ru/cat/nn/9750767 | Профиль П-образный PSL 29х48х3000 1.5 мм | м |  | 3 | 510 | 1637 |  |  |  | 1637
95 | ГЭСНм08-02-412-03 | Затягивание провода в проложенные трубы и металлические рукава первого одножильного или многожильного в общей оплетке, суммарное сечение: до 16 мм2 | 100 м |  | 0,15 15 / 100 | 1106.28 | 190 | 187 | 1 | 2 | 2
96 | https://www.etm.ru/cat/nn/87860060 | Труба гофрированная ПВХ 32 мм с протяжкой легкая серая | м |  | 15 | 42.92 | 689 |  |  |  | 689
97 | https://www.etm.ru/cat/nn/9641111 | Крепеж-клипса с дюбелем и саморезом серая д32 | шт |  | 75 | 9.5 | 762 |  |  |  | 762
Монтаж линии СС от здания БОС к КПП до щита подключения (по воздуху)
98 | ГЭСНм08-02-303-07 | Трос продольно-несущий | км |  | 0,021 21/1000 | 5389.62 | 130 | 124 | 6 | 9
99 | https://www.etm.ru/cat/nn/9797366 | Анкер HBF8 с крюком оцинкованный | шт |  | 2 | 335 | 717 |  |  |  | 717
100 | https://www.etm.ru/cat/nn/1724800 | Зажим для троса двойной 8мм Duplex оцинкованный | шт |  | 4 | 44.33 | 190 |  |  |  | 190
101 | https://www.etm.ru/cat/nn/313515 | Трос 8 мм стальной в оплетке ПВХ | м |  | 24 | 55.08 | 1414 |  |  |  | 1414
102 | ГЭСНм08-02-412-03 | Затягивание провода в проложенные трубы и металлические рукава первого одножильного или многожильного в общей оплетке, суммарное сечение: до 16 мм2 | 100 м |  | 0,24 24 / 100 | 1106.28 | 305 | 299 | 1 | 3 | 5
103 | ГЭСНм08-02-149-01 | Кабель до 35 кВ, подвешиваемый на тросе, масса 1 м кабеля: до 1 кг | 100 м |  | 0,24 24 / 100 | 4371.87 | 1189 | 649 | 428 | 524 | 112
104 | https://www.etm.ru/cat/nn/4863538 | Хомут 7.2х250 нейлон | уп |  | 1 | 488.33 | 523 |  |  |  | 523
105 | https://www.etm.ru/cat/nn/6167435 | Крепёж-клипса для труб Полистирол черная д32 | шт |  | 10 | 8.08 | 86 |  |  |  | 86
106 | https://www.etm.ru/cat/nn/5669155 | Металлорукав МРПИнг Nord 32 | м |  | 30 | 200 | 6420 |  |  |  | 6420
107 | https://www.etm.ru/cat/nn/4469810 | Талреп DIN1480 М8 крюк-кольцо оцинкованный | шт |  | 2 | 59.42 | 127 |  |  |  | 127
108 | ГЭСНм08-02-412-03 | Затягивание провода в проложенные трубы и металлические рукава первого одножильного или многожильного в общей оплетке, суммарное сечение: до 16 мм2 | 100 м |  | 1 100 / 100 | 1106.28 | 1269 | 1244 | 4 | 12 | 21
109 | ГЭСН46-03-014-25 | Сверление вертикальных отверстий в железобетонных конструкциях потолков перфоратором глубиной 200 мм диаметром: свыше 25 мм до 32 мм | 100 отверстий |  | 0,05 5 / 100 | 2177.52 | 125 | 125
110 | https://www.etm.ru/cat/nn/87860060 | Труба гофрированная ПВХ 32 мм с протяжкой легкая серая | м |  | 100 | 42.92 | 4592 |  |  |  | 4592
111 | https://www.etm.ru/cat/nn/9641111 | Крепеж-клипса с дюбелем и саморезом серая д32 | шт |  | 300 | 9.5 | 3050 |  |  |  | 3050
112 | https://www.etm.ru/cat/nn/1453816 | Кабель (провод) ParLan U/UTP Cat5e 4х2х0.52 PVC/PE | м |  | 370 | 37.17 | 14716 |  |  |  | 14716
113 | https://krasnodar.leroymerlin.ru/product/pena-montazhnaya-pistoletnaya-makroflex-82635686/ | Пена монтажная пистолетная Мakroflex, 750 мл | шт |  | 2 | 565 | 1209 |  |  |  | 1209
114 | https://krasnodar.leroymerlin.ru/product/truba-polipropilenovaya-equation-32-mm-2-m-82185771/ | Труба полипропиленовая Equation Ø32 мм 2 м, армированная стекловолокном | м |  | 2 | 106.25 | 227 |  |  |  | 227
здание КПП
115 | ГЭСН15-01-047-15 | Устройство потолков: плитно-ячеистых по каркасу из оцинкованного профиля | 100 м2 |  | 0,3 30 / 100 | 17646.88 | 6088 | 6080 | 8 | 317
ВСЕГО по смете
Итого прямые затраты (справочно) | [6 empty] | 4232929
Строительные работы | [6 empty] | 4835561
Монтажные работы | [6 empty] | 275307
Итого | [6 empty] | 5110868
Итого ФОТ (справочно) | [6 empty] | 498573
Итого накладные расходы (справочно) | [6 empty] | 554060
Итого сметная прибыль (справочно) | [6 empty] | 323879
НДС 20% | [6 empty] | 1022173.6
ВСЕГО по смете | [6 empty] | 6133041.6
Составил: ___________________________
(должность, подпись, расшифровка)
Проверил: ___________________________
(должность, подпись, расшифровка)