## ЛСР 17 граф
№ пп | Обосно- вание | Наименование | Ед. изм. | Кол. | Стоимость единицы, руб. |  |  |  | Общая стоимость, руб. |  |  |  | Т/з осн. раб.на ед. | Т/з осн. раб. Всего | Т/з мех. на ед. | Т/з мех. Всего
[5 empty] | Всего | В том числе |  |  | Всего | В том числе
[6 empty] | Осн.З/п | Эк.Маш | З/пМех |  | Осн.З/п | Эк.Маш | З/пМех
1 | 2 | 3 | 4 | 5 | 6 | 7 | 8 | 9 | 10 | 11 | 12 | 13 | 14 | 15 | 16 | 17
Раздел 1. Электромонтажные работы
12 | ТЕРм08-02-146-02 Приказ Департ.развит. Вологод.обл. от 16.11.10 №107 | Кабель до 35 кВ с креплением накладными скобами, масса 1 м кабеля: до 1 кг (ОП п.1.8.3При производстве работ на высоте свыше расстояний, указанных в вводных указаниях к разделам сборника: при высоте свыше 2 до 8 м ОЗП=1,05; ТЗ=1,05) НР (94 руб.): 89%=95%*0,94 от ФОТ СП (63 руб.): 59%=65%*0,9 от ФОТ | 100 м кабеля | 0.35 | 3299.55 | 175.7 | 1445.07 | 129.59 | 1155 | 61 | 506 | 45 | 17.535 | 6.14 | 9.55 | 3.34
9 | ТЕРм08-02-409-02 Приказ Департ.развит. Вологод.обл. от 03.04.12 №62 | Труба винипластовая по установленным конструкциям, по стенам и колоннам с креплением скобами, диаметр: до 50 мм (ОП п.1.8.3При производстве работ на высоте свыше расстояний, указанных в вводных указаниях к разделам сборника: при высоте свыше 2 до 8 м ОЗП=1,05; ТЗ=1,05) НР (79 руб.): 89%=95%*0,94 от ФОТ СП (53 руб.): 59%=65%*0,9 от ФОТ | 100 м | 0.25 | 1914.57 | 353.98 | 124.76 | 4.76 | 479 | 88 | 31 | 1 | 36.12 | 9.03 | 0.33 | 0.08
13 | ТЕРм08-02-412-03 Приказ Департ.развит. Вологод.обл. от 03.04.12 №62 | Затягивание провода в проложенные трубы и металлические рукава первого одножильного или многожильного в общей оплетке, суммарное сечение: до 16 мм2 (ОП п.1.8.3При производстве работ на высоте свыше расстояний, указанных в вводных указаниях к разделам сборника: при высоте свыше 2 до 8 м ОЗП=1,05; ТЗ=1,05) НР (18 руб.): 89%=95%*0,94 от ФОТ СП (12 руб.): 59%=65%*0,9 от ФОТ | 100 м | 0.25 | 363.75 | 80.88 | 10.47 | 0.58 | 91 | 20 | 3 |  | 8.253 | 2.06 | 0.04 | 0.01
2 | ТЕРр67-2-12 Приказ Департ.развит. Вологод.обл. от 16.11.10 №107 | Демонтаж винипластовых труб, проложенных на скобах диаметром: до 50 мм (Демонтаж короба) НР (6 руб.): 80%=85%*0,94 от ФОТ СП (4 руб.): 59%=65%*0,9 от ФОТ | 100 м труб | 0.15 | 49.7 | 49.7 |  |  | 7 | 7 |  |  | 5.84 | 0.88
3 | ТЕРм08-02-390-03 Приказ Департ.развит. Вологод.обл. от 03.04.12 №62 | Короба пластмассовые: шириной до 120 мм НР (27 руб.): 89%=95%*0,94 от ФОТ СП (18 руб.): 59%=65%*0,9 от ФОТ | 100 м | 0.15 | 341.69 | 201.47 | 39.46 | 0.12 | 51 | 30 | 6 |  | 20.33 | 3.05 | 0.01
4 | ТЕРм08-03-591-08 Приказ Департ.развит. Вологод.обл. от 03.04.12 №62 | Розетка штепсельная: неутопленного типа при открытой проводке НР (4 руб.): 89%=95%*0,94 от ФОТ СП (2 руб.): 59%=65%*0,9 от ФОТ | 100 шт. | 0.01 | 819.07 | 446.26 | 22.95 | 0.58 | 8 | 4 |  |  | 43.2 | 0.43 | 0.04
5 | ТЕРм08-02-471-03 Приказ Департ.развит. Вологод.обл. от 16.11.10 №107 | Заземлитель вертикальный из круглой стали диаметром: 12 мм НР (21 руб.): 89%=95%*0,94 от ФОТ СП (14 руб.): 59%=65%*0,9 от ФОТ | 10 шт. | 0.3 | 407.82 | 81.24 | 42.98 | 1.15 | 122 | 24 | 13 |  | 8.29 | 2.49 | 0.08 | 0.02
6 | ТЕРм08-02-472-02 Приказ Департ.развит. Вологод.обл. от 03.04.12 №62 | Заземлитель горизонтальный из стали: полосовой сечением 160 мм2 НР (9 руб.): 89%=95%*0,94 от ФОТ СП (6 руб.): 59%=65%*0,9 от ФОТ | 100 м | 0.06 | 1095.75 | 162.68 | 84.74 | 3.17 | 66 | 10 | 5 |  | 16.6 | 1 | 0.22 | 0.01
15 | ТЕРм08-03-526-02 Приказ Департ.развит. Вологод.обл. от 03.04.12 №62 | Автомат одно-, двух-, трехполюсный, устанавливаемый на конструкции: на стене или колонне, на ток до 100 А НР (20 руб.): 89%=95%*0,94 от ФОТ СП (14 руб.): 59%=65%*0,9 от ФОТ | 1 шт. | 1 | 191.46 | 22.99 | 4.06 | 0.14 | 191 | 23 | 4 |  | 2.32 | 2.32 | 0.01 | 0.01
Пусконаладочные работы
10 | ТЕРп01-03-003-01 Приказ Департ.развит. Вологод.обл. от 16.11.10 №107 | Выключатель постоянного тока быстродействующий напряжением до 1 кВ, номинальный ток: до 1000 А НР (48 руб.): 61%=65%*0,94 от ФОТ СП (28 руб.): 36%=40%*0,9 от ФОТ | 1 шт. | 1 | 78.28 | 78.28 |  |  | 78 | 78 |  |  | 8 | 8
11 | ТЕРп01-11-010-01 Приказ Департ.развит. Вологод.обл. от 16.11.10 №107 | Измерение сопротивления растеканию тока: заземлителя НР (24 руб.): 61%=65%*0,94 от ФОТ СП (14 руб.): 36%=40%*0,9 от ФОТ | 1 измерение | 2 | 20.01 | 20.01 |  |  | 40 | 40 |  |  | 1.5 | 3
14 | ТЕРп01-11-011-01 Приказ Департ.развит. Вологод.обл. от 16.11.10 №107 | Проверка наличия цепи между заземлителями и заземленными элементами НР (2 руб.): 61%=65%*0,94 от ФОТ СП (1 руб.): 36%=40%*0,9 от ФОТ | 100 точек | 0.02 | 213.44 | 213.44 |  |  | 4 | 4 |  |  | 16 | 0.32
Итого по разделу 1 Электромонтажные работы | [8 empty] | 11335 |  |  |  |  | 38.72 |  | 3.47
ИТОГИ ПО СМЕТЕ:
Итого прямые затраты по смете в ценах 2001г. | [8 empty] | 2292 | 389 | 568 | 46 |  | 38.72 |  | 3.47
Итого прямые затраты по смете с учетом коэффициентов к итогам | [8 empty] | 957 | 389 | 568 | 46 |  | 38.72 |  | 3.47
В том числе, справочно:
Без учета материалов МАТ=0 (Поз. 12, 9, 13, 3-6, 15) | [8 empty] | -1335
Накладные расходы | [8 empty] | 352
В том числе, справочно:
61% = 65%*0,94 ФОТ (от 122) (Поз. 10-11, 14) | [8 empty] | 74
80% = 85%*0,94 ФОТ (от 7) (Поз. 2) | [8 empty] | 6
89% = 95%*0,94 ФОТ (от 306) (Поз. 12, 9, 13, 3-6, 15) | [8 empty] | 272
Сметная прибыль | [8 empty] | 229
В том числе, справочно:
36% = 40%*0,9 ФОТ (от 122) (Поз. 10-11, 14) | [8 empty] | 44
59% = 65%*0,9 ФОТ (от 313) (Поз. 12, 9, 13, 3-6, 15, 2) | [8 empty] | 185
Итоги по смете:
Итого Монтажные работы | [8 empty] | 9566 |  |  |  |  | 27.4 |  | 3.47
Итого Прочие затраты | [8 empty] | 1769 |  |  |  |  | 11.32
Итого | [8 empty] | 11335 |  |  |  |  | 38.72 |  | 3.47
Справочно, в ценах 2001г.:
Машины и механизмы | [8 empty] | 568
ФОТ | [8 empty] | 435
Накладные расходы | [8 empty] | 352
Сметная прибыль | [8 empty] | 229
Итого Монтажные работы для расчета лимитированных затрат | [8 empty] | 9566
Производство работ в зимнее время 1,65% | [8 empty] | 158
Итого | [8 empty] | 9724
Итого с прочими затратами (1 769) | [8 empty] | 11493
Компенсация НДС при УСН на материалы и механизмы 18% ПИСЬМО ГОССТРОЯ РФ О ПОРЯДКЕ ОПРЕДЕЛЕНИЯ СМЕТНОЙ СТОИМОСТИ РАБОТ, ВЫПОЛНЯЕМЫХ ОРГАНИЗАЦИЯМИ, РАБОТАЮЩИМИ ПО УПРОЩЕННОЙ СИСТЕМЕ НАЛОГООБЛОЖЕНИЯ от 6 октября 2003 г. N НЗ-6292/10 0
на материалы МАТ*0,18*и
на ЭМ (ЭМ-ЗПМ)*0,18*и | [8 empty] | 692.49
на НР (НР*0,1712*0,18)*и | [8 empty] | 79.94
на СП (СП*0,15*0,18)*и | [8 empty] | 45.57
Примечание:
17,12% - удельный вес затрат на материалы в постатейной структуре накладных расходов МДС 81–33.2004;
15% - удельный вес затрат на материалы в постатейной структуре сметной прибыли
ВСЕГО по смете | [8 empty] | 12311 |  |  |  |  | 38.72 |  | 3.47
Составил: ___________________________
(должность, подпись, расшифровка)
Проверил: ___________________________
(должность, подпись, расшифровка)
Заказчик: ___________________________
(должность, подпись, расшифровка)
М.П.
Подрядчик: ___________________________
(должность, подпись, расшифровка)
М.П.
Инвестор: ___________________________
(должность, подпись, расшифровка)
М.П.
Сдал: ___________________________
(должность, подпись, расшифровка)
Принял: ___________________________
(должность, подпись, расшифровка)