## ЛСР по форме №4 с мат. и обор.
СОГЛАСОВАНО: | [10 empty] | УТВЕРЖДАЮ:
______________ | [10 empty] | ______________
" _____ " ________________ 2015 г. | [10 empty] | "______ " _______________2015 г.
(наименование стройки)
ЛОКАЛЬНЫЙ СМЕТНЫЙ РАСЧЕТ №
(локальная смета)
на | Локальная смета
(наименование работ и затрат, наименование объекта)
Основание:
| Сметная стоимость строительных работ _______________________________________________________________________________________________ |  | ___________________________178,063 |  | тыс. руб.
| Средства на оплату труда _______________________________________________________________________________________________ |  | ___________________________2,080 |  | тыс. руб.
| Сметная трудоемкость _______________________________________________________________________________________________ |  | _______________________________________________________________________________________________188,19 |  | чел.час
Составлен(а) в текущих (прогнозных) ценах по состоянию на II квартал 2016 г.
№ пп | Шифр и номер позиции норматива | Наименование работ и затрат, единица измерения | Количество | Стоимость единицы, руб. |  |  | Общая стоимость, руб. |  |  |  |  | Затраты труда рабочих, чел.-ч, не занятых обслуживанием машин |  | Общая масса оборудо-вания, т
|  |  |  | всего | эксплуатации машин | мате-риалы | обору-дования | Всего | оплаты труда | эксплуатации машин | мате-риалы
|  |  |  | оплаты труда | в т.ч. оплаты труда |  |  |  |  | в т.ч. оплаты труда |  | на единицу | всего
1 | 2 | 3 | 4 | 5 | 6 | 7 | 8 | 9 | 10 | 11 | 12 | 13 | 14 | 15
Раздел 1. Демонтажные работы
1 | ФЕР46-04-003-03 Приказ Минстроя РФ от 30.01.14 №31/пр | Разборка бетонных конструкций объемом более 1 м3 при помощи отбойных молотков из бетона марки: 200 (1 м3) НР (957 руб.): 110% от ФОТ (870 руб.) СП (609 руб.): 70% от ФОТ (870 руб.) | 2 | 1753,9 275,18 | 1478,72 159,85 |  |  | 3508 | 550 | 2958 320 |  | 32.26 | 64.52
2 | ФССЦпг-01-01-01-041 Приказ Минстроя России от 12.11.14 №703/пр | Погрузочные работы при автомобильных перевозках: мусора строительного с погрузкой вручную (1 т груза) НР 0% от ФОТ СП 0% от ФОТ | 4.8 | 42.98 | 42.98 |  |  | 206 |  | 206
3 | ФССЦпг-03-01-01-022 Приказ Минстроя РФ от 30.01.14 №31/пр | Перевозка бетонных и ж/б изделий, стеновых и перегородочных материалов (кирпич, блоки, камни, плиты и панели), лесоматериалов круглых и пиломатериалов автомобилями бортовыми грузоподъемностью до 15 т, на расстояние до 22 км I класс груза (1 т груза) НР 0% от ФОТ СП 0% от ФОТ | 4.8 | 15.95 | 15.95 |  |  | 77 |  | 77
Итого прямые затраты по разделу в ценах 2001г. | [7 empty] | 3791 | 550 | 3241 320 |  |  | 64.52
Накладные расходы | [7 empty] | 957
Сметная прибыль | [7 empty] | 609
Итого по разделу 1 Демонтажные работы | [7 empty] | 39481 |  |  |  |  | 64.52
Раздел 2. Лестница
4 | ФЕР01-02-057-02 Приказ Минстроя РФ от 30.01.14 №31/пр | Разработка грунта вручную в траншеях глубиной до 2 м без креплений с откосами, группа грунтов: 2 (100 м3 грунта) НР (58 руб.): 80% от ФОТ (72 руб.) СП (32 руб.): 45% от ФОТ (72 руб.) | 0.06 | 1201,2 1201,2 |  |  |  | 72 | 72 |  |  | 154 | 9.24
5 | ФЕР01-02-061-02 Приказ Минстроя РФ от 30.01.14 №31/пр | Засыпка вручную траншей, пазух котлованов и ям, группа грунтов: 2 (100 м3 грунта) НР (12 руб.): 80% от ФОТ (15 руб.) СП (7 руб.): 45% от ФОТ (15 руб.) | 0.02 | 729 729 |  |  |  | 15 | 15 |  |  | 97.2 | 1.94
6 | ФЕР01-02-005-01 Приказ Минстроя РФ от 30.01.14 №31/пр | Уплотнение грунта пневматическими трамбовками, группа грунтов: 1-2 (100 м3 уплотненного грунта) НР (3 руб.): 95% от ФОТ (3 руб.) СП (2 руб.): 50% от ФОТ (3 руб.) | 0.02 | 387,18 106,88 | 280,3 30,58 |  |  | 8 | 2 | 6 1 |  | 12.53 | 0.25
ПГС
7 | ФЕР27-04-001-02 Приказ Минстроя РФ от 30.01.14 №31/пр | Устройство подстилающих и выравнивающих слоев оснований: из песчано-гравийной смеси, дресвы (100 м3 материала основания (в плотном теле)) НР (4 руб.): 142% от ФОТ (3 руб.) СП (3 руб.): 95% от ФОТ (3 руб.) | 0.0088 | 2381,84 126,07 | 2238,69 187,94 | 17.08 |  | 21 | 1 | 20 2 |  | 15.72 | 0.14
8 | ФССЦ-408-0200 Приказ Минстроя России от 12.11.14 №703/пр | Смесь песчано-гравийная природная (м3) | 0.88 | 60 |  | 60 |  | 53 |  |  | 53
Лестница
9 | ФЕР06-01-005-04 Приказ Минстроя РФ от 30.01.14 №31/пр | Устройство железобетонных фундаментов общего назначения объемом: до 5 м3 (100 м3 бетона и железобетона в деле) НР (104 руб.): 105% от ФОТ (99 руб.) СП (64 руб.): 65% от ФОТ (99 руб.) | 0.0238 | 83515,04 3837,46 | 2531,43 322,5 | 77146.15 |  | 1988 | 91 | 60 8 | 1837 | 453.6 | 10.8
10 | ФССЦ-204-0100 Приказ Минстроя России от 12.11.14 №703/пр | Горячекатаная арматурная сталь класса: А-I, А-II, А-III (т) | -0.0238 | 5650 |  | 5650 |  | -134 |  |  | -134
11 | ФССЦ-204-0021 Приказ Минстроя России от 12.11.14 №703/пр | Горячекатаная арматурная сталь периодического профиля класса: А-III, диаметром 10 мм (т) | 0.07268 | 8014.15 |  | 8014.15 |  | 582 |  |  | 582
12 | ФССЦ-204-0048 Приказ Минстроя России от 12.11.14 №703/пр | Надбавки к ценам заготовок за сборку и сварку каркасов и сеток: пространственных, диаметром 10 мм (т) | 0.07268 | 2216.91 |  | 2216.91 |  | 161 |  |  | 161
Фундаментные стены
13 | ФЕР06-01-001-22 Приказ Минстроя РФ от 30.01.14 №31/пр | Устройство ленточных фундаментов: железобетонных при ширине по верху до 1000 мм (100 м3 бетона, бутобетона и железобетона в деле) НР (126 руб.): 105% от ФОТ (120 руб.) СП (78 руб.): 65% от ФОТ (120 руб.) | 0.0276 | 117060,36 3951,91 | 3727,5 387,53 | 109380.95 |  | 3231 | 109 | 103 11 | 3019 | 446.04 | 12.31
14 | ФССЦ-204-0100 Приказ Минстроя России от 12.11.14 №703/пр | Горячекатаная арматурная сталь класса: А-I, А-II, А-III (т) | -0.1822 | 5650 |  | 5650 |  | -1029 |  |  | -1029
15 | ФССЦ-204-0021 Приказ Минстроя России от 12.11.14 №703/пр | Горячекатаная арматурная сталь периодического профиля класса: А-III, диаметром 10 мм (т) | 0.15894 | 8014.15 |  | 8014.15 |  | 1274 |  |  | 1274
16 | ФССЦ-204-0048 Приказ Минстроя России от 12.11.14 №703/пр | Надбавки к ценам заготовок за сборку и сварку каркасов и сеток: пространственных, диаметром 10 мм (т) | 0.15894 | 2216.91 |  | 2216.91 |  | 352 |  |  | 352
Отделка лестницы
17 | ФЕР15-01-002-05 Приказ Минстроя России от 12.11.14 №703/пр | Облицовка стен плитами из известняка толщиной 60 мм при числе плит в 1 м2: более 6 (100 м2 поверхности облицовки) НР (549 руб.): 105% от ФОТ (523 руб.) СП (288 руб.): 55% от ФОТ (523 руб.) | 0.051 | 49428,76 10143 | 933,92 124,02 | 38351.84 |  | 2521 | 517 | 48 6 | 1956 | 966 | 49.27
18 | ФЕР27-07-005-02 Приказ Минстроя РФ от 30.01.14 №31/пр | Устройство покрытий из тротуарной плитки, количество плитки при укладке на 1 м2: 55 шт. (10 м2) НР (341 руб.): 142% от ФОТ (240 руб.) СП (228 руб.): 95% от ФОТ (240 руб.) | 2.078 | 132,26 115,17 | 13,84 0,65 | 3.25 |  | 275 | 239 | 29 1 | 7 | 11.8 | 24.52
19 | ФССЦ-403-8809 Приказ Минстроя России от 12.11.14 №703/пр | Плитка фигурная тротуарная: серая толщина 30 мм (м2) | 21.2 | 77.67 |  | 77.67 |  | 1647 |  |  | 1647
Устройство ограждения
20 | ФЕР06-01-015-07 Приказ Минстроя РФ от 30.01.14 №31/пр | Установка закладных деталей весом: до 4 кг (1 т) НР (9 руб.): 105% от ФОТ (9 руб.) СП (6 руб.): 65% от ФОТ (9 руб.) | 0.0048 | 8792,59 1957,49 | 35,1 2,03 | 6800 |  | 42 | 9 |  | 33 | 215.82 | 1.04
25 | ФЕР09-03-040-01 Приказ Минстроя РФ от 30.01.14 №31/пр | Монтаж защитных ограждений оборудования (1 т конструкций) НР (111 руб.): 90% от ФОТ (123 руб.) СП (105 руб.): 85% от ФОТ (123 руб.) | 0.14681 | 1071,51 835,41 | 64,69 1,62 | 171.41 |  | 157 | 123 | 9 | 25 | 94.29 | 13.84
26 | ФССЦ-103-1483 Приказ Минстроя России от 12.11.14 №703/пр | Трубы стальные квадратные (ГОСТ 8639-82) размером: 40х40 мм, толщина стенки 2 мм (м) | 22 | 19.44 |  | 19.44 |  | 428 |  |  | 428
27 | ФССЦ-103-1504 Приказ Минстроя России от 12.11.14 №703/пр | Трубы стальные квадратные (ГОСТ 8639-82) размером: 50х50 мм, толщина стенки 2 мм (м) | 18.7 | 35.72 |  | 35.72 |  | 668 |  |  | 668
28 | ФССЦ-103-1462 Приказ Минстроя России от 12.11.14 №703/пр | Трубы стальные квадратные (ГОСТ 8639-82) размером: 15х15 мм, толщина стенки 1 мм (м) | 93.5 | 3.91 |  | 3.91 |  | 366 |  |  | 366
29 | ФССЦ-204-0057 Приказ Минстроя России от 12.11.14 №703/пр | Надбавки на сварку каркасов из листов, полос, уголков, швеллеров и двутавров: пространственных (т) | 0.14681 | 1482.79 |  | 1482.79 |  | 218 |  |  | 218
30 | ФЕР13-03-004-06 Приказ Минстроя РФ от 30.01.14 №31/пр | Окраска металлических огрунтованных поверхностей: эмалью ХВ-124 (100 м2 окрашиваемой поверхности) НР (3 руб.): 90% от ФОТ (3 руб.) СП (2 руб.): 70% от ФОТ (3 руб.) | 0.1287 | 523,8 22,4 | 7,09 0,1 | 494.31 |  | 67 | 3 | 1 | 63 | 2.47 | 0.32
Итого прямые затраты по разделу в ценах 2001г. | [7 empty] | 12983 | 1181 | 276 29 | 11526 |  | 123.67
Накладные расходы | [7 empty] | 1320
Сметная прибыль | [7 empty] | 815
Итого по разделу 2 Лестница | [7 empty] | 111420 |  |  |  |  | 123.67
ИТОГИ ПО СМЕТЕ:
Итого прямые затраты по смете в ценах 2001г. | [7 empty] | 16774 | 1731 | 3517 349 | 11526 |  | 188.19
Накладные расходы | [7 empty] | 2277
Сметная прибыль | [7 empty] | 1424
Итоги по смете:
Работы по реконструкции зданий и сооружений (усиление и замена существующих конструкций, разборка и возведение отдельных конструктивных элементов) | [7 empty] | 5074 |  |  |  |  | 64.52
Погрузо-разгрузочные работы | [7 empty] | 206
Перевозка грузов автотранспортом | [7 empty] | 77
Земляные работы, выполняемые ручным способом | [7 empty] | 196 |  |  |  |  | 11.18
Земляные работы, выполняемые механизированным способом | [7 empty] | 13 |  |  |  |  | 0.25
Автомобильные дороги | [7 empty] | 2572 |  |  |  |  | 24.66
Бетонные и железобетонные монолитные конструкции в промышленном строительстве | [7 empty] | 6854 |  |  |  |  | 24.15
Отделочные работы | [7 empty] | 3358 |  |  |  |  | 49.27
Строительные металлические конструкции | [7 empty] | 2053 |  |  |  |  | 13.84
Защита строительных конструкций и оборудования от коррозии | [7 empty] | 72 |  |  |  |  | 0.32
Итого | [7 empty] | 20475 |  |  |  |  | 188.19
Всего с учетом "Перевод в текущие цены на основании письма Министерства строительства и жилищно-коммунального хозяйства РФ №17269-ХМ/09 от 03.06.2016 г. об индексах изменения сметной стоимости на II квартал 2016 г. СМР=7,37" | [7 empty] | 150901 |  |  |  |  | 188.19
Справочно, в ценах 2001г.:
Материалы | [7 empty] | 11526
Машины и механизмы | [7 empty] | 3517
ФОТ | [7 empty] | 2080
Накладные расходы | [7 empty] | 2277
Сметная прибыль | [7 empty] | 1424
НДС 18% | [7 empty] | 27162
ВСЕГО по смете | [7 empty] | 178063 |  |  |  |  | 188.19