## Локальная смета
СОГЛАСОВАНО:					УТВЕРЖДАЮ:

______________					______________
" _____ " ________________ 2013 г.					"______ " _______________2013 г.

			(наименование стройки)

			ЛОКАЛЬНЫЙ СМЕТНЫЙ РАСЧЕТ №
			(локальная смета)

на	Сбербанк
			(наименование работ и затрат, наименование объекта)

	Основание:
	Сметная стоимость _______________________________________________________________________________________________		___________________________170,509		тыс. руб.
	строительных работ _______________________________________________________________________________________________		_______________________________________________________________________________________________141,033		тыс. руб.
	прочих _______________________________________________________________________________________________		_______________________________________________________________________________________________3,466		тыс. руб.
	Средства на оплату труда _______________________________________________________________________________________________		___________________________2,360		тыс. руб.
	Сметная трудоемкость _______________________________________________________________________________________________		_______________________________________________________________________________________________251,05		чел.час
	Составлен(а) в текущих (прогнозных) ценах по состоянию на ______________

№ пп	Шифр и номер позиции норматива	Наименование работ и затрат, единица измерения	Количество	Стоимость единицы, руб.			Общая стоимость, руб.					Затраты труда рабочих, чел.-ч, не занятых обслуживанием машин		Общая масса обору-дования, т
				всего	эксплуатации машин	мате-риалы	обору-дования	Всего	оплаты труда	эксплуатации машин	мате-риалы
				оплаты труда	в т.ч. оплаты труда					в т.ч. оплаты труда		на единицу	всего
1	2	3	4	5	6	7	8	9	10	11	12	13	14	15
Раздел 1. Вентиляция
Демонтажные работы
31	ТЕР15-01-047-16 / Пост. Адм.Ростов.обл. от 25.10.10 №261	Устройство потолков реечных алюминиевых / (100 м2 поверхности облицовки) / (МДС 81-36.2004 п.п.3.3.1.Демонтаж (разборка) внутренних санитарно-технических устройств (водопровода, газопровода, канализации, водостоков, отопления, вентиляции) ОЗП=0,4; ЭМ=0,4 к расх.; ЗПМ=0,4; МАТ=0 к расх.; ТЗ=0,4; ТЗМ=0,4; / МДС35 пр.1 т.1 п.3.Производство строительных и других работ в существующих зданиях и сооружениях в стесненных условиях: с наличием в зоне производства работ действующего технологического оборудования (станков, установок, кранов и т.п.) или загромождающих предметов (лабораторное оборудование, мебель и т. п.) или движения транспорта по внутрицеховым путям ОЗП=1,35; ЭМ=1,35 к расх.; ЗПМ=1,35; ТЗ=1,35; ТЗМ=1,35)	0,8	640,32 / 550,04	90,28 / 1,43			512,26	440,04	72,22 / 1,14		58,5144	46,81
		Накладные расходы от ФОТ / Сметная прибыль от ФОТ / Всего с НР и СП	105% / 55%					463,24 / 242,65 / 1218,15
23	ТЕРр65-30-3 / Пост. Адм.Ростов.обл. от 25.10.10 №261	Разборка воздуховодов из листовой стали толщиной до 0,9 мм диаметром/периметром до 495 мм /1550 мм / (100 м2 поверхности воздуховодов) / (МДС35 пр.1 т.1 п.3.Производство строительных и других работ в существующих зданиях и сооружениях в стесненных условиях: с наличием в зоне производства работ действующего технологического оборудования (станков, установок, кранов и т.п.) или загромождающих предметов (лабораторное оборудование, мебель и т. п.) или движения транспорта по внутрицеховым путям ОЗП=1,35; ЭМ=1,35 к расх.; ЗПМ=1,35; ТЗ=1,35; ТЗМ=1,35)	0,1	400,9 / 369,65	31,25 / 11,75			40,09	36,97	3,12 / 1,18		43,335	4,33
		Накладные расходы от ФОТ / Сметная прибыль от ФОТ / Всего с НР и СП	74% / 50%					28,23 / 19,08 / 87,4
Монтаж вентиляционной системы
29	ТЕР20-02-002-01 / Пост. Адм.Ростов.обл. от 25.10.10 №261	Установка решеток жалюзийных площадью в свету до 0,5 м2 / (1 решетка) / (МДС35 пр.1 т.1 п.3.Производство строительных и других работ в существующих зданиях и сооружениях в стесненных условиях: с наличием в зоне производства работ действующего технологического оборудования (станков, установок, кранов и т.п.) или загромождающих предметов (лабораторное оборудование, мебель и т. п.) или движения транспорта по внутрицеховым путям ОЗП=1,35; ЭМ=1,35 к расх.; ЗПМ=1,35; ТЗ=1,35; ТЗМ=1,35)	2	25,45 / 17,69	4,44	3,32		50,90	35,38	8,88	6,64	1,971	3,94
		Накладные расходы от ФОТ / Сметная прибыль от ФОТ / Всего с НР и СП	128% / 83%					45,29 / 29,37 / 125,56
1	Прайс-лист	Диффузор потолочный SHUFT DVS-P E 200 / (шт.)	2	64,17 / 396/5,23/1,18		64,17 / 396/5,23/1,18		128,34			128,34
4	ТЕР20-02-001-01 / Пост. Адм.Ростов.обл. от 25.10.10 №261	Установка воздухораспределителей, предназначенных для подачи воздуха в рабочую зону, массой до 20 кг / (1 воздухораспределитель) / (МДС35 пр.1 т.1 п.3.Производство строительных и других работ в существующих зданиях и сооружениях в стесненных условиях: с наличием в зоне производства работ действующего технологического оборудования (станков, установок, кранов и т.п.) или загромождающих предметов (лабораторное оборудование, мебель и т. п.) или движения транспорта по внутрицеховым путям ОЗП=1,35; ЭМ=1,35 к расх.; ЗПМ=1,35; ТЗ=1,35; ТЗМ=1,35)	2	27,65 / 15,9	5,04	6,71		55,30	31,80	10,08	13,42	1,7955	3,59
		Накладные расходы от ФОТ / Сметная прибыль от ФОТ / Всего с НР и СП	128% / 83%					40,7 / 26,39 / 122,39
5	Прайс-лист	Воздухораспределители Арктика 1ВНП 250 / (шт.)	2	2649,48 / 16351/5,23/1,18		2649,48 / 16351/5,23/1,18		5298,96			5298,96
6	ТЕР20-02-003-08 / Пост. Адм.Ростов.обл. от 25.10.10 №261	Установка решеток жалюзийных стальных регулирующих (РР), номер 4, размер 200х400 мм / (1 решетка) / (МДС35 пр.1 т.1 п.3.Производство строительных и других работ в существующих зданиях и сооружениях в стесненных условиях: с наличием в зоне производства работ действующего технологического оборудования (станков, установок, кранов и т.п.) или загромождающих предметов (лабораторное оборудование, мебель и т. п.) или движения транспорта по внутрицеховым путям ОЗП=1,35; ЭМ=1,35 к расх.; ЗПМ=1,35; ТЗ=1,35; ТЗМ=1,35)	12	80,88 / 14,16	4,44	62,28		970,56	169,92	53,28	747,36	1,5795	18,95
		Накладные расходы от ФОТ / Сметная прибыль от ФОТ / Всего с НР и СП	128% / 83%					217,5 / 141,03 / 1329,09
7	ТЕР20-02-003-05 / Пост. Адм.Ростов.обл. от 25.10.10 №261	Установка решеток жалюзийных стальных регулирующих (РР), номер 1, размер 100х200 мм / (1 решетка) / (МДС35 пр.1 т.1 п.3.Производство строительных и других работ в существующих зданиях и сооружениях в стесненных условиях: с наличием в зоне производства работ действующего технологического оборудования (станков, установок, кранов и т.п.) или загромождающих предметов (лабораторное оборудование, мебель и т. п.) или движения транспорта по внутрицеховым путям ОЗП=1,35; ЭМ=1,35 к расх.; ЗПМ=1,35; ТЗ=1,35; ТЗМ=1,35)	4	51,85 / 14,16	4,44	33,25		207,40	56,64	17,76	133,00	1,5795	6,32
		Накладные расходы от ФОТ / Сметная прибыль от ФОТ / Всего с НР и СП	128% / 83%					72,5 / 47,01 / 326,91
8	ТЕР20-01-002-03 / Пост. Адм.Ростов.обл. от 25.10.10 №261	Прокладка воздуховодов из листовой оцинкованной стали и алюминия класса П (плотные) толщиной 0,5 мм, периметром до 800, 1000 мм / (100 м2 поверхности воздуховодов) / (3.3Прокладка воздуховодов класса Н и П из коррозионностойкой стали ОЗП=1,106; ТЗ=1,106; / МДС35 пр.1 т.1 п.3.Производство строительных и других работ в существующих зданиях и сооружениях в стесненных условиях: с наличием в зоне производства работ действующего технологического оборудования (станков, установок, кранов и т.п.) или загромождающих предметов (лабораторное оборудование, мебель и т. п.) или движения транспорта по внутрицеховым путям ОЗП=1,35; ЭМ=1,35 к расх.; ЗПМ=1,35; ТЗ=1,35; ТЗМ=1,35)	0,1242 / 0,099+0,018+0,0072 {площадь отвода}	3882,5 / 2005,61	151,61 / 5,86	1725,28		482,21	249,10	18,83 / 0,73	214,28	229,4745	28,5
		Накладные расходы от ФОТ / Сметная прибыль от ФОТ / Всего с НР и СП	128% / 83%					319,78 / 207,36 / 1009,35
3	ТСЦ-301-1773	Воздуховоды из листовой стали толщиной 0,5 мм, периметром до 1000 мм / (м2)	1,8	75,38		75,38		135,68			135,68
32	Прайс-лист	Воздуховоды из нержавеющей стали толщиной 0,5 мм, периметром 900 мм / (м2)	9,9	196,23 / 1211/5,23/1,18		196,23 / 1211/5,23/1,18		1942,68			1942,68
9	ТСЦ-301-3097	Шиберы в обечайке из тонколистовой оцинкованной и сортовой стали прямоугольные периметром до 1000 мм / (шт.)	1	84,2		84,2		84,20			84,20
26	Прайс-лист	Отвод из оцинкованной стали 90 град.размером 200х200 / (шт)	2	123,63 / 763/5,23/1,18		123,63 / 763/5,23/1,18		247,26			247,26
33	ТСЦ-301-0477	Крепления для воздуховодов тяги СТД 6328, СТД 6327 / (т)	0,009	8128,25		8128,25		73,15			73,15
12	ТЕР20-01-002-02 / Пост. Адм.Ростов.обл. от 25.10.10 №261	Прокладка воздуховодов из листовой оцинкованной стали и алюминия класса П (плотные) толщиной 0,5 мм, периметром до 600 мм / (100 м2 поверхности воздуховодов) / (МДС35 пр.1 т.1 п.3.Производство строительных и других работ в существующих зданиях и сооружениях в стесненных условиях: с наличием в зоне производства работ действующего технологического оборудования (станков, установок, кранов и т.п.) или загромождающих предметов (лабораторное оборудование, мебель и т. п.) или движения транспорта по внутрицеховым путям ОЗП=1,35; ЭМ=1,35 к расх.; ЗПМ=1,35; ТЗ=1,35; ТЗМ=1,35)	0,036 / 0,018+0,013+0,005 {площадь отвода}	3270,68 / 1980,59	189,5 / 7,43	1100,59		117,74	71,30	6,82 / 0,27	39,62	226,611	8,16
		Накладные расходы от ФОТ / Сметная прибыль от ФОТ / Всего с НР и СП	128% / 83%					91,61 / 59,4 / 268,75
2	ТСЦ-301-1746	Заглушки питометражных лючков СТД-8281 в сборе с ниппелем / (шт.)	5	2,73		2,73		13,65			13,65
10	ТСЦ-301-1787	Воздуховоды из оцинкованной стали толщиной 0,5 мм, периметром до 600 мм / (м2)	3,1 / 1,8+1,3	100,26		100,26		310,81			310,81
11	ТСЦ-301-3096	Шиберы в обечайке из тонколистовой оцинкованной и сортовой стали прямоугольные периметром до 600 мм / (шт.)	1	60,02		60,02		60,02			60,02
25	Прайс-лист	Отвод из оцинкованной стали 90 град.размером 150х150 / (шт.)	2	93,33 / 576/5,23/1,18		93,33 / 576/5,23/1,18		186,66			186,66
34	ТСЦ-301-0477	Крепления для воздуховодов тяги СТД 6328, СТД 6327 / (т)	0,002	8128,25		8128,25		16,26			16,26
15	ТЕР20-01-002-01 / Пост. Адм.Ростов.обл. от 25.10.10 №261	Прокладка воздуховодов из листовой оцинкованной стали и алюминия класса П (плотные) толщиной 0,5 мм, диаметром до 200 мм / (100 м2 поверхности воздуховодов) / (МДС35 пр.1 т.1 п.3.Производство строительных и других работ в существующих зданиях и сооружениях в стесненных условиях: с наличием в зоне производства работ действующего технологического оборудования (станков, установок, кранов и т.п.) или загромождающих предметов (лабораторное оборудование, мебель и т. п.) или движения транспорта по внутрицеховым путям ОЗП=1,35; ЭМ=1,35 к расх.; ЗПМ=1,35; ТЗ=1,35; ТЗМ=1,35)	0,0758 / 0,0628+0,013	3270,68 / 1980,59	189,5 / 7,43	1100,59		247,92	150,13	14,36 / 0,56	83,43	226,611	17,18
		Накладные расходы от ФОТ / Сметная прибыль от ФОТ / Всего с НР и СП	128% / 83%					192,88 / 125,07 / 565,87
13	ТСЦ-301-1786	Воздуховоды из оцинкованной стали толщиной 0,5 мм, диаметром до 200 мм / (м2)	6,28	94,27		94,27		592,02			592,02
14	ТСЦ-301-0159	Воздуховоды алюминиевые гибкие гофрированные класса Н, типа ВАГГ, диаметром 200 мм / (м2)	1,3	180,49		180,49		234,64			234,64
16	ТСЦ-301-3090	Шиберы в обечайке из тонколистовой оцинкованной и сортовой стали круглые диаметром до 315 мм / (шт.)	2 / 1+1	100,02		100,02		200,04			200,04
35	ТСЦ-301-0477	Крепления для воздуховодов тяги СТД 6328, СТД 6327 / (т)	0,005	8128,25		8128,25		40,64			40,64
18	ТЕР20-01-002-10 / Пост. Адм.Ростов.обл. от 25.10.10 №261	Прокладка воздуховодов из листовой оцинкованной стали и алюминия класса П (плотные) толщиной 0,7 мм, периметром от 1100 до 1600 мм / (100 м2 поверхности воздуховодов) / (МДС35 пр.1 т.1 п.3.Производство строительных и других работ в существующих зданиях и сооружениях в стесненных условиях: с наличием в зоне производства работ действующего технологического оборудования (станков, установок, кранов и т.п.) или загромождающих предметов (лабораторное оборудование, мебель и т. п.) или движения транспорта по внутрицеховым путям ОЗП=1,35; ЭМ=1,35 к расх.; ЗПМ=1,35; ТЗ=1,35; ТЗМ=1,35)	0,0174 / 0,013+0,0044 {площадь перехода}	2424,44 / 1569,04	141,66 / 5,43	713,74		42,19	27,30	2,46 / 0,09	12,43	179,523	3,12
		Накладные расходы от ФОТ / Сметная прибыль от ФОТ / Всего с НР и СП	128% / 83%					35,06 / 22,73 / 99,98
17	ТСЦ-301-1794	Воздуховоды из оцинкованной стали толщиной 0,7 мм, периметром от 1100 до 1600 мм / (м2)	1,3	102,13		102,13		132,77			132,77
19	ТСЦ-301-3098	Шиберы в обечайке из тонколистовой оцинкованной и сортовой стали прямоугольные периметром до 1500 мм / (шт.)	1	120,43		120,43		120,43			120,43
24	Прайс-лист	Переход из оцинкованной стали размером 400х250/250х200 / (м2)	1	132,22 / 816/5,23/1,18		132,22 / 816/5,23/1,18		132,22			132,22
36	ТСЦ-301-0477	Крепления для воздуховодов тяги СТД 6328, СТД 6327 / (т)	0,002	8128,25		8128,25		16,26			16,26
21	ТЕР20-01-002-04 / Пост. Адм.Ростов.обл. от 25.10.10 №261	Прокладка воздуховодов из листовой оцинкованной стали и алюминия класса П (плотные) толщиной 0,6 мм, диаметром до 250 мм / (100 м2 поверхности воздуховодов) / (МДС35 пр.1 т.1 п.3.Производство строительных и других работ в существующих зданиях и сооружениях в стесненных условиях: с наличием в зоне производства работ действующего технологического оборудования (станков, установок, кранов и т.п.) или загромождающих предметов (лабораторное оборудование, мебель и т. п.) или движения транспорта по внутрицеховым путям ОЗП=1,35; ЭМ=1,35 к расх.; ЗПМ=1,35; ТЗ=1,35; ТЗМ=1,35)	0,0392 / 0,0314+0,0078 {площадь отвода}	3273,03 / 1980,59	191,85 / 7,43	1100,59		128,30	77,64	7,52 / 0,29	43,14	226,611	8,88
		Накладные расходы от ФОТ / Сметная прибыль от ФОТ / Всего с НР и СП	128% / 83%					99,75 / 64,68 / 292,73
20	ТСЦ-301-1789	Воздуховоды из оцинкованной стали толщиной 0,6 мм, диаметром до 250 мм / (м2)	3,14	91,56		91,56		287,50			287,50
27	Прайс-лист	Отвод из оцинкованной стали 90 град. ф250 мм / (шт.)	2	71,78 / 443/5,23/1,18		71,78 / 443/5,23/1,18		143,56			143,56
37	ТСЦ-301-0477	Крепления для воздуховодов тяги СТД 6328, СТД 6327 / (т) / (МДС35 пр.1 т.1 п.3.Производство строительных и других работ в существующих зданиях и сооружениях в стесненных условиях: с наличием в зоне производства работ действующего технологического оборудования (станков, установок, кранов и т.п.) или загромождающих предметов (лабораторное оборудование, мебель и т. п.) или движения транспорта по внутрицеховым путям ОЗП=1,35; ЭМ=1,35 к расх.; ЗПМ=1,35; ТЗ=1,35; ТЗМ=1,35)	0,003	8128,25		8128,25		24,38			24,38
38	Прайс-лист	Скотч аллюминиевый в рулонах шириной 50мм / (шт) / (МДС35 пр.1 т.1 п.3.Производство строительных и других работ в существующих зданиях и сооружениях в стесненных условиях: с наличием в зоне производства работ действующего технологического оборудования (станков, установок, кранов и т.п.) или загромождающих предметов (лабораторное оборудование, мебель и т. п.) или движения транспорта по внутрицеховым путям ОЗП=1,35; ЭМ=1,35 к расх.; ЗПМ=1,35; ТЗ=1,35; ТЗМ=1,35)	22	48,13 / 297/5,23/1,18		48,13 / 297/5,23/1,18		1058,86			1058,86
28	ТЕР15-01-047-16 / Пост. Адм.Ростов.обл. от 25.10.10 №261	Устройство потолков реечных алюминиевых / (100 м2 поверхности облицовки) / (МДС35 пр.1 т.1 п.3.Производство строительных и других работ в существующих зданиях и сооружениях в стесненных условиях: с наличием в зоне производства работ действующего технологического оборудования (станков, установок, кранов и т.п.) или загромождающих предметов (лабораторное оборудование, мебель и т. п.) или движения транспорта по внутрицеховым путям ОЗП=1,35; ЭМ=1,35 к расх.; ЗПМ=1,35; ТЗ=1,35; ТЗМ=1,35)	0,6	14525,69 / 1375,08	225,71 / 3,58	12924,9		8715,41	825,05	135,43 / 2,15	7754,93	146,286	87,77
		Накладные расходы от ФОТ / Сметная прибыль от ФОТ / Всего с НР и СП	105% / 55%					868,56 / 454,96 / 10038,93
Раздел 2. Пусконаладочные работы
30	ТЕРп03-01-022-01 / Пост. Адм.Ростов.обл. от 25.10.10 №261	Сеть систем вентиляции и кондиционирования воздуха при количестве сечений до 5 / (1 вентиляционная сеть) / (МДС35 пр.1 т.1 п.3.Производство строительных и других работ в существующих зданиях и сооружениях в стесненных условиях: с наличием в зоне производства работ действующего технологического оборудования (станков, установок, кранов и т.п.) или загромождающих предметов (лабораторное оборудование, мебель и т. п.) или движения транспорта по внутрицеховым путям ОЗП=1,35; ЭМ=1,35 к расх.; ЗПМ=1,35; ТЗ=1,35; ТЗМ=1,35)	1	182,61 / 182,61				182,61	182,61			13,5	13,5
		Накладные расходы от ФОТ / Сметная прибыль от ФОТ / Всего с НР и СП	65% / 40%					118,7 / 73,04 / 374,35
Итого прямые затраты по смете в ценах 2001г.					23233,88	2353,88	350,76 / 6,41	20529,24		251,05
Накладные расходы					2593,80
В том числе, справочно:
65% ФОТ (от 182,61) (Поз. 30)					118,70
74% ФОТ (от 38,15) (Поз. 23)					28,23
105% ФОТ (от 1268,38) (Поз. 31, 24, 28)					1331,80
128% ФОТ (от 871,15) (Поз. 29, 1, 4-8, 3, 32, 9, 26, 33, 12, 2, 10-11, 25, 34, 15, 13-14, 16, 35, 18, 17, 19, 36, 21, 20, 27, 37-38)					1115,07
Сметная прибыль					1512,78
В том числе, справочно:
40% ФОТ (от 182,61) (Поз. 30)					73,04
50% ФОТ (от 38,15) (Поз. 23)					19,08
55% ФОТ (от 1268,38) (Поз. 31, 24, 28)					697,61
83% ФОТ (от 871,15) (Поз. 29, 1, 4-8, 3, 32, 9, 26, 33, 12, 2, 10-11, 25, 34, 15, 13-14, 16, 35, 18, 17, 19, 36, 21, 20, 27, 37-38)					723,05
Итоги по смете:
Итоги по Строительным работам
Отделочные работы					11389,30					134,58
Внутренние санитарно-технические работы: демонтаж и разборка (ремонтно-строительные)					87,40					4,33
Сантехнические работы - внутренние (трубопроводы, водопровод, канализация, отопление, газоснабжение, вентиляция и кондиционирование воздуха)					15489,41					98,64
Итого					26966,11					237,55
Всего с учетом "Перевод в текущие цены 1 кв.2013г СМР=5,23"					141032,76					237,55
Итоги по Прочим затратам
Пусконаладочные работы: 'вхолостую' - 75%, 'под нагрузкой' - 25%					374,35					13,5
Итого					374,35					13,5
Всего с учетом "Индекс пересчета на пусконаладночные работы СМР=9,26"					3466,48					13,5
Итого					144499,24					251,05
Справочно, в ценах 2001г.:
Материалы					20529,24
Машины и механизмы					350,76
ФОТ					2360,29
Накладные расходы					2593,80
Сметная прибыль					1512,78
НДС 18%					26009,86
ВСЕГО по смете					170509,10					251,05

Составил: ___________________________
(должность, подпись, расшифровка)

Проверил: ___________________________
(должность, подпись, расшифровка)