## БИМ инд. по статьям
СОГЛАСОВАНО: | [7 empty] | УТВЕРЖДАЮ:
_______________ | [7 empty] | _______________
"___" ____________ 2014 г. | [7 empty] | "___" ____________ 2014 г.
(наименование стройки)
ЛОКАЛЬНЫЙ СМЕТНЫЙ РАСЧЕТ №
(локальная смета)
| на | Реконструкция ВЛ 10 кВ прот. 1,7 км.
Основание: объемы работ
|  | Сметная стоимость _______________________________________________________________________________________________ |  | ___________________________388,481 |  | тыс. руб.
|  | строительных работ _______________________________________________________________________________________________ |  | _______________________________________________________________________________________________335,962 |  | тыс. руб.
|  | монтажных работ _______________________________________________________________________________________________ |  | _______________________________________________________________________________________________0,593 |  | тыс. руб.
|  | оборудования _______________________________________________________________________________________________ |  | _______________________________________________________________________________________________51,926 |  | тыс. руб.
|  | Средства на оплату труда _______________________________________________________________________________________________ |  | ___________________________19,287 |  | тыс. руб.
|  | Сметная трудоемкость _______________________________________________________________________________________________ |  | _______________________________________________________________________________________________1811,35 |  | чел.час
Составлен(а) в текущих (прогнозных) ценах по состоянию на ______________
№ пп | Обоснование | Наименование работ и затрат | Ед. изм. | Кол. | Стоимость единицы, руб. |  | Обоснование, индекс | Общая стоимость, руб.
[5 empty] | Всего | Экспл. маш. |  | Всего | в т.ч. оплата труда | Экспл. маш.
[5 empty] | оплата труда | в т.ч. оплата труда |  |  |  | в т.ч. оплата труда
1 | 2 | 3 | 4 | 5 | 6 | 7 | 8 | 9 | 10 | 11
Раздел 1. Установка железобетонных опор и подвеска провода
1 | ТЕР33-04-003-02 | Установка железобетонных опор ВЛ 0,38; 6-10 кВ с траверсами без приставок: одностоечных с одним подкосом | 1 опора | 2 | 546.85 | 422.11 |  | 1094 | 169 | 844
[5 empty] | 84.31 | 28.23 |  |  |  | 56
2 | ФССЦ-201-8113 | Траверсы стальные | т | 0.0589 | 9402.98 |  |  | 554
3 | ТСЦ-101-1714 | Болты с гайками и шайбами строительные | т | 0.0017 | 10668.76 |  |  | 18
4 | ТСЦ-101-1616 | Сталь круглая углеродистая обыкновенного качества марки ВСт3пс5-1 диаметром: 10 мм | т | 0.00153 | 6176.25 |  |  | 9
5 | НИЛЕД | Изоляторы штыревые ШФ 20 Г1 ЦО 483,05:6,53=73,97 | шт | 4 | 79.37 |  |  | 317
6 | ТСЦ-110-0182 | Штыри установочные | шт. | 4 | 3.05 |  |  | 12
7 | НИЛЕД | Колпачок К9 ЦО 6,78/6,53=1,04 | шт | 4 | 1.12 |  |  | 4
8 | ТСЦ-201-0844 | Детали крепления стальные | кг | 15 | 8.83 |  |  | 132
9 | ТСЦ-201-0856 | Хомуты стальные | кг | 2 | 8.44 |  |  | 17
10 | ТСЦ-403-1180 | Стойка железобетонная: вибрированная для опор СВ 105-5 | м3 | 1.8988 | 2915.38 |  |  | 5536
11 | ТЕР33-04-003-03 | Установка железобетонных опор ВЛ 0,38; 6-10 кВ с траверсами без приставок: одностоечных с двумя подкосами | 1 опора | 4 | 848.27 | 678.59 |  | 3393 | 517 | 2714
[5 empty] | 129.25 | 45.7 |  |  |  | 183
12 | ТСЦ-101-1714 | Болты с гайками и шайбами строительные | т | 0.0083 | 10668.76 |  |  | 89
13 | ТСЦ-101-1616 | Сталь круглая углеродистая обыкновенного качества марки ВСт3пс5-1 диаметром: 10 мм | т | 0.0048 | 6176.25 |  |  | 30
14 | НИЛЕД | Изоляторы штыревые ШФ 20 Г1 ЦО 483,05:6,53=73,97 | шт | 14 | 79.37 |  |  | 1111
15 | НИЛЕД | Колпачок К9 ЦО 6,78/6,53=1,04 | шт | 14 | 1.12 |  |  | 16
16 | ТСЦ-110-0182 | Штыри установочные | шт. | 14 | 3.05 |  |  | 43
17 | ТСЦ-201-0844 | Детали крепления стальные | кг | 0.06 | 8.83 |  |  | 1
18 | ТСЦ-201-0856 | Хомуты стальные | кг | 2 | 8.44 |  |  | 17
19 | ФССЦ-201-8113 | Траверсы стальные | т | 0.176 | 9402.98 |  |  | 1655
20 | ТСЦ-403-1180 | Стойка железобетонная: вибрированная для опор СВ 105-5 | м3 | 5.6964 | 2915.38 |  |  | 16607
21 | ТЕР33-04-003-01 | Установка железобетонных опор ВЛ 0,38; 6-10 кВ с траверсами без приставок: одностоечных | 1 опора | 22 | 260.69 | 179.7 |  | 5735 | 892 | 3953
[5 empty] | 40.56 | 11.85 |  |  |  | 261
22 | ТСЦ-201-0856 | Хомуты стальные | кг | 44 | 8.44 |  |  | 371
23 | ФССЦ-201-8113 | Траверсы стальные | т | 0.491 | 9402.98 |  |  | 4617
24 | НИЛЕД | Изоляторы штыревые ШФ 20 Г1 ЦО 483,05:6,53=73,97 | шт | 66 | 79.37 |  |  | 5238
25 | ТСЦ-110-0182 | Штыри установочные | шт. | 66 | 3.05 |  |  | 201
26 | НИЛЕД | Колпачок К9 ЦО 6,78/6,53=1,04 | шт | 66 | 1.12 |  |  | 74
27 | НИЛЕД | Спиральная вязка ВС 70/95 ЦО 690,68/6,53=105,77 | шт | 66 | 113.49 |  |  | 7490
28 | НИЛЕД | Зажим CD35 72,03:6,53=11,03 | шт | 66 | 11.84 |  |  | 781
29 | ТСЦ-403-1180 | Стойка железобетонная: вибрированная для опор СВ 105-5 | м3 | 10.4434 | 2915.38 |  |  | 30446
30 | ТЕР33-04-003-04 | Установка железобетонных опор для совместной подвески проводов ВЛ 0,38; 6-10 кВ без приставок: одностоечных | 1 опора | 9 | 332.13 | 200.62 |  | 2989 | 534 | 1806
[5 empty] | 59.34 | 12.59 |  |  |  | 113
31 | ТСЦ-101-1616 | Сталь круглая углеродистая обыкновенного качества марки ВСт3пс5-1 диаметром: 10 мм | т | 0.0045 | 6176.25 |  |  | 28
32 | НИЛЕД | Изоляторы штыревые ШФ 20 Г1 ЦО 483,05:6,53=73,97 | шт | 27 | 79.37 |  |  | 2143
33 | ТСЦ-110-0182 | Штыри | шт. | 27 | 3.05 |  |  | 82
34 | ТСЦ-201-0856 | Хомуты стальные | кг | 18 | 8.44 |  |  | 152
35 | ФССЦ-201-8113 | Траверсы стальные | т | 0.201 | 9402.98 |  |  | 1890
36 | ТСЦ-403-1180 | Стойка железобетонная: вибрированная для опор СВ 110-5 | м3 | 4.0905 | 2915.38 |  |  | 11925
37 | ТЕР33-04-003-06 | Установка железобетонных опор для совместной подвески проводов ВЛ 0,38; 6-10 кВ без приставок: одностоечных с двумя подкосами | 1 опора | 6 | 961.71 | 728.05 |  | 5770 | 969 | 4368
[5 empty] | 161.49 | 47.97 |  |  |  | 288
38 | ТСЦ-101-1714 | Болты с гайками и шайбами строительные | т | 0.01 | 10668.76 |  |  | 107
39 | ТСЦ-101-9341 | Сталь стержневая диаметром: до 10 мм | т | 0.0126
40 | НИЛЕД | Изоляторы штыревые ШФ 20 Г1 ЦО 483,05:6,53=73,97 | шт | 18 | 79.37 |  |  | 1429
41 | ТСЦ-110-0182 | Штыри установочные | шт. | 18 | 3.05 |  |  | 55
42 | ТСЦ-201-0844 | Детали крепления стальные | кг | 90 | 8.83 |  |  | 795
43 | ФССЦ-201-8113 | Траверсы стальные | т | 0.221 | 9402.98 |  |  | 2078
44 | ТСЦ-403-1180 | Стойка железобетонная: вибрированная для опор СВ 110-5 | м3 | 8.181 | 2915.38 |  |  | 23851
45 | ТЕР33-04-003-05 | Установка железобетонных опор для совместной подвески проводов ВЛ 0,38; 6-10 кВ без приставок: одностоечных с одним подкосом | 1 опора | 7 | 618.9 | 440.22 |  | 4332 | 746 | 3082
[5 empty] | 106.51 | 28.69 |  |  |  | 201
46 | ТСЦ-101-1714 | Болты с гайками и шайбами строительные | т | 0.0068 | 10668.76 |  |  | 73
47 | ТСЦ-101-9341 | Сталь стержневая диаметром: до 10 мм | т | 0.00135
48 | НИЛЕД | Изоляторы штыревые ШФ 20 Г1 ЦО 483,05:6,53=73,97 | шт | 16 | 79.37 |  |  | 1270
49 | ТСЦ-110-0182 | Штыри установочные | шт. | 16 | 3.05 |  |  | 49
50 | ТСЦ-201-0844 | Детали крепления стальные | кг | 52.1 | 8.83 |  |  | 460
51 | ТСЦ-201-0856 | Хомуты стальные | кг | 61.6 | 8.44 |  |  | 520
52 | ФССЦ-201-8113 | Траверсы стальные | т | 0.291 | 9402.98 |  |  | 2736
53 | НИЛЕД | Металлическая лента F207 44,07:6,53=6,75 | м | 14 | 7.24 |  |  | 101
54 | НИЛЕД | Скрепа NC 20 ЦО 689,83:6,53=105,64 | 100 шт | 0.04 | 113.35 |  |  | 5
55 | НИЛЕД | Бугель NВ 20 ЦО 1152,54:6,53=176,5 | 100 шт | 0.1 | 189.38 |  |  | 19
56 | НИЛЕД | Дистанционный бандаж BIC-15.50 45,64:6,53=6,99 | шт | 1 | 7.5 |  |  | 8
57 | НИЛЕД | Зажим Р72 ЦО 160,79/6,53=24,62 | шт. | 7 | 26.42 |  |  | 185
58 | НИЛЕД | Зажим CD35 72,03:6,53=11,03 | шт | 9 | 11.84 |  |  | 107
59 | НИЛЕД | Кронштейн анкерный CS 10.3 147,19:6,53=22,54 | шт | 2 | 24.19 |  |  | 48
60 | ТСЦ-403-1180 | Стойка железобетонная: вибрированная для опор СВ 110-5 | м3 | 6.363 | 2915.38 |  |  | 18551
61 | ТЕР33-04-016-02 | Развозка конструкций и материалов опор ВЛ 0,38-10 кВ по трассе: одностоечных железобетонных опор | 1 опора | 79 | 69.01 | 64.69 |  | 5452 | 341 | 5111
[5 empty] | 4.32 | 8.49 |  |  |  | 671
62 | ТЕР33-04-016-05 | Развозка конструкций и материалов опор ВЛ 0,38-10 кВ по трассе: материалов оснастки одностоечных опор | 1 опора | 31 | 17.35 | 14.89 |  | 538 | 76 | 462
[5 empty] | 2.46 | 2.47 |  |  |  | 77
63 | ТЕР33-04-016-06 | Развозка конструкций и материалов опор ВЛ 0,38-10 кВ по трассе: материалов оснастки сложных опор | 1 опора | 19 | 19.96 | 17.02 |  | 379 | 56 | 323
[5 empty] | 2.94 | 2.83 |  |  |  | 54
Заземление
64 | ТЕР33-04-015-01 | Устройство заземления опор ВЛ и подстанций | 10 м шин заземления | 15.2 | 41.38 | 21.97 |  | 629 | 279 | 334
18.33
65 | ТСЦ-101-1616 | Сталь круглая углеродистая обыкновенного качества марки ВСт3пс5-1 диаметром: 10 мм | т | 0.09348 | 6176.25 |  |  | 577
66 | ТЕРм08-02-472-09 | Проводник заземляющий открыто по строительным основаниям: из круглой стали диаметром 10 мм | 100 м | 0.25 | 1391.56 | 83.38 |  | 348 | 52 | 21
[5 empty] | 209.92 | 2.69 |  |  |  | 1
67 | ТЕР33-03-004-01 | Забивка вертикальных заземлителей механизированная на глубину до 5 м | 1 заземлитель | 99 | 201.43 | 161.26 |  | 19942 | 818 | 15965
[5 empty] | 8.26 | 8.04 |  |  |  | 796
68 | ТЕР01-01-009-15 | Разработка грунта в траншеях экскаватором «обратная лопата» с ковшом вместимостью 0,5 (0,5-0,63) м3, в отвал группа грунтов: 3 | 1000 м3 грунта | 0.0354 | 6415.25 | 6415.25 |  | 227 |  | 227
[6 empty] | 838.73 |  |  |  | 30
69 | ТЕР01-01-034-03 | Засыпка траншей и котлованов с перемещением грунта до 5 м бульдозерами мощностью: 96 кВт (130 л.с.), группа грунтов 3 | 1000 м3 грунта | 0.0354 | 1359.88 | 1359.88 |  | 48 |  | 48
[6 empty] | 166.78 |  |  |  | 6
Установка плит
70 | ТЕР33-04-007-05 | Установка железобетонных плит для опор ВЛ: опорных объемом до 0,35 м3 | 1 шт. | 48 | 72.16 | 60.12 |  | 3464 | 578 | 2886
[5 empty] | 12.04 | 5.13 |  |  |  | 246
71 | ТСЦ-201-0844 | Детали крепления стальные | кг | 280 | 8.83 |  |  | 2472
72 | ТСЦ-403-0911 | Плиты пригрузочные и опорные сборные железобетонные ВЛ и ОРУ | м3 | 2.1816 | 996.46 |  |  | 2174
Подвеска провода
73 | ТЕР33-04-009-06 | Подвеска проводов ВЛ 6-10 кВ в населенной местности сечением: свыше 35 мм2 с помощью механизмов (в т.ч. совместный подвес) | 1 км линии (3 провода) при 10 опорах | 1.7 | 3568.3 | 2775.87 |  | 6066 | 1116 | 4719
[5 empty] | 656.2 | 358.39 |  |  |  | 609
74 | ФСЦМ-110-9009 | Арматура линейная | т | 0.182 | 10164.92 |  |  | 1850
75 | ООО "БЭСТЭР" | Изолятор ПСД70-Е ЦО 472,84:6,53=72,41 | шт | 168 | 77.7 |  |  | 13054
76 | НИЛЕД | Провод СИП3 1х70 ЦО 50949:6,53=7802,3 | км | 5.3295 | 8371.87 |  |  | 44618
77 | ТЕР33-04-030-01 | Установка устройства защиты от перенапряжений УЗПН-10 | 1 компл. | 18 | 60.74 | 44.78 |  | 1093 | 272 | 806
[5 empty] | 15.1 | 4.86 |  |  |  | 87
78 | ТЕР33-04-030-01 | Установка разрядников: с помощью механизмов (РДИП-10-4-УХЛ1) | 1 компл. | 41 | 60.74 | 44.78 |  | 2490 | 619 | 1836
[5 empty] | 15.1 | 4.86 |  |  |  | 199
79 | ООО "БЭСТЭР" | Соединительный зажим СОАС-70-3 ЦО 70,53/6,53=10,95 | шт | 6 | 11.75 |  |  | 71
80 | НИЛЕД | Провод СИП2 3х35+54,6+1х16 ЦО 97849:6,53=14984,53 | км | 0.5356 | 16078.4 |  |  | 8612
81 | НИЛЕД | Анекрный зажим РА 1500 349,33:6,53=53,5 | шт | 16 | 57.41 |  |  | 919
82 | НИЛЕД | Ремешок Е 778 450:6,53=68,91 | 100шт | 0.66 | 73.94 |  |  | 49
83 | НИЛЕД | Зажим ответвительный РС 481 ЦО 360,06:6,53=55,14 | шт | 15 | 59.17 |  |  | 888
84 | НИЛЕД | Комплект промежуточный подвески ES 1500 Е 366,09:6,53=56,06 | шт | 14 | 60.15 |  |  | 842
85 | ТЕР33-04-030-01 | Установка ограничителя перенапряжения : с помощью механизмов ОР 600/28 | 1 компл. | 12 | 59.32 | 45.26 |  | 712 | 156 | 543
[5 empty] | 12.96 | 3.96 |  |  |  | 48
86 | НИЛЕД | Герметичный колпачек СЕ 25.150 36,83:6,53=5,64 | шт | 8 | 6.05 |  |  | 48
87 | НИЛЕД | Герметичный колпачек CE 6.35 ЦО 32,41:6,53=4,96 | шт | 2 | 5.32 |  |  | 11
Устройство ответвлений к зданиям и КТП
88 | ТЕР33-04-013-01 | Устройство ответвлений от ВЛ 0,38 кВ к зданиям: с помощью механизмов при количестве проводов в ответвлении 1 | 1 ответвление | 14 | 100.77 | 81.74 |  | 1411 | 266 | 1145
[5 empty] | 19.03 | 9.56 |  |  |  | 134
89 | НИЛЕД | Провод СИП4 2х16 22007:6,53=3370,14 | км | 0.209 | 3616.16 |  |  | 756
90 | НИЛЕД | Провод СИП4 4х25 57417:6,53=8792,80 | км | 0.15675 | 9434.67 |  |  | 1479
91 | НИЛЕД | Кронштейн анкерный CA 16 28,81:6,53=4,41 | шт | 14 | 4.73 |  |  | 66
92 | НИЛЕД | Металлическая лента F207 44,07:6,53=6,75 | м | 14 | 7.24 |  |  | 101
93 | НИЛЕД | Скрепа NC 20 ЦО 689,83:6,53=105,64 | 100 шт | 0.14 | 113.35 |  |  | 16
94 | НИЛЕД | Зажим натяжной DN 123 ЦО 66,95:6,53=10,25 | шт | 14 | 11 |  |  | 154
95 | НИЛЕД | Ответвительный зажим Р71 131,36:6,53=20,12 | шт | 40 | 21.59 |  |  | 864
96 | НИЛЕД | Ремешок Е 778 450:6,53=68,91 | 100шт | 0.42 | 47.9 |  |  | 20
97 | ТСЦ-101-1613 | Сталь стержневая ЗП6 | т | 0.0025 | 4731.23 |  |  | 12
98 | ТЕР33-04-013-01 | Устройство ответвлений от ВЛ 0,38 кВ к ТП: с помощью механизмов при количестве проводов в ответвлении 1 | 1 ответвление | 1 | 100.77 | 81.74 |  | 101 | 19 | 82
[5 empty] | 19.03 | 9.56 |  |  |  | 10
99 | НИЛЕД | Анекрный зажим РА 1500 349,33:6,53=53,5 | шт | 1 | 57.41 |  |  | 57
100 | НИЛЕД | Ремешок Е 778 450:6,53=68,91 | 100шт | 0.02 | 73.94 |  |  | 1
101 | НИЛЕД | Наконечник СРТА 16. 50. 54,6 ЦО 228,81/6,53=35,04 | шт. | 5 | 37.6 |  |  | 188
Узел перехода СИП2 0,4 кВ на голый провод
102 | НИЛЕД | Зажим ответвительный N70 ЦО 261,02/6,53=39,97 | шт. | 8 | 42.89 |  |  | 343
103 | НИЛЕД | Зажим ответвительный N640 ЦО 187,29/6,53=28,68 | шт. | 2 | 30.77 |  |  | 62
104 | НИЛЕД | Металлическая лента F207 44,07:6,53=6,75 | м | 2 | 7.24 |  |  | 14
105 | НИЛЕД | Бугель NВ 20 ЦО 1152,54:6,53=176,5 | 100 шт | 0.02 | 189.38 |  |  | 4
106 | НИЛЕД | Зажим CD35 72,03:6,53=11,03 | шт | 2 | 11.84 |  |  | 24
107 | ТЕР33-04-030-01 | Установка ограничителя перенапряжения : с помощью механизмов ОР 600/28 | 1 компл. | 8 | 59.32 | 45.26 |  | 475 | 104 | 362
[5 empty] | 12.96 | 3.96 |  |  |  | 32
108 | НИЛЕД | Зажим ответвительный РС 481 ЦО 360,06:6,53=55,14 | шт | 10 | 59.17 |  |  | 592
109 | НИЛЕД | Дистанционный бандаж BIC-15.50 45,64:6,53=6,99 | шт | 4 | 7.5 |  |  | 30
110 | ТСЦ-201-0856 | Хомуты стальные | кг | 2.6 | 8.44 |  |  | 22
111 | ФССЦ-201-8113 | Траверсы стальные | т | 0.0496 | 9402.98 |  |  | 466
112 | НИЛЕД | Колпачек К5 ЦО 6,78/6,53=1,04 | шт | 10 | 1.12 |  |  | 11
113 | ТСЦ-110-0041 | Изоляторы линейные штыревые типа: ТФ-20 | 100 шт. | 0.1 | 386.51 |  |  | 39
114 | ТЕР33-02-013-10 | Устройство ответвления УО-3 на промежуточной опоре П20-1Н | 1 т конструкций | 25.6893 | 254.3 |  |  | 6533 | 6533
254.3
115 | ФССЦ-201-8113 | Траверсы стальные | т | 0.0457 | 9402.98 |  |  | 430
116 | ТСЦ-201-0856 | Хомуты стальные | кг | 8 | 8.44 |  |  | 68
117 | ТСЦ-101-9341 | Заземляющий проводник ЗП1 | т | 0.0036
118 | НИЛЕД | Изоляторы штыревые ШФ 20 Г1 ЦО 483,05:6,53=73,97 | шт | 6 | 79.37 |  |  | 476
119 | НИЛЕД | Колпачок К9 ЦО 6,78/6,53=1,04 | шт | 6 | 1.12 |  |  | 7
120 | НИЛЕД | Вязки спиральные ВС70/95.2 ЦО 106,77:6,53=16,35 | шт | 6 | 17.54 |  |  | 105
121 | НИЛЕД | Зажим CD35 72,03:6,53=11,03 | шт | 4 | 11.84 |  |  | 47
122 | НИЛЕД | Зажим ответвительный ОА3-2 231,01:6,53=35,38 | шт | 6 | 37.96 |  |  | 228
Установка оборудования на опорах ВЛ 10 кВ
123 | ТЕР33-04-030-03 | Установка демонтированных разъединителей: с помощью механизмов | 1 компл. | 2 | 89.14 | 56.05 |  | 178 | 65 | 112
[5 empty] | 32.34 | 3.85 |  |  |  | 8
124 | ТСЦ-201-0844 | Детали крепления стальные | кг | 85.6 | 8.83 |  |  | 756
125 | ТСЦ-201-0856 | Хомуты стальные | кг | 5.8 | 8.44 |  |  | 49
126 | ТСЦ-101-1616 | Сталь круглая углеродистая обыкновенного качества марки ВСт3пс5-1 диаметром: 10 мм | т | 0.008 | 6176.25 |  |  | 49
127 | НИЛЕД | Изоляторы штыревые ШФ 20 Г1 ЦО 483,05:6,53=73,97 | шт | 6 | 79.37 |  |  | 476
128 | НИЛЕД | Колпачок К9 ЦО 6,78/6,53=1,04 | шт | 6 | 1.12 |  |  | 7
129 | ТСЦ-110-0182 | Штыри | шт. | 6 | 3.05 |  |  | 18
130 | НИЛЕД | Зажим ответвительный ОА3-2 231,01:6,53=35,38 | шт | 3 | 37.96 |  |  | 114
131 | НИЛЕД | Вязки спиральные ВС70/95.2 ЦО 106,77:6,53=16,35 | шт | 4 | 17.54 |  |  | 70
132 | ООО "БЭСТЭР" | Зажим ПА-2-2 ЦО 47,90/6,53=7,34 | шт | 6 | 7.88 |  |  | 47
Раздел 2. Оборудование
133 О | ООО БЭСТЭР | РДИП-10-4-УХЛ1 3065,01:3,94=777,92 | шт | 41 | 845.37 |  |  | 34660
134 О | ООО БЭСТЭР | Устройство защиты УЗПН-10 3009,75:3,94=763,9 | шт | 18 | 830.13 |  |  | 14942
135 О | НИЛЕД | Ограничитель перенапряжения OP 600/28 1053,39:3,94=267,36 | шт | 8 | 290.54 |  |  | 2324
Раздел 3. Перевозка
136 | ФССЦпг01-01-01-003 | Погрузочные работы при автомобильных перевозках: изделий из сборного железобетона, бетона, керамзитобетона массой до 3 т (развозка по трассе) | 1 т груза | 96.2 | 10.04 | 10.04 |  | 966 |  | 966
137 | ФССЦпг01-01-02-045 | Разгрузочные работы при автомобильных перевозках: прочих материалов, деталей (с использованием погрузчика) (оснастки опор) | 1 т груза | 1.793 | 13.5 | 13.5 |  | 24 |  | 24
138 | ФССЦпг03-01-01-030 | Перевозка бетонных и ж/б изделий, стеновых и перегородочных материалов (кирпич, блоки, камни, плиты и панели), лесоматериалов круглых и пиломатериалов автомобилями бортовыми грузоподъемностью до 15 т, на расстояние до 30 км I класс груза | 1 т груза | 96.2 | 17.02 | 17.02 |  | 1637 |  | 1637
139 | ФССЦпг03-02-01-030 | Перевозка строительных грузов (кроме массовых навалочных, перевозимых автомобилями-самосвалами, а также бетонных и железобетонных изделий, стеновых и перегородочных материалов, лесоматериалов круглых и пиломатериалов, включенных в таблицу 03-01), бортовым автомобилем грузоподъемностью 5 т, на расстояние до 30 км I класс груза (провод,м/к,заземление) | 1 т груза | 4.968 | 32.02 | 32.02 |  | 159 |  | 159
140 | ФССЦпг03-02-01-020 | Перевозка строительных грузов (кроме массовых навалочных, перевозимых автомобилями-самосвалами, а также бетонных и железобетонных изделий, стеновых и перегородочных материалов, лесоматериалов круглых и пиломатериалов, включенных в таблицу 03-01), бортовым автомобилем грузоподъемностью 5 т, на расстояние до 20 км I класс груза (линейная арматура, изоляторы) | 1 т груза | 1.793 | 26.3 | 26.3 |  | 47 |  | 47
Итого прямые затраты по смете в ценах 2001г. | [7 empty] | 356664 | 15177 | 54582
4110
Накладные расходы | [7 empty] | 20248
Сметная прибыль | [7 empty] | 11569
ВСЕГО по смете | [7 empty] | 388481
Итого Строительные работы | [7 empty] | 335962
Итого Монтажные работы | [7 empty] | 593
Итого Оборудование | [7 empty] | 51926
Итого | [7 empty] | 388481
В том числе:
Материалы | [7 empty] | 234979
Машины и механизмы | [7 empty] | 54582
ФОТ | [7 empty] | 19287
Оборудование | [7 empty] | 51926
Накладные расходы | [7 empty] | 20248
Сметная прибыль | [7 empty] | 11569
ВСЕГО по смете | [7 empty] | 388481