## ЛСР по форме №4 с мат. и обор.
СОГЛАСОВАНО: | [10 empty] | УТВЕРЖДАЮ:
______________ | [10 empty] | ______________
" _____ " ________________ 2015 г. | [10 empty] | "______ " _______________2015 г.
(наименование стройки)
ЛОКАЛЬНЫЙ СМЕТНЫЙ РАСЧЕТ №
(локальная смета)
на | Ремонт крыши
(наименование работ и затрат, наименование объекта)
Основание:
| Сметная стоимость строительных работ _______________________________________________________________________________________________ |  | ___________________________3289,839 |  | тыс. руб.
| Средства на оплату труда _______________________________________________________________________________________________ |  | ___________________________68,128 |  | тыс. руб.
| Сметная трудоемкость _______________________________________________________________________________________________ |  | _______________________________________________________________________________________________7892,69 |  | чел.час
Составлен(а) в текущих (прогнозных) ценах по состоянию на I квартал 2016 г.
№ пп | Шифр и номер позиции норматива | Наименование работ и затрат, единица измерения | Количество | Стоимость единицы, руб. |  |  | Общая стоимость, руб. |  |  |  |  | Затраты труда рабочих, чел.-ч, не занятых обслуживанием машин |  | Общая масса оборудо-вания, т
|  |  |  | всего | эксплуатации машин | мате-риалы | обору-дования | Всего | оплаты труда | эксплуатации машин | мате-риалы
|  |  |  | оплаты труда | в т.ч. оплаты труда |  |  |  |  | в т.ч. оплаты труда |  | на единицу | всего
1 | 2 | 3 | 4 | 5 | 6 | 7 | 8 | 9 | 10 | 11 | 12 | 13 | 14 | 15
Раздел 1. Блок А
1 | ФЕР46-04-008-04 Приказ Минстроя РФ от 30.01.14 №31/пр | Разборка покрытий кровель: из волнистых и полуволнистых асбестоцементных листов (100 м2 покрытия) (МДС35 пр.1 т.3 п.11.2. Ремонт сложных кровель ОЗП=1,25; ЭМ=1,25 к расх.; ЗПМ=1,25; ТЗ=1,25; ТЗМ=1,25) НР (2410 руб.): 99%=110%*0.9 от ФОТ (2434 руб.) СП (1460 руб.): 60%=70%*0.85 от ФОТ (2434 руб.) | 15.6982 | 193,33 155,03 | 38.3 |  |  | 3035 | 2434 | 601 |  | 19.875 | 312
2 | ФЕРр58-5-2 Приказ Минстроя РФ от 30.01.14 №31/пр | Ремонт деревянных элементов конструкций крыш: смена стропильных ног из бревен (100 м) (МДС35 пр.1 т.3 п.11.2. Ремонт сложных кровель ОЗП=1,25; ЭМ=1,25 к расх.; ЗПМ=1,25; ТЗ=1,25; ТЗМ=1,25) НР (706 руб.): 83% от ФОТ (850 руб.) СП (553 руб.): 65% от ФОТ (850 руб.) | 0.4978 | 4808,4 1708,24 | 72.49 | 3027.67 |  | 2394 | 850 | 36 | 1508 | 200.2625 | 99.69
3 | ФЕРр58-5-5 Приказ Минстроя РФ от 30.01.14 №31/пр | Ремонт деревянных элементов конструкций крыш: смена отдельных частей мауэрлатов с осмолкой и обертывание толью (100 м) (МДС35 пр.1 т.3 п.11.2. Ремонт сложных кровель ОЗП=1,25; ЭМ=1,25 к расх.; ЗПМ=1,25; ТЗ=1,25; ТЗМ=1,25) НР (610 руб.): 83% от ФОТ (735 руб.) СП (478 руб.): 65% от ФОТ (735 руб.) | 0.43 | 4946,43 1708,24 | 72.49 | 3165.7 |  | 2127 | 735 | 31 | 1361 | 200.2625 | 86.11
4 | ФЕРр58-18-4 Приказ Минстроя РФ от 30.01.14 №31/пр | Смена обрешетки сплошным настилом из досок толщиной: до 30 мм (100 м2 сменяемой обрешетки) (МДС35 пр.1 т.3 п.11.2. Ремонт сложных кровель ОЗП=1,25; ЭМ=1,25 к расх.; ЗПМ=1,25; ТЗ=1,25; ТЗМ=1,25) НР (394 руб.): 83% от ФОТ (475 руб.) СП (309 руб.): 65% от ФОТ (475 руб.) | 0.5 | 4252,47 949,73 | 86.84 | 3215.9 |  | 2126 | 475 | 43 | 1608 | 119.6125 | 59.81
5 | ФЕР12-01-007-03 Приказ Минстроя РФ от 30.01.14 №31/пр | Устройство кровель из волнистых асбестоцементных листов: унифицированного профиля по готовым прогонам (100 м2 кровли) (МДС35 пр.1 т.3 п.11.2. Ремонт сложных кровель ОЗП=1,25; ЭМ=1,25 к расх.; ЗПМ=1,25; ТЗ=1,25; ТЗМ=1,25; МДС35-IV п.4.7. При ремонте и реконструкции зданий и сооружений работы, аналогичные технологическим процессам в новом строительстве ОЗП=1,15; ЭМ=1,25 к расх.; ЗПМ=1,25; ТЗ=1,15; ТЗМ=1,25) НР (10229 руб.): 108%=120%*0.9 от ФОТ (9471 руб.) СП (5209 руб.): 55%=65%*0.85 от ФОТ (9471 руб.) | 15.6982 | 4576,43 586,6 | 172,73 16,67 | 3817.1 |  | 71842 | 9209 | 2712 262 | 59921 | 67.8931 | 1065.8
6 | ФССЦ-101-0036 Приказ Минстроя России от 12.11.14 №703/пр | Листы асбестоцементные волнистые: унифицированного профиля 54/200 толщиной 7,5 мм (м2) | -2041 | 24.2 |  | 24.2 |  | -49392 |  |  | -49392
7 | ФССЦ-101-0034 Приказ Минстроя России от 12.11.14 №703/пр | Листы асбестоцементные волнистые: среднего профиля 40/150 толщиной 6 мм (м2) | 2009.3696 | 15.3 |  | 15.3 |  | 30743 |  |  | 30743
Итого прямые затраты по разделу в ценах 2001г. | [7 empty] | 62875 | 13703 | 3423 262 | 45749 |  | 1623.41
Накладные расходы | [7 empty] | 14349
Сметная прибыль | [7 empty] | 8008
Итого по разделу 1 Блок А | [7 empty] | 624751 |  |  |  |  | 1623.41
Раздел 2. Блок Б
11 | ФЕР46-04-008-04 Приказ Минстроя РФ от 30.01.14 №31/пр | Разборка покрытий кровель: из волнистых и полуволнистых асбестоцементных листов (100 м2 покрытия) (МДС35 пр.1 т.3 п.11.2. Ремонт сложных кровель ОЗП=1,25; ЭМ=1,25 к расх.; ЗПМ=1,25; ТЗ=1,25; ТЗМ=1,25) НР (870 руб.): 99%=110%*0.9 от ФОТ (879 руб.) СП (527 руб.): 60%=70%*0.85 от ФОТ (879 руб.) | 5.6673 | 193,33 155,03 | 38.3 |  |  | 1096 | 879 | 217 |  | 19.875 | 112.64
12 | ФЕР12-01-007-03 Приказ Минстроя РФ от 30.01.14 №31/пр | Устройство кровель из волнистых асбестоцементных листов: унифицированного профиля по готовым прогонам (100 м2 кровли) (МДС35 пр.1 т.3 п.11.2. Ремонт сложных кровель ОЗП=1,25; ЭМ=1,25 к расх.; ЗПМ=1,25; ТЗ=1,25; ТЗМ=1,25; МДС35-IV п.4.7. При ремонте и реконструкции зданий и сооружений работы, аналогичные технологическим процессам в новом строительстве ОЗП=1,15; ЭМ=1,25 к расх.; ЗПМ=1,25; ТЗ=1,15; ТЗМ=1,25) НР (3691 руб.): 108%=120%*0.9 от ФОТ (3418 руб.) СП (1880 руб.): 55%=65%*0.85 от ФОТ (3418 руб.) | 5.6673 | 4576,43 586,6 | 172,73 16,67 | 3817.1 |  | 25936 | 3324 | 979 94 | 21633 | 67.8931 | 384.77
13 | ФССЦ-101-0036 Приказ Минстроя России от 12.11.14 №703/пр | Листы асбестоцементные волнистые: унифицированного профиля 54/200 толщиной 7,5 мм (м2) | -736.7 | 24.2 |  | 24.2 |  | -17828 |  |  | -17828
14 | ФССЦ-101-0034 Приказ Минстроя России от 12.11.14 №703/пр | Листы асбестоцементные волнистые: среднего профиля 40/150 толщиной 6 мм (м2) | 725.4144 | 15.3 |  | 15.3 |  | 11099 |  |  | 11099
Итого прямые затраты по разделу в ценах 2001г. | [7 empty] | 20303 | 4203 | 1196 94 | 14904 |  | 497.41
Накладные расходы | [7 empty] | 4561
Сметная прибыль | [7 empty] | 2407
Итого по разделу 2 Блок Б | [7 empty] | 199896 |  |  |  |  | 497.41
Раздел 3. Вывоз мусора
18 | ФССЦпг-01-01-01-041 Приказ Минстроя России от 12.11.14 №703/пр | Погрузочные работы при автомобильных перевозках: мусора строительного с погрузкой вручную (1 т груза) НР 0% от ФОТ СП 0% от ФОТ | 22.4914 | 42.98 | 42.98 |  |  | 967 |  | 967
19 | ФССЦпг-03-01-01-016 Приказ Минстроя РФ от 30.01.14 №31/пр | Перевозка бетонных и ж/б изделий, стеновых и перегородочных материалов (кирпич, блоки, камни, плиты и панели), лесоматериалов круглых и пиломатериалов автомобилями бортовыми грузоподъемностью до 15 т, на расстояние до 16 км I класс груза (1 т груза) НР 0% от ФОТ СП 0% от ФОТ | 22.4914 | 14.3 | 14.3 |  |  | 322 |  | 322
Итого прямые затраты по разделу в ценах 2001г. | [7 empty] | 1289 |  | 1289
Итого по разделу 3 Вывоз мусора | [7 empty] | 9448
Раздел 4. Очистка поверхностей и антисептирование
20 | ФЕР13-06-003-01 Приказ Минстроя РФ от 30.01.14 №31/пр | Очистка поверхности щетками (1 м2 очищаемой поверхности) (МДС35-IV п.4.7. При ремонте и реконструкции зданий и сооружений работы, аналогичные технологическим процессам в новом строительстве ОЗП=1,15; ЭМ=1,25 к расх.; ЗПМ=1,25; ТЗ=1,15; ТЗМ=1,25; МДС35 пр.1 т.3 п.11.2. Ремонт сложных кровель ОЗП=1,25; ЭМ=1,25 к расх.; ЗПМ=1,25; ТЗ=1,25; ТЗМ=1,25) НР (32178 руб.): 81%=90%*0.9 от ФОТ (39726 руб.) СП (23836 руб.): 60%=70%*0.85 от ФОТ (39726 руб.) | 3598.37 | 11,04 11,04 |  |  |  | 39726 | 39726 |  |  | 1.2938 | 4655.57
21 | ФЕР10-01-091-01 Приказ Минстроя РФ от 30.01.14 №31/пр | Антисептическая обработка деревянных конструкций составом "Пирилакс" при помощи аппарата аэрозольно-капельного распыления (100 м2 обрабатываемой поверхности) (МДС35-IV п.4.7. При ремонте и реконструкции зданий и сооружений работы, аналогичные технологическим процессам в новом строительстве ОЗП=1,15; ЭМ=1,25 к расх.; ЗПМ=1,25; ТЗ=1,15; ТЗМ=1,25; МДС35 пр.1 т.3 п.11.2. Ремонт сложных кровель ОЗП=1,25; ЭМ=1,25 к расх.; ЗПМ=1,25; ТЗ=1,25; ТЗМ=1,25) НР (4440 руб.): 106%=118%*0.9 от ФОТ (4189 руб.) СП (2262 руб.): 54%=63%*0.85 от ФОТ (4189 руб.) | 60.1592 | 307,16 68,91 | 62,08 0,72 | 176.17 |  | 18478 | 4146 | 3735 43 | 10597 | 7.3312 | 441.04
Итого прямые затраты по разделу в ценах 2001г. | [7 empty] | 58204 | 43872 | 3735 43 | 10597 |  | 5096.61
Накладные расходы | [7 empty] | 36618
Сметная прибыль | [7 empty] | 26098
Итого по разделу 4 Очистка поверхностей и антисептирование | [7 empty] | 886344 |  |  |  |  | 5096.61
Раздел 5. Ограждение и водосливная система
22 | ФЕР08-07-001-02 Приказ Минстроя РФ от 30.01.14 №31/пр | Установка и разборка наружных инвентарных лесов высотой до 16 м: трубчатых для прочих отделочных работ (100 м2 вертикальной проекции для наружных лесов) (МДС35-IV п.4.7. При ремонте и реконструкции зданий и сооружений работы, аналогичные технологическим процессам в новом строительстве ОЗП=1,15; ЭМ=1,25 к расх.; ЗПМ=1,25; ТЗ=1,15; ТЗМ=1,25) НР (1472 руб.): 110%=122%*0.9 от ФОТ (1338 руб.) СП (910 руб.): 68%=80%*0.85 от ФОТ (1338 руб.) | 3.095 | 783,06 432,22 | 7.63 | 343.21 |  | 2424 | 1338 | 24 | 1062 | 50.025 | 154.83
23 | ФЕР12-01-012-01 Приказ Минстроя РФ от 30.01.14 №31/пр | Ограждение кровель перилами (100 м ограждения) (МДС35-IV п.4.7. При ремонте и реконструкции зданий и сооружений работы, аналогичные технологическим процессам в новом строительстве ОЗП=1,15; ЭМ=1,25 к расх.; ЗПМ=1,25; ТЗ=1,15; ТЗМ=1,25; МДС35 пр.1 т.3 п.11.2. Ремонт сложных кровель ОЗП=1,25; ЭМ=1,25 к расх.; ЗПМ=1,25; ТЗ=1,25; ТЗМ=1,25) НР (294 руб.): 108%=120%*0.9 от ФОТ (272 руб.) СП (150 руб.): 55%=65%*0.85 от ФОТ (272 руб.) | 2.9946 | 3204,4 84,96 | 86,53 6,13 | 3032.91 |  | 9596 | 254 | 259 18 | 9083 | 9.5881 | 28.71
24 | ФССЦ-201-0777 Приказ Минстроя России от 12.11.14 №703/пр | Конструктивные элементы вспомогательного назначения: с преобладанием профильного проката собираемые из двух и более деталей, с отверстиями и без отверстий, соединяемые на сварке (т) | -0.8984 | 10045 |  | 10045 |  | -9024 |  |  | -9024
25 | Прайс-лист | Ограждение кровельное ОК-h600х1860 (шт) МАТ=1980/7,33 | 161 | 270.12 |  | 270.12 |  | 43489 |  |  | 43489
26 | ФЕР12-01-009-02 Приказ Минстроя РФ от 30.01.14 №31/пр | Устройство желобов: подвесных (100 м желобов) (МДС35-IV п.4.7. При ремонте и реконструкции зданий и сооружений работы, аналогичные технологическим процессам в новом строительстве ОЗП=1,15; ЭМ=1,25 к расх.; ЗПМ=1,25; ТЗ=1,15; ТЗМ=1,25) НР (1037 руб.): 108%=120%*0.9 от ФОТ (960 руб.) СП (528 руб.): 55%=65%*0.85 от ФОТ (960 руб.) | 3.09 | 6792,84 308,12 | 28,69 2,7 | 6456.03 |  | 20990 | 952 | 89 8 | 19949 | 36.1215 | 111.62
27 | ФССЦ-101-1875 Приказ Минстроя России от 12.11.14 №703/пр | Сталь листовая оцинкованная толщиной листа: 0,7 мм (т) | -1.397 | 11200 |  | 11200 |  | -15646 |  |  | -15646
28 | ФССЦ-301-5883 Приказ Минстроя России от 12.11.14 №703/пр | Желоб водосточный МП, диаметр 185х3000 мм, полиэстер (стандартный цвет) (шт.) | 103 | 271.07 |  | 271.07 |  | 27920 |  |  | 27920
29 | ФССЦ-301-5881 Приказ Минстроя России от 12.11.14 №703/пр | Держатель желоба МП, диаметр 185х350 мм, полиэстер (стандартный цвет) (шт.) | 411 | 57.82 |  | 57.82 |  | 23764 |  |  | 23764
30 | ФЕР12-01-009-01 Приказ Минстроя РФ от 30.01.14 №31/пр | Устройство желобов: настенных (100 м желобов) (МДС35-IV п.4.7. При ремонте и реконструкции зданий и сооружений работы, аналогичные технологическим процессам в новом строительстве ОЗП=1,15; ЭМ=1,25 к расх.; ЗПМ=1,25; ТЗ=1,15; ТЗМ=1,25) НР (3651 руб.): 108%=120%*0.9 от ФОТ (3381 руб.) СП (1860 руб.): 55%=65%*0.85 от ФОТ (3381 руб.) | 3.9 | 19135,17 831,36 | 370,19 35,61 | 17933.62 |  | 74627 | 3242 | 1444 139 | 69941 | 97.4625 | 380.1
31 | ФССЦ-101-1875 Приказ Минстроя России от 12.11.14 №703/пр | Сталь листовая оцинкованная толщиной листа: 0,7 мм (т) | -4.329 | 11200 |  | 11200 |  | -48485 |  |  | -48485
32 | ФССЦ-301-5895 Приказ Минстроя России от 12.11.14 №703/пр | Труба водосточная МП, диаметр 150х3000 мм, полиэстер (стандартный цвет) (шт.) | 130 | 357.8 |  | 357.8 |  | 46514 |  |  | 46514
33 | ФССЦ-301-5899 Приказ Минстроя России от 12.11.14 №703/пр | Колено трубы МП сливное, диаметр 150 мм, полиэстер (стандартный цвет) (шт.) | 25 | 83.12 |  | 83.12 |  | 2078 |  |  | 2078
34 | ФССЦ-301-5897 Приказ Минстроя России от 12.11.14 №703/пр | Колено трубы МП, диаметр 150 мм, полиэстер (стандартный цвет) (шт.) | 50 | 83.12 |  | 83.12 |  | 4156 |  |  | 4156
35 | ФССЦ-301-5891 Приказ Минстроя России от 12.11.14 №703/пр | Держатель трубы МП, диаметр 150 мм, полиэстер (стандартный цвет) (шт.) | 195 | 65.06 |  | 65.06 |  | 12687 |  |  | 12687
36 | ФССЦ-101-1929 Приказ Минстроя России от 12.11.14 №703/пр | Болты анкерные (т) | 0.0312 | 10068 |  | 10068 |  | 314 |  |  | 314
Итого прямые затраты по разделу в ценах 2001г. | [7 empty] | 195404 | 5786 | 1816 165 | 187802 |  | 675.26
Накладные расходы | [7 empty] | 6454
Сметная прибыль | [7 empty] | 3447
Итого по разделу 5 Ограждение и водосливная система | [7 empty] | 1504886 |  |  |  |  | 675.26
ИТОГИ ПО СМЕТЕ:
Итого прямые затраты по смете в ценах 2001г. | [7 empty] | 338075 | 67564 | 11459 564 | 259052 |  | 7892.69
Накладные расходы | [7 empty] | 61982
Сметная прибыль | [7 empty] | 39961
Итоги по смете:
Работы по реконструкции зданий и сооружений (усиление и замена существующих конструкций, разборка и возведение отдельных конструктивных элементов) | [7 empty] | 9399 |  |  |  |  | 424.64
Крыши, кровли (ремонтно-строительные) | [7 empty] | 9696 |  |  |  |  | 245.61
Кровли | [7 empty] | 250419 |  |  |  |  | 1971
Погрузо-разгрузочные работы | [7 empty] | 967
Перевозка грузов автотранспортом | [7 empty] | 322
Защита строительных конструкций и оборудования от коррозии | [7 empty] | 95740 |  |  |  |  | 4655.57
Деревянные конструкции | [7 empty] | 25180 |  |  |  |  | 441.04
Конструкции из кирпича и блоков | [7 empty] | 4806 |  |  |  |  | 154.83
Материалы | [7 empty] | 43489
Итого | [7 empty] | 440018 |  |  |  |  | 7892.69
СМР=7,33" | [7 empty] | 3225332 |  |  |  |  | 7892.69
Справочно, в ценах 2001г.:
Материалы | [7 empty] | 259052
Машины и механизмы | [7 empty] | 11459
ФОТ | [7 empty] | 68128
Накладные расходы | [7 empty] | 61982
Сметная прибыль | [7 empty] | 39961
Непредвиденные затраты 2% | [7 empty] | 64507
ВСЕГО по смете | [7 empty] | 3289839 |  |  |  |  | 7892.69