## Локальная смета
СОГЛАСОВАНО: | [8 empty] | УТВЕРЖДАЮ:
_____________________________ | [8 empty] | _______________________________
" _____ " ________________ 200_ г. | [8 empty] | "______ " _______________200_ г.
(наименование стройки)
ЛОКАЛЬНЫЙ СМЕТНЫЙ РАСЧЕТ №
(локальная смета)
| на | Устройство правого съезда на км 15+495,5 с автодороги Некрасовское-Новодашково-Черная Заводь у д.Ульково в Некрасовском МР Ярославской области
(наименование работ и затрат, наименование объекта)
Основание: СТ-8-2010АД
|  | Сметная стоимость строительных работ _______________________________________________________________________________________________ |  | ___________________________5520742,1 |  | руб.
|  | Средства на оплату труда _______________________________________________________________________________________________ |  | ___________________________18003 |  | руб.
|  | Сметная трудоемкость _______________________________________________________________________________________________ |  | _______________________________________________________________________________________________1123,88 |  | чел.час
Составлен(а) в текущих (прогнозных) ценах по состоянию на май 2010 г.
№ пп | Обоснование | Наименование | Ед. изм. | Кол. | Стоимость единицы, руб. |  |  |  | Общая стоимость, руб.
[5 empty] | Всего | В том числе |  |  | Всего | В том числе
[6 empty] | Осн.З/п | Эк.Маш. | З/пМех |  | Осн.З/п | Эк.Маш. | З/пМех
1 | 2 | 3 | 4 | 5 | 6 | 7 | 8 | 9 | 10 | 11 | 12 | 13
Раздел 1. Подготовка территории строительства
1 | СБЦИ5-16-1-1 | Восстановление трассы железной или автомобильной дороги: категория сложности 1 | 1 км | 0.095 | 1427 |  |  |  | 136
2 | СБЦИ5-16-4-1 | Закрепление трасс железных и автомобильных дорог, магистральных трубопроводов, каналов и коллекторов: категория сложности 1 | 1 км | 0.095 | 940 |  |  |  | 89
3 | ТЕР01-02-099-03 | Валка деревьев мягких пород с корня, диаметр стволов до 24 см НР, (166 руб.): 80% от ФОТ СП, (94 руб.): 45% от ФОТ | 100 деревьев | 2.61 | 93.87 | 79.52 | 14.35 |  | 245 | 208 | 37
4 | ТЕР01-02-100-05 | Трелевка древесины на расстояние до 300 м тракторами мощностью 79 (108) кВт (л.с.), диаметр стволов до 30 см НР, (415 руб.): 80% от ФОТ СП, (234 руб.): 45% от ФОТ | 100 хвостов | 2.61 | 685.3 | 96.95 | 588.35 | 101.95 | 1789 | 253 | 1536 | 266
5 | ТЕР01-02-101-04 | Разделка древесины мягких пород, полученной от валки леса, диаметр стволов до 24 см НР, (504 руб.): 80% от ФОТ СП, (284 руб.): 45% от ФОТ | 100 деревьев | 2.61 | 290.2 | 241.34 | 48.86 |  | 757 | 630 | 127
6 | ТЕР01-02-105-01 | Корчевка пней в грунтах естественного залегания корчевателями-собирателями на тракторе 79 (108) кВт (л.с.) с перемещением пней до 5 м, диаметр пней до 24 см НР, (74 руб.): 80% от ФОТ СП, (41 руб.): 45% от ФОТ | 100 пней | 2.61 | 216.94 |  | 216.94 | 35.14 | 566 |  | 566 | 92
7 | ТЕР01-02-110-01 | Вывозка пней тракторными прицепами 2 т на расстояние до 100 м, диаметр деревьев до 32 см НР, (94 руб.): 80% от ФОТ СП, (53 руб.): 45% от ФОТ | 100 пней | 2.61 | 161.06 | 21.68 | 139.38 | 23.04 | 420 | 57 | 363 | 60
8 | ТЕР01-02-110-03 | При вывозке пней на каждые последующие 100 м добавлять к норме 01-02-110-1 КОЭФ. К ПОЗИЦИИ: Новый коэффициент ПЗ=2; ОЗП=2; ЭМ=2; ЗПМ=2; МАТ=2; ТЗ=2; ТЗМ=2 НР, (32 руб.): 80% от ФОТ СП, (18 руб.): 45% от ФОТ | 100 пней | 2.61 | 56.12 | 7.34 | 48.78 | 8.06 | 146 | 19 | 127 | 21
9 | ТЕР01-02-108-01 | Обивка земли с выкорчеванных пней корчевателями-собирателями на тракторе 79 (108) кВт (л.с.), диаметр пней до 24 см НР, (23 руб.): 80% от ФОТ СП, (13 руб.): 45% от ФОТ | 100 пней | 2.61 | 67.57 |  | 67.57 | 10.94 | 176 |  | 176 | 29
10 | ТЕР01-02-120-04 | Сжигание с перетряхиванием валов из кустарников, мелколесья и корней корчевателями-собирателями на тракторе мощностью 79 (108) кВт (л.с.), кустарник и мелколесье густые НР, (154 руб.): 80% от ФОТ СП, (87 руб.): 45% от ФОТ | 1 га | 0.435 | 1207.76 | 408.83 | 208.94 | 33.84 | 525 | 178 | 91 | 15
11 | ТЕР01-01-030-05 | Разработка грунта с перемещением до 10 м бульдозерами мощностью 79 (108) кВт (л.с.), 1 группа грунтов НР, (42 руб.): 95% от ФОТ СП, (22 руб.): 50% от ФОТ | 1000 м3 грунта | 0.509 | 484.06 |  | 484.06 | 87.12 | 246 |  | 246 | 44
12 | ТЕР01-01-030-13 | При перемещении грунта на каждые последующие 10 м добавлять к норме 01-01-030-5 НР, (36 руб.): 95% от ФОТ СП, (19 руб.): 50% от ФОТ | 1000 м3 грунта | 0.509 | 419.25 |  | 419.25 | 75.46 | 213 |  | 213 | 38
13 | ТЕР01-01-013-07 | Разработка грунта с погрузкой на автомобили-самосвалы экскаваторами с ковшом вместимостью 0,65 (0,5-1) м3, группа грунтов 1 НР, (214 руб.): 95% от ФОТ СП, (113 руб.): 50% от ФОТ | 1000 м3 грунта | 0.509 | 3167.52 | 72.38 | 3091.08 | 369.03 | 1612 | 37 | 1573 | 188
14 | СЦП3-2-1-1 | Перевозка грузов автомобилями-самосвалами (работающими вне карьеров), расстояние перевозки 1 км класс груза 1 НР 0% от ФОТ СП 0% от ФОТ | 1 т | 610,8 509*1,2 | 3.75 |  | 3.75 |  | 2291 |  | 2291
Раздел 2. Устройство водопропускных труб отв. 0,8м, L=20м
Тело трубы
15 | ТЕР01-01-003-08 | Разработка грунта в отвал экскаваторами "драглайн" или "обратная лопата" с ковшом вместимостью 0,65 (0,5-1) м3, группа грунтов 2 КОЭФ. К ПОЗИЦИИ: 3.37 Разработка грунта экскаваторами: в котлованах при объеме котлована до 300м3 или при площади котлована до 100м2, при объеме котлована до 3000м3 в случае, если одновременно в пределах разрабатываемого котлована производятся работы по устройству фундаментов, внутренних коммуникаций и прочие строит-монтаж.работы; при глубине котлована до 3м независимо от объема котлована или его площади; при разработке траншей ОЗП=1,2; ЭМ=1,2; ЗПМ=1,2; ТЗ=1,2; ТЗМ=1,2 НР, (5 руб.): 95% от ФОТ СП, (3 руб.): 50% от ФОТ | 1000 м3 грунта | 0.0099 | 3532.72 | 98.09 | 3434.63 | 368.88 | 35 | 1 | 34 | 4
16 | ТЕР01-01-030-05 | Разработка грунта с перемещением до 10 м бульдозерами мощностью 79 (108) кВт (л.с.), 1 группа грунтов НР, (1 руб.): 95% от ФОТ СП, (1 руб.): 50% от ФОТ | 1000 м3 грунта | 0.0099 | 484.06 |  | 484.06 | 87.12 | 5 |  | 5 | 1
17 | ТЕР01-01-030-13 | При перемещении грунта на каждые последующие 10 м добавлять к норме 01-01-030-5 НР, (1 руб.): 95% от ФОТ СП, (1 руб.): 50% от ФОТ | 1000 м3 грунта | 0.0099 | 419.25 |  | 419.25 | 75.46 | 4 |  | 4 | 1
18 | ТЕР01-02-057-02 | Разработка грунта вручную в траншеях глубиной до 2 м без креплений с откосами, группа грунтов 2 КОЭФ. К ПОЗИЦИИ: 3.187 Доработка вручную, зачистка дна и стенок с выкидкой грунта в котлованах и траншеях, разработанных механизированным способом ОЗП=1,2; ТЗ=1,2 НР, (11 руб.): 80% от ФОТ СП, (6 руб.): 45% от ФОТ | 100 м3 грунта | 0.01 | 1441.44 | 1441.44 |  |  | 14 | 14
19 | ТЕР30-01-001-03 | Устройство подушек под фундаменты опор мостов песчано-щебеночных НР, (257 руб.): 110% от ФОТ СП, (187 руб.): 80% от ФОТ | 100 м3 подушки | 0.093 | 22908.79 | 2423.19 | 1000.2 | 100.8 | 2131 | 225 | 93 | 9
20 | ТЕР30-07-002-02 | Укладка звеньев одноочковых водопропускных железобетонных круглых труб под насыпями железных и автомобильных дорог отверстием труб 0,75 м, высота насыпи до 0/1,35 м НР, (729 руб.): 110% от ФОТ СП, (530 руб.): 80% от ФОТ | 1 м3 железобетона звеньев | 4.8 | 696.57 | 92.79 | 407.83 | 45.5 | 3344 | 445 | 1958 | 218
21 | СЦМ-445-1700-10 | Звенья круглых железобетонных труб отв. 1,0 м (Т 80.50-2) | м3 | 4.8 | 2246 |  |  |  | 10781
22 | ТЕР30-08-023-03 | Устройство гидроизоляции проезжей части мостов, опор мостов и труб обмазочной битумной мастикой двухслойной НР, (571 руб.): 110% от ФОТ СП, (415 руб.): 80% от ФОТ | 100 м2 изолируемой поверхности | 0.752 | 4850.93 | 655.45 | 456.62 | 33.94 | 3648 | 493 | 343 | 26
23 | ТЕР30-08-023-02 | Устройство гидроизоляции проезжей части мостов, опор мостов и труб оклеечной (2 слоя) НР, (61 руб.): 110% от ФОТ СП, (44 руб.): 80% от ФОТ | 100 м2 изолируемой поверхности | 0.048 | 7924.77 | 1103.84 | 683.49 | 50.62 | 380 | 53 | 33 | 2
Оголовки
24 | ТЕР01-01-003-08 | Разработка грунта в отвал экскаваторами "драглайн" или "обратная лопата" с ковшом вместимостью 0,65 (0,5-1) м3, группа грунтов 2 КОЭФ. К ПОЗИЦИИ: 3.37 Разработка грунта экскаваторами: в котлованах при объеме котлована до 300м3 или при площади котлована до 100м2, при объеме котлована до 3000м3 в случае, если одновременно в пределах разрабатываемого котлована производятся работы по устройству фундаментов, внутренних коммуникаций и прочие строит-монтаж.работы; при глубине котлована до 3м независимо от объема котлована или его площади; при разработке траншей ОЗП=1,2; ЭМ=1,2; ЗПМ=1,2; ТЗ=1,2; ТЗМ=1,2 НР, (21 руб.): 95% от ФОТ СП, (11 руб.): 50% от ФОТ | 1000 м3 грунта | 0.0461 | 3532.72 | 98.09 | 3434.63 | 368.88 | 163 | 5 | 158 | 17
25 | ТЕР01-01-030-05 | Разработка грунта с перемещением до 10 м бульдозерами мощностью 79 (108) кВт (л.с.), 1 группа грунтов НР, (4 руб.): 95% от ФОТ СП, (2 руб.): 50% от ФОТ | 1000 м3 грунта | 0.0461 | 484.06 |  | 484.06 | 87.12 | 22 |  | 22 | 4
26 | ТЕР01-01-030-13 | При перемещении грунта на каждые последующие 10 м добавлять к норме 01-01-030-5 НР, (3 руб.): 95% от ФОТ СП, (2 руб.): 50% от ФОТ | 1000 м3 грунта | 0.0461 | 419.25 |  | 419.25 | 75.46 | 19 |  | 19 | 3
27 | ТЕР01-02-057-02 | Разработка грунта вручную в траншеях глубиной до 2 м без креплений с откосами, группа грунтов 2 КОЭФ. К ПОЗИЦИИ: 3.187 Доработка вручную, зачистка дна и стенок с выкидкой грунта в котлованах и траншеях, разработанных механизированным способом ОЗП=1,2; ТЗ=1,2 НР, (29 руб.): 80% от ФОТ СП, (16 руб.): 45% от ФОТ | 100 м3 грунта | 0.025 | 1441.44 | 1441.44 |  |  | 36 | 36
28 | ТЕР30-01-001-03 | Устройство подушек под фундаменты опор мостов песчано-щебеночных НР, (644 руб.): 110% от ФОТ СП, (468 руб.): 80% от ФОТ | 100 м3 подушки | 0.232 | 22908.79 | 2423.19 | 1000.2 | 100.8 | 5315 | 562 | 232 | 23
29 | ТЕР30-01-001-01 | Устройство подушек под фундаменты опор мостов щебеночных НР, (15 руб.): 110% от ФОТ СП, (11 руб.): 80% от ФОТ | 100 м3 подушки | 0.0068 | 21494.9 | 1883.65 | 804.55 | 81.08 | 146 | 13 | 5 | 1
30 | ТЕР30-07-014-03 | Сооружение оголовков круглых водопропускных труб одноочковых отверстием 1-2 м НР, (273 руб.): 110% от ФОТ СП, (198 руб.): 80% от ФОТ | 1 м3 сборных конструкций | 6.62 | 306.3 | 28.3 | 81.93 | 9.18 | 2028 | 187 | 542 | 61
31 | СЦМ-445-1700-30 | Конструкции выходных оголовков прямоугольных железобетонных труб отв. До 2,5 м (портальные стенки П8.14 и откосные крылья СТ4п(л)) | м3 | 6,62 2,7+3,92 | 4014 |  |  |  | 26573
32 | ТЕР30-08-023-03 | Устройство гидроизоляции проезжей части мостов, опор мостов и труб обмазочной битумной мастикой двухслойной НР, (314 руб.): 110% от ФОТ СП, (228 руб.): 80% от ФОТ | 100 м2 изолируемой поверхности | 0.414 | 4850.93 | 655.45 | 456.62 | 33.94 | 2008 | 271 | 189 | 14
33 | ТЕР30-08-023-02 | Устройство гидроизоляции проезжей части мостов, опор мостов и труб оклеечной (2 слоя) НР, (24 руб.): 110% от ФОТ СП, (18 руб.): 80% от ФОТ | 100 м2 изолируемой поверхности | 0.0192 | 7924.77 | 1103.84 | 683.49 | 50.62 | 152 | 21 | 13 | 1
34 | ТЕР06-01-064-02 | Строительство отдельных конструкций емкостных сооружений устройство: лотков между сооружениями при толщине стен до 100 мм НР, (176 руб.): 105% от ФОТ СП, (109 руб.): 65% от ФОТ | 100 м3 железобетона в деле | 0.0108 | 78649.3 | 13261.25 | 17452.95 | 2353.48 | 849 | 143 | 188 | 25
Уд | 1. 401-0246 | Бетон песчаный, класс В 15 (М200) | м3 | 101,5 1,096 | 490 |  |  |  | 537.04
35 | СЦМ-401-0007 | Бетон тяжелый, класс В 20 (М250) | м3 | 1,0962 101,5*1,08/100 | 748 |  |  |  | 820
Обратная засыпка котлована
36 | ТЕР01-02-033-01 | Засыпка пазух котлованов спецсооружений дренирующим песком НР, (149 руб.): 80% от ФОТ СП, (84 руб.): 45% от ФОТ | 10 м3 | 1.74 | 1067.18 | 96.56 | 88.62 | 10.26 | 1857 | 168 | 154 | 18
37 | ТЕР01-02-006-01 | Полив водой уплотняемого грунта насыпей НР, (5 руб.): 95% от ФОТ СП, (3 руб.): 50% от ФОТ | 1000 м3 уплотненного грунта | 0.0174 | 1877.11 | 100.01 | 1530.1 | 161.36 | 33 | 2 | 27 | 3
Укрепительные работы
38 | ТЕР01-02-057-01 | Разработка грунта вручную в траншеях глубиной до 2 м без креплений с откосами, группа грунтов 1 НР, (53 руб.): 80% от ФОТ СП, (30 руб.): 45% от ФОТ | 100 м3 грунта | 0.072 | 920.4 | 920.4 |  |  | 66 | 66
39 | ТЕР01-02-027-04 | Планировка площадей ручным способом, группа грунтов 1 НР, (26 руб.): 80% от ФОТ СП, (15 руб.): 45% от ФОТ | 1000 м2 спланированной площади | 0.0392 | 853 | 853 |  |  | 33 | 33
40 | ТЕР27-04-001-04 | Устройство подстилающих и выравнивающих слоев оснований из щебня НР, (27 руб.): 142% от ФОТ СП, (18 руб.): 95% от ФОТ | 100 м3 материала основания (в плотном теле) | 0.039 | 26653.62 | 195.46 | 3341.29 | 280.98 | 1039 | 8 | 130 | 11
41 | ТЕР07-01-001-02 | Укладка блоков и плит ленточных фундаментов при глубине котлована до 4 м, массой конструкций до 1,5 т НР, (62 руб.): 130% от ФОТ СП, (41 руб.): 85% от ФОТ | 100 шт. сборных конструкций | 0.04 | 6082.16 | 810.48 | 3331.28 | 411.39 | 243 | 32 | 133 | 16
42 | СЦМ-403-0062-1 | Блоки бетонные упора У-1 и У-2 | м3 | 1,4 0,6+0,8 | 1819 |  |  |  | 2547
43 | ТЕР11-01-011-01 | Устройство стяжек: цементных толщиной 20 мм НР, (122 руб.): 123% от ФОТ СП, (74 руб.): 75% от ФОТ | 100 м2 стяжки | 0.3 | 1526.94 | 313.31 | 29.94 | 17.15 | 458 | 94 | 9 | 5
44 | ТЕР11-01-011-02 | Устройство стяжек: цементных на каждые 5 мм изменения толщины стяжки добавлять или исключать к норме 11-01-011-01 КОЭФ. К ПОЗИЦИИ: Новый коэффициент ПЗ=2; ОЗП=2; ЭМ=2; ЗПМ=2; МАТ=2; ТЗ=2; ТЗМ=2 НР, (5 руб.): 123% от ФОТ СП, (3 руб.): 75% от ФОТ | 100 м2 стяжки | 0.3 | 606.18 | 7.94 | 10.72 | 5.68 | 182 | 2 | 3 | 2
45 | ФЕР27-07-005-01 | Устройство покрытий из тротуарной плитки, количество плитки при укладке на 1 м2, шт: 40 КОЭФ. К ПОЗИЦИИ: Переход от ФЕР к ТЕР МАТ=1,05 НР, (2640 руб.): 142% от ФОТ СП, (1766 руб.): 95% от ФОТ | 10 м2 | 18.5 | 117.11 | 99.86 | 13.84 | 0.65 | 2167 | 1847 | 256 | 12
46 | СЦМ-403-0106-29 | Плиты тротуарные из мелкозернистого бетона П2-10 (400х400х100 мм) серого цвета | м2 | 188,7 185*1,02 | 111.17 |  |  |  | 20978
47 | ТЕР27-08-001-01 | Устройство укрепительных полос из асфальтобетона шириной 0,5 и 0,75 м, толщиной 5 см (Асфальтовые планки t=3см) НР, (27 руб.): 142% от ФОТ СП, (18 руб.): 95% от ФОТ | 1000 м2 покрытия полосы и обочин | 0.013 | 12242.03 | 845.57 | 4617.2 | 582.8 | 159 | 11 | 60 | 8
48 | ТЕР27-08-001-02 | Hа каждый 1 см изменения толщины слоя добавлять или исключать к норме 27-08-001-1 КОЭФ. К ПОЗИЦИИ: Новый коэффициент ПЗ=2; ОЗП=2; ЭМ=2; ЗПМ=2; МАТ=2; ТЗ=2; ТЗМ=2 НР, (-3 руб.): 142% от ФОТ СП, (-2 руб.): 95% от ФОТ | 1000 м2 покрытия полосы и обочин | -0.013 | 187.24 | 151.28 | 1.98 |  | -2 | -2
49 | СЦМ-410-0008 | Смеси асфальтобетонные дорожные, аэродромные и асфальтобетон (горячие и теплые для плотного асфальтобетона мелко и крупнозернистые, песчаные), марка II, тип Г | т | 0.936 | 581 |  |  |  | 544
50 | ТЕР06-01-015-10 | Установка закладных деталей весом: Армирование подстилающих слоев и набетонок НР, (11 руб.): 105% от ФОТ СП, (7 руб.): 65% от ФОТ | 1 т | 0.0863 | 6683.24 | 111.86 | 34.51 | 2.16 | 577 | 10 | 3
51 | ТЕР27-08-001-08 | Устройство укрепительных полос из монолитного цементобетона толщиной 20 см, шириной 1 м НР, (74 руб.): 142% от ФОТ СП, (49 руб.): 95% от ФОТ | 1000 м2 покрытия полосы и обочин | 0.04 | 265777.69 | 1060.19 | 3292.06 | 243.2 | 10631 | 42 | 132 | 10
52 | ТЕР27-08-001-10 | Hа каждый 1 см изменения толщины слоя добавлять или исключать к норме 27-08-001-8 КОЭФ. К ПОЗИЦИИ: Новый коэффициент ПЗ=8; ОЗП=8; ЭМ=8; ЗПМ=8; МАТ=8; ТЗ=8; ТЗМ=8 НР, (-16 руб.): 142% от ФОТ СП, (-10 руб.): 95% от ФОТ | 1000 м2 покрытия полосы и обочин | -0.04 | 105015.12 | 209.36 | 1093.28 | 77.76 | -4201 | -8 | -44 | -3
Раздел 3. Земляные работы
53 | ТЕР27-03-008-04 | Разборка покрытий и оснований асфальтобетонных НР, (173 руб.): 142% от ФОТ СП, (116 руб.): 95% от ФОТ | 100 м3 конструкций | 0.0624 | 8412.24 | 1492.34 | 6919.9 | 464.37 | 525 | 93 | 432 | 29
54 | 311-01-148-01 | Мусор строительный с погрузкой экскаваторами емкостью ковша до 0,65м3 погрузка НР, (4 руб.): 100% от ФОТ СП, (2 руб.): 60% от ФОТ | тонна | 11,232 6,24*1,8 | 3.52 |  | 3.52 | 0.38 | 40 |  | 40 | 4
55 | СЦП3-2-5-1 | Перевозка грузов автомобилями-самосвалами (работающими вне карьеров), расстояние перевозки 5 км класс груза 1 НР 0% от ФОТ СП 0% от ФОТ | 1 т | 11.232 | 9.14 |  | 9.14 |  | 103 |  | 103
56 | ТЕР01-01-013-07 | Разработка грунта с погрузкой на автомобили-самосвалы экскаваторами с ковшом вместимостью 0,65 (0,5-1) м3, группа грунтов 1 НР, (1758 руб.): 95% от ФОТ СП, (925 руб.): 50% от ФОТ | 1000 м3 грунта | 4.193 | 3167.52 | 72.38 | 3091.08 | 369.03 | 13281 | 303 | 12961 | 1547
57 | СЦП3-2-50-1 | Перевозка грузов автомобилями-самосвалами (работающими вне карьеров), расстояние перевозки 50 км класс груза 1 НР 0% от ФОТ СП 0% от ФОТ | 1 т | 6708,8 4193*1,6 | 60.82 |  | 60.82 |  | 408029 |  | 408029
58 | ТЕР01-02-001-01 | Уплотнение грунта прицепными катками на пневмоколесном ходу 25 т на первый проход по одному следу при толщине слоя 25 см НР, (916 руб.): 95% от ФОТ СП, (482 руб.): 50% от ФОТ | 1000 м3 уплотненного грунта | 3.882 | 1444.14 |  | 1444.14 | 248.25 | 5606 |  | 5606 | 964
59 | ТЕР01-02-001-07 | На каждый последующий проход по одному следу добавлять к норме 01-02-001-1 КОЭФ. К ПОЗИЦИИ: Новый коэффициент ПЗ=19; ОЗП=19; ЭМ=19; ЗПМ=19; МАТ=19; ТЗ=19; ТЗМ=19 НР, (1523 руб.): 95% от ФОТ СП, (802 руб.): 50% от ФОТ | 1000 м3 уплотненного грунта | 3.882 | 3526.02 |  | 3526.02 | 413.06 | 13688 |  | 13688 | 1603
60 | ТЕР01-01-013-08 | Разработка грунта с погрузкой на автомобили-самосвалы экскаваторами с ковшом вместимостью 0,65 (0,5-1) м3, группа грунтов 2 НР, (50 руб.): 95% от ФОТ СП, (27 руб.): 50% от ФОТ | 1000 м3 грунта | 0.097 | 3895.62 | 89 | 3801.21 | 453.78 | 378 | 9 | 369 | 44
61 | СЦП3-2-1-1 | Перевозка грузов автомобилями-самосвалами (работающими вне карьеров), расстояние перевозки 1 км класс груза 1 НР 0% от ФОТ СП 0% от ФОТ | 1 т | 164,9 97*1,7 | 3.75 |  | 3.75 |  | 618 |  | 618
62 | ТЕР01-02-027-12 | Планировка откосов и полотна насыпей механизированным способом, группа грунтов 2 НР, (647 руб.): 80% от ФОТ СП, (364 руб.): 45% от ФОТ | 1000 м2 спланированной площади | 2.836 | 584.1 | 246.05 | 338.05 | 39.11 | 1657 | 698 | 959 | 111
Укрепление кюветов
63 | ТЕР01-01-013-07 | Разработка грунта с погрузкой на автомобили-самосвалы экскаваторами с ковшом вместимостью 0,65 (0,5-1) м3, группа грунтов 1 НР, (45 руб.): 95% от ФОТ СП, (24 руб.): 50% от ФОТ | 1000 м3 грунта | 0.107 | 3167.52 | 72.38 | 3091.08 | 369.03 | 339 | 8 | 331 | 39
64 | СЦП3-2-1-1 | Перевозка грузов автомобилями-самосвалами (работающими вне карьеров), расстояние перевозки 1 км класс груза 1 НР 0% от ФОТ СП 0% от ФОТ | 1 т | 128,4 107*1,2 | 3.75 |  | 3.75 |  | 482 |  | 482
65 | ТЕР01-02-027-14 | Планировка откосов выемок экскаватором-планировщиком, группа грунтов 1 НР, (350 руб.): 80% от ФОТ СП, (197 руб.): 45% от ФОТ | 1000 м2 спланированной площади | 0.423 | 1443.74 | 897.39 | 546.35 | 133.97 | 611 | 380 | 231 | 57
66 | ТЕР01-02-040-02 | Укрепление откосов земляных сооружений посевом многолетних трав механизированным способом НР, (117 руб.): 80% от ФОТ СП, (66 руб.): 45% от ФОТ | 100 м2 | 4.23 | 445.23 |  | 328.56 | 34.43 | 1883 |  | 1390 | 146
Уд | 1. 407-0013 | Земля растительная механизированной заготовки | м3 | 15,8 66,83 | 98.02 |  |  |  | 6550.68
Укрепление обочин и откосов земполотна
67 | ТЕР01-01-013-07 | Разработка грунта с погрузкой на автомобили-самосвалы экскаваторами с ковшом вместимостью 0,65 (0,5-1) м3, группа грунтов 1 НР, (158 руб.): 95% от ФОТ СП, (83 руб.): 50% от ФОТ | 1000 м3 грунта | 0.377 | 3167.52 | 72.38 | 3091.08 | 369.03 | 1194 | 27 | 1165 | 139
68 | СЦП3-2-1-1 | Перевозка грузов автомобилями-самосвалами (работающими вне карьеров), расстояние перевозки 1 км класс груза 1 НР 0% от ФОТ СП 0% от ФОТ | 1 т | 452,4 377*1,2 | 3.75 |  | 3.75 |  | 1697 |  | 1697
69 | ТЕР01-02-040-02 | Укрепление откосов земляных сооружений посевом многолетних трав механизированным способом НР, (191 руб.): 80% от ФОТ СП, (108 руб.): 45% от ФОТ | 100 м2 | 6.95 | 445.23 |  | 328.56 | 34.43 | 3094 |  | 2283 | 239
Уд | 1. 407-0013 | Земля растительная механизированной заготовки | м3 | 15,8 109,8 | 98.02 |  |  |  | 10762.6
70 | ТЕР01-02-041-01 | Полив посевов трав водой НР, (198 руб.): 80% от ФОТ СП, (112 руб.): 45% от ФОТ | 100 м2 | 6.95 | 241.21 | 13.01 | 215.6 | 22.74 | 1676 | 90 | 1498 | 158
Бермы под знаки
71 | ТЕР01-01-013-07 | Разработка грунта с погрузкой на автомобили-самосвалы экскаваторами с ковшом вместимостью 0,65 (0,5-1) м3, группа грунтов 1 НР, (31 руб.): 95% от ФОТ СП, (17 руб.): 50% от ФОТ | 1000 м3 грунта | 0.075 | 3167.52 | 72.38 | 3091.08 | 369.03 | 238 | 5 | 232 | 28
72 | СЦП3-2-50-1 | Перевозка грузов автомобилями-самосвалами (работающими вне карьеров), расстояние перевозки 50 км класс груза 1 НР 0% от ФОТ СП 0% от ФОТ | 1 т | 120 75*1,6 | 60.82 |  | 60.82 |  | 7298 |  | 7298
73 | ТЕР01-02-005-01 | Уплотнение грунта пневматическими трамбовками, группа грунтов 1, 2 НР, (90 руб.): 95% от ФОТ СП, (48 руб.): 50% от ФОТ | 100 м3 уплотненного грунта | 0.69 | 440.28 | 106.88 | 333.4 | 30.58 | 304 | 74 | 230 | 21
74 | ТЕР01-02-027-04 | Планировка площадей ручным способом, группа грунтов 1 НР, (68 руб.): 80% от ФОТ СП, (38 руб.): 45% от ФОТ | 1000 м2 спланированной площади | 0.1 | 853 | 853 |  |  | 85 | 85
Укрепление берм под знаки
75 | ТЕР01-01-013-07 | Разработка грунта с погрузкой на автомобили-самосвалы экскаваторами с ковшом вместимостью 0,65 (0,5-1) м3, группа грунтов 1 НР, (10 руб.): 95% от ФОТ СП, (6 руб.): 50% от ФОТ | 1000 м3 грунта | 0.025 | 3167.52 | 72.38 | 3091.08 | 369.03 | 79 | 2 | 77 | 9
76 | СЦП3-2-1-1 | Перевозка грузов автомобилями-самосвалами (работающими вне карьеров), расстояние перевозки 1 км класс груза 1 НР 0% от ФОТ СП 0% от ФОТ | 1 т | 30 25*1,2 | 3.75 |  | 3.75 |  | 113 |  | 113
77 | ТЕР01-02-040-02 | Укрепление откосов земляных сооружений посевом многолетних трав механизированным способом НР, (2 руб.): 80% от ФОТ СП, (1 руб.): 45% от ФОТ | 100 м2 | 0.1 | 445.23 |  | 328.56 | 34.43 | 45 |  | 33 | 3
Уд | 1. 407-0013 | Земля растительная механизированной заготовки | м3 | 15,8 1,58 | 98.02 |  |  |  | 154.87
78 | ТЕР01-02-041-01 | Полив посевов трав водой НР, (2 руб.): 80% от ФОТ СП, (1 руб.): 45% от ФОТ | 100 м2 | 0.1 | 241.21 | 13.01 | 215.6 | 22.74 | 24 | 1 | 22 | 2
Раздел 4. Дорожная одежда
79 | ТЕР27-04-001-01 | Устройство подстилающих и выравнивающих слоев оснований из песка НР, (2095 руб.): 142% от ФОТ СП, (1401 руб.): 95% от ФОТ | 100 м3 материала основания (в плотном теле) | 4.86 | 11216.19 | 125.92 | 2143.72 | 177.59 | 54511 | 612 | 10418 | 863
80 | ТЕР27-04-006-01 | Устройство оснований толщиной 15 см из щебня фракции 40-70 мм (при укатке каменных материалов с пределом прочности на сжатие свыше 68,6 (700) до 98,1 (1000) МПа (кгс/см2)) однослойных НР, (872 руб.): 142% от ФОТ СП, (583 руб.): 95% от ФОТ | 1000 м2 основания | 0.72 | 31109.04 | 301.59 | 4358.4 | 551.9 | 22399 | 217 | 3138 | 397
81 | ТЕР27-04-006-04 | На каждый 1 см изменения толщины слоя добавлять или исключать к нормам с 27-04-006-1 по 27-04-006-3 КОЭФ. К ПОЗИЦИИ: Новый коэффициент ПЗ=5; ОЗП=5; ЭМ=5; ЗПМ=5; МАТ=5; ТЗ=5; ТЗМ=5 НР, (155 руб.): 142% от ФОТ СП, (104 руб.): 95% от ФОТ | 1000 м2 основания | 0.72 | 9067.05 |  | 1192.05 | 150.7 | 6528 |  | 858 | 109
82 | ТЕР27-06-020-08 | Устройство покрытия толщиной 4 см из горячих асфальтобетонных смесей пористых мелкозернистых, плотность каменных материалов 2,5-2,9 т/м3 НР, (611 руб.): 142% от ФОТ СП, (409 руб.): 95% от ФОТ | 1000 м2 покрытия | 0.68 | 3192.21 | 368.45 | 2391.01 | 262.82 | 2171 | 251 | 1626 | 179
83 | ТЕР27-06-021-08 | При изменении толщины покрытия на 0,5 см добавлять или исключать к норме 27-06-020-8 КОЭФ. К ПОЗИЦИИ: Новый коэффициент ПЗ=4; ОЗП=4; ЭМ=4; ЗПМ=4; МАТ=4; ТЗ=4; ТЗМ=4 НР, (3 руб.): 142% от ФОТ СП, (2 руб.): 95% от ФОТ | 1000 м2 покрытия | 0.68 | 13.28 | 3.48 |  |  | 9 | 2
84 | СЦМ-410-0008 | Смеси асфальтобетонные дорожные, аэродромные и асфальтобетон (горячие и теплые для плотного асфальтобетона мелко и крупнозернистые, песчаные), марка II, тип Г | т | 95.54 | 581 |  |  |  | 55509
85 | ТЕР27-06-026-01 | Розлив вяжущих материалов НР, (6 руб.): 142% от ФОТ СП, (4 руб.): 95% от ФОТ | 1 т | 0,544 0,8*680/1000 | 1422.89 |  | 39.6 | 7.65 | 774 |  | 22 | 4
86 | ТЕР27-04-013-01 | Устройство покрытий толщиной 15 см (при укатке щебня с пределом прочности на сжатие свыше 68,6 до 98,1 МПа (свыше 700 до 1000 кгс/см2)) однослойных НР, (716 руб.): 142% от ФОТ СП, (479 руб.): 95% от ФОТ | 1000 м2 покрытия | 0.477 | 5239.34 | 460.15 | 4729.79 | 597.33 | 2499 | 219 | 2256 | 285
Уд | 1. 408-0013 | Щебень из природного камня для строительных работ марка 800, фракция 5(3)-10 мм | м3 | 10 4,77 | 194.62 |  |  |  | 928.34
Уд | 2. 408-0014 | Щебень из природного камня для строительных работ марка 800, фракция 10-20 мм | м3 | 15 7,155 | 183.33 |  |  |  | 1311.73
Уд | 3. 408-0016 | Щебень из природного камня для строительных работ марка 800, фракция 40-70 мм | м3 | 189 90,15 | 125 |  |  |  | 11268.75
87 | ТЕР27-04-013-04 | На каждый 1 см изменения толщины слоя добавлять или исключать к нормам с 27-04-013-1 по 27-04-013-3 КОЭФ. К ПОЗИЦИИ: Новый коэффициент ПЗ=5; ОЗП=5; ЭМ=5; ЗПМ=5; МАТ=5; ТЗ=5; ТЗМ=5 НР, (102 руб.): 142% от ФОТ СП, (68 руб.): 95% от ФОТ | 1000 м2 покрытия | 0.477 | 1192.05 |  | 1192.05 | 150.7 | 569 |  | 569 | 72
Уд | 1. 408-0016 | Щебень из природного камня для строительных работ марка 800, фракция 40-70 мм | м3 | 63 30,05 | 125 |  |  |  | 3756.25
88 | СЦМ-408-0122 | Песок природный для строительных работ средний - 40% | м3 | 52.85 | 81.22 |  |  |  | 4292
89 | СЦМ-408-0043 | Щебень из гравия для строительных работ марка Др.8, фракция 20-40 мм - 20% | м3 | 26.425 | 135.3 |  |  |  | 3575
90 | СЦМ-408-0013 | Щебень из природного камня для строительных работ марка 800, фракция 5 (3) -10 мм - 40% | м3 | 52.85 | 194.62 |  |  |  | 10286
Присыпные обочины из песка
90.1 | ТЕР27-04-001-01 | Устройство подстилающих и выравнивающих слоев оснований из песка НР, (182 руб.): 142% от ФОТ СП, (122 руб.): 95% от ФОТ | 100 м3 материала основания (в плотном теле) | 0.42 | 11216.19 | 125.92 | 2143.72 | 177.59 | 4711 | 53 | 900 | 75
91 | ТЕР27-08-001-14-2 | Укрепление обочин втапливанием щебня толщ.20см НР, (20 руб.): 142% от ФОТ СП, (13 руб.): 95% от ФОТ | 1000 м2 покрытия полосы и обочин | 0.128 | 60259.32 |  | 1039.32 | 105.53 | 7713 |  | 133 | 14
Раздел 5. Дорожные устройства и обстановка дороги
92 | ТЕР27-09-004-01 | Установка столбиков сигнальных пластиковых НР, (227 руб.): 142% от ФОТ СП, (152 руб.): 95% от ФОТ | 100 шт. | 0.18 | 4594.91 | 600.29 | 2738.72 | 288.73 | 827 | 108 | 493 | 52
Уд | 1. 440-9204 | Столбики сигнальные железобетонные | м3 | 5 0,9 | 1675 |  |  |  | 1507.5
93 | СЦМ-101-9610-33 Прим. | Столбик сигнальный пластиковый | шт. | 18 | 54 |  |  |  | 972
94 | ТЕР27-09-008-01-5 | Установка дорожных знаков на металлических стойках длиной 4.5м (1 знак на одной стойке) НР, (189 руб.): 142% от ФОТ СП, (126 руб.): 95% от ФОТ | 100 знаков | 0.04 | 74816.87 | 3111.74 | 2716.57 | 230.55 | 2993 | 124 | 109 | 9
Раздел 6. Горизонтальная разметка
95 | ТЕР27-09-016-01 | Разметка проезжей части краской сплошной линией шириной 0,1 м НР, (13 руб.): 142% от ФОТ СП, (9 руб.): 95% от ФОТ | 1 км линии | 0.164 | 1314.06 | 28.07 | 177.58 | 25.59 | 216 | 5 | 29 | 4
96 | ТЕР27-09-016-06 | Разметка проезжей части краской прерывистой линией шириной 0,1 м, при соотношении штриха и промежутка: 3:1 НР, (3 руб.): 142% от ФОТ СП, (2 руб.): 95% от ФОТ | 1 км линии | 0.053 | 1052.09 | 28.07 | 177.58 | 25.59 | 56 | 1 | 9 | 1
97 | ТЕР27-09-016-04 | Разметка проезжей части краской прерывистой линией шириной 0,1 м, при соотношении штриха и промежутка: 1:1 НР, (4 руб.): 142% от ФОТ СП, (3 руб.): 95% от ФОТ | 1 км линии | 0.054 | 790.11 | 28.07 | 177.58 | 25.59 | 43 | 2 | 10 | 1
98 | ЯРЦ-27-04 | Нанесение дорожной разметки краской АК-12 вручную с применением трафаретов НР, (36 руб.): 142% от ФОТ СП, (24 руб.): 95% от ФОТ | 10 м2 разметки | 0.592 | 277.44 | 41.58 | 63.34 |  | 164 | 25 | 37
Итого прямые затраты по смете в ценах 2001г. | [8 empty] | 748899 | 9550 | 492541 | 8453
Накладные расходы | [8 empty] | 19641
Сметная прибыль | [8 empty] | 12236
Итоги по смете:
Автомобильные дороги | [8 empty] | 229038
Земляные работы, выполняемые по другим видам работ (подготовительным, сопутствующим, укрепительным) | [8 empty] | 20611
Земляные работы, выполняемые механизированным способом | [8 empty] | 44956
Перевозка грузов автомобильным транспортом | [8 empty] | 420631
Земляные работы, выполняемые ручным способом | [8 empty] | 261
Мосты и трубы | [8 empty] | 61494
Бетонные и железобетонные монолитные конструкции в промышленном строительстве | [8 empty] | 2549
Бетонные и железобетонные сборные конструкции в промышленном строительстве | [8 empty] | 346
Полы | [8 empty] | 844
Погрузо-разгрузочные работы при автомобильных перевозках | [8 empty] | 46
Итого | [8 empty] | 780776
Всего с учетом "Рыночный коэффициент СМР=5,53" | [8 empty] | 4317691
Справочно, в ценах 2001г.:
Материалы | [8 empty] | 246583
Машины и механизмы | [8 empty] | 492541
ФОТ | [8 empty] | 18003
Накладные расходы | [8 empty] | 19641
Сметная прибыль | [8 empty] | 12236
Временные (ГСН 81-05-01-2001 п.3.5.2) 4,1% | [8 empty] | 177025
Итого | [8 empty] | 4494716
Дополнительные затраты на перевозку строительных материалов на 60км К=1,0205 2,05% | [8 empty] | 92142
Итого | [8 empty] | 4586858
Непредвиденные затраты 2% | [8 empty] | 91737
Итого с непредвиденными | [8 empty] | 4678595
НДС 18% | [8 empty] | 842147.1
ВСЕГО по смете | [8 empty] | 5520742.1
Составил
Проверил