## Мои данные
(наименование стройки)
ЛОКАЛЬНАЯ СМЕТА №
на ЛСР по НЦС
(наименование работ и затрат, наименование объекта)
Основание
| Сметная стоимость | 69 906,98 тыс.руб.
Составлен(а) в текущих ценах по состоянию на
№ п/п | Наименование объекта строительства | Обоснование | Ед. изм. | Кол-во | Расчет стоимости, тыс.руб. | Стоимость всего, тыс.руб.
1 | 2 | 3 | 4 | 5 | 6 | 7
Раздел 1. Новый Раздел
10 | Насосные станции второго подъема, производительностью: 6000 м3/час | НЦС19(2022)-03-002-06 | 1 м3/час | 11200 | (12,65+(12,65-19,16)/(6000-3750)*(11200-6000)*0,6)*1,051 (A2+(A2-A1)/(X2-X1)*(X-X2)*0,6)*Кинф | 3.81
|  | Индекс |  |  | Кинф=1,051
8 | КТП 10(6) кВ, блочного типа (бетонное здание), количество Т(АТ) шт. и мощность кВА: 2х400 | НЦС21(2022)-01-003-07 | 1 объект | 1 | (5485,83*1)*1,051 (A*X)*Кинф | 5 765,61
|  | Индекс |  |  | Кинф=1,051
9 | РП 10(6) кВ: количество ячеек 22 | НЦС21(2022)-04-001-06 | 1 объект | 1 | (49939,49*1)*1,051 (A*X)*Кинф | 52 486,4
|  | Индекс |  |  | Кинф=1,051
| Итого по разделу 1 Новый Раздел |  |  |  |  | 58 255,82
ВСЕГО по смете
| Итого Поз. 10, 8-9 |  |  |  |  | 58 255,82
| НДС 20% |  |  |  |  | 11 651,16
| ВСЕГО по смете |  |  |  |  | 69 906,98
Составил:
подпись (должность Ф.И.О.)
Проверил:
подпись (должность Ф.И.О.)
Note on A2: Титул::<Наименование стройки>
Note on A5: Титул::<Индекс/ЛН локальной сметы>
Note on A7: Титул::на <Наименование локальной сметы> <Наименование объекта>
Note on C10: Титул:: <Основание>
Note on C11: Титул::<Итого по расчету> <Единица измерения стомости>
Note on B12: Титул::<подпись 102 значение>
Note on F14: Титул::<Единица измерения стомости>
Note on G14: Титул::<Единица измерения стомости>
Note on A16: ПИР::<Номер позиции по смете>
Note on B16: ПИР::<Наименование (текстовая часть) расценки>
Note on C16: ПИР::<Обоснование (код) позиции><Наименование коэффициентов>
Note on D16: ПИР::<Ед. измерения по расценке>
Note on E16: ПИР::<Количество всего (физ. объем) по позиции>
Note on F16: ПИР::<Расчет стомости> <Расчет стомости - формула><Обоснование коэффициентов>
Note on G16: ПИР::<Стоимость>
Note on C32: Хвост::<Составил>
Note on C35: Хвост::<подпись 240 атрибут 970 значение>