## Локальная смета
СОГЛАСОВАНО: | [7 empty] | УТВЕРЖДАЮ:
ЛОКАЛЬНЫЙ СМЕТНЫЙ РАСЧЕТ № 6-09-02
(локальная смета)
на
(наименование работ и затрат, наименование объекта)
Основание:
| Сметная стоимость _______________________________________________________________________________________________ |  |  |  | тыс. руб.
| строительных работ _______________________________________________________________________________________________ |  |  |  | тыс. руб.
| монтажных работ _______________________________________________________________________________________________ |  |  |  | тыс. руб.
| оборудования _______________________________________________________________________________________________ |  |  |  | тыс. руб.
| Средства на оплату труда _______________________________________________________________________________________________ |  |  |  | тыс. руб.
| Сметная трудоемкость _______________________________________________________________________________________________ |  |  |  | чел.час
Составлен(а) в текущих (прогнозных) ценах по состоянию на _______2011 г.
№ пп | Шифр и номер позиции норматива | Наименование работ и затрат, единица измерения | Количество | Стоимость единицы, руб. |  | Общая стоимость, руб. |  |  | Затраты труда рабочих, чел.-ч, не занятых обслуживанием машин
|  |  |  | всего | эксплуатации машин | Всего | оплаты труда | эксплуатация машин
|  |  |  | оплаты труда | в т.ч. оплаты труда |  |  | в т.ч. оплаты труда | на единицу | всего
1 | 2 | 3 | 4 | 5 | 6 | 7 | 8 | 9 | 10 | 11
Раздел 11. Шпунтовое ограждение.
414 | ТЕР05-01-012-2 | Погружение вибропогружателем стальных свай шпунтового ряда массой 1 м до 50 кг на глубину до 10 м (т) | 17.717 | 6205,07 95,58 | 273,93 29,37 | 109935 | 1693 | 4853 520 | 10.05 | 178.06
415 | ТЕР05-01-012-2 | Погружение вибропогружателем стальных свай шпунтового ряда массой 1 м до 50 кг на глубину до 10 м (т) | 24.263 | 6205,07 95,58 | 273,93 29,37 | 150554 | 2319 | 6646 713 | 10.05 | 243.84
416 | СЦМ-101-1145 | Профили фасонные горячекатаные для шпунтовых свай Л4 и Л5 массой свыше 50 до 100 кг включительно, сталь марки 16ХГ (т) | -24.5056 | 5752 |  | -140956
417 | СЦМ-101-1145 | Профили фасонные горячекатаные для шпунтовых свай Л4 и Л5 массой свыше 50 до 100 кг включительно, сталь марки 16ХГ (т) | 24.5056 | 1265.44 |  | 31010
418 | ТЕР05-01-012-3 | Погружение вибропогружателем стальных свай шпунтового ряда массой 1 м до 50 кг на глубину до 15 м (т) | 7.721 | 6161,67 84,92 | 244,51 26,97 | 47574 | 656 | 1888 208 | 8.93 | 68.95
419 | ТЕР05-01-012-6 | Погружение вибропогружателем стальных свай шпунтового ряда массой 1 м до 60 кг на глубину до 15 м (т) | 100.73 | 6098,82 69,23 | 204,99 22,55 | 614334 | 6974 | 20649 2271 | 7.28 | 733.31
420 | ТЕР05-01-012-6 | Погружение вибропогружателем стальных свай шпунтового ряда массой 1 м до 60 кг на глубину до 15 м (т) | 287.553 | 6098,82 69,23 | 204,99 22,55 | 1753734 | 19907 | 58945 6484 | 7.28 | 2093.39
421 | СЦМ-101-1145 | Профили фасонные горячекатаные для шпунтовых свай Л4 и Л5 массой свыше 50 до 100 кг включительно, сталь марки 16ХГ (т) | -290.4285 | 5752 |  | -1670545
422 | СЦМ-101-1145 | Профили фасонные горячекатаные для шпунтовых свай Л4 и Л5 массой свыше 50 до 100 кг включительно, сталь марки 16ХГ (т) | 290.4285 | 1265.44 |  | 367520
423 | ТЕР05-01-012-12 | Погружение вибропогружателем стальных свай шпунтового ряда массой 1 м свыше 70 кг на глубину до 15 м (т) | 268.963 | 6009,44 42,32 | 131,79 14,26 | 1616317 | 11383 | 35447 3835 | 4.45 | 1196.89
424 | ТЕР05-01-012-12 | Погружение вибропогружателем стальных свай шпунтового ряда массой 1 м свыше 70 кг на глубину до 15 м (т) | 538.653 | 6009,44 42,32 | 131,79 14,26 | 3237003 | 22796 | 70989 7681 | 4.45 | 2397.01
425 | СЦМ-101-1145 | Профили фасонные горячекатаные для шпунтовых свай Л4 и Л5 массой свыше 50 до 100 кг включительно, сталь марки 16ХГ (т) | -544.0395 | 5752 |  | -3129315
426 | СЦМ-101-1145 | Профили фасонные горячекатаные для шпунтовых свай Л4 и Л5 массой свыше 50 до 100 кг включительно, сталь марки 16ХГ (т) | 544.0395 | 1265.44 |  | 688449
427 | ТЕР09-03-014-1 | Монтаж связей и распорок из одиночных и парных уголков, гнутосварных профилей для пролетов до 24 м при высоте здания до 25 м (т конструкции) | 18.7 | 10606,31 553,07 | 443,43 42,36 | 198338 | 10342 | 8292 792 | 63.28 | 1183.34
428 | ТЕР09-03-014-1 | Монтаж связей и распорок из одиночных и парных уголков, гнутосварных профилей для пролетов до 24 м при высоте здания до 25 м (т конструкции) КОЭФ. К ПОЗИЦИИ: МАТ=0,22 к расх. | 116.8 | 3110,66 553,07 | 443,43 42,36 | 363325 | 64599 | 51793 4948 | 63.28 | 7391.1
429 | ТЕР09-03-015-1 | Монтаж прогонов при шаге ферм до 12 м при высоте здания до 25 м (т конструкции) | 19.02 | 8475,7 138 | 231,42 18,45 | 161208 | 2625 | 4402 351 | 15.79 | 300.33
430 | ТЕР09-03-015-1 | Монтаж прогонов при шаге ферм до 12 м при высоте здания до 25 м (т конструкции) КОЭФ. К ПОЗИЦИИ: МАТ=0,22 к расх. | 175.78 | 2152,8 138 | 231,42 18,45 | 378419 | 24258 | 40679 3243 | 15.79 | 2775.57
431 | ТЕР09-03-014-1 | Монтаж связей и распорок из одиночных и парных уголков, гнутосварных профилей для пролетов до 24 м при высоте здания до 25 м (т конструкции) | 7.626 | 10606,31 553,07 | 443,43 42,36 | 80884 | 4218 | 3382 323 | 63.28 | 482.57
432 | ТЕР09-03-014-1 | Монтаж связей и распорок из одиночных и парных уголков, гнутосварных профилей для пролетов до 24 м при высоте здания до 25 м (т конструкции) КОЭФ. К ПОЗИЦИИ: МАТ=0,22 к расх. | 11.474 | 3110,66 553,07 | 443,43 42,36 | 35692 | 6346 | 5088 486 | 63.28 | 726.07
433 | ТЕР05-01-016-1 | Обстройка деревянного шпунтового ряда (шапочный брус и парные схватки на шпунтовой стенке) (м3) | 65.3 | 3219,78 229,63 | 293,51 2,28 | 210252 | 14995 | 19166 149 | 26.92 | 1757.88
434 | ТЕР05-01-016-1 | Обстройка деревянного шпунтового ряда (шапочный брус и парные схватки на шпунтовой стенке) (м3) КОЭФ. К ПОЗИЦИИ: МАТ=0,22 к расх. | 449.75 | 1116,4 229,63 | 293,51 2,28 | 502101 | 103276 | 132006 1025 | 26.92 | 12107.27
435 | ТЕР05-01-013-2 | Извлечение стальных свай шпунтового ряда массой 1 м до 50 кг, длиной до 10 м из грунтов группы 2 (т) | 41.98 | 320 58,56 | 250,53 32,24 | 13434 | 2458 | 10517 1353 | 6.23 | 261.54
436 | ТЕР05-01-013-4 | Извлечение стальных свай шпунтового ряда массой 1 м до 50 кг, длиной до 15 м из грунтов группы 2 (т) | 7.721 | 238,05 42,02 | 185,12 23,79 | 1838 | 324 | 1429 184 | 4.47 | 34.51
437 | ТЕР05-01-013-9 | Извлечение стальных свай шпунтового ряда массой 1 м до 70 кг, длиной до 15 м из грунтов группы 2 (т) | 388.283 | 183,5 34,22 | 138,37 17,74 | 71250 | 13287 | 53727 6888 | 3.64 | 1413.35
438 | ТЕР05-01-013-14 | Извлечение стальных свай шпунтового ряда массой 1 м свыше 70 кг, длиной до 15 м из грунтов группы 2 (т) | 807.616 | 130,59 23,88 | 95,8 12,26 | 105467 | 19286 | 77370 9901 | 2.54 | 2051.34
439 | ТЕР09-03-014-1 | Монтаж связей и распорок из одиночных и парных уголков, гнутосварных профилей для пролетов до 24 м при высоте здания до 25 м (т конструкции) | 135.5 | 1024,65 331,84 | 310,4 29,65 | 138840 | 44964 | 42059 4018 | 63.28 | 8574.44
440 | ТЕР09-03-015-1 | Монтаж прогонов при шаге ферм до 12 м при высоте здания до 25 м (т конструкции) | 194.8 | 300,93 82,8 | 161,99 12,92 | 58621 | 16129 | 31556 2517 | 15.79 | 3075.89
441 | ТЕР09-03-014-1 | Монтаж связей и распорок из одиночных и парных уголков, гнутосварных профилей для пролетов до 24 м при высоте здания до 25 м (т конструкции) | 19.1 | 1024,65 331,84 | 310,4 29,65 | 19571 | 6338 | 5929 566 | 63.28 | 1208.65
442 | ТЕР05-01-016-1 | Обстройка деревянного шпунтового ряда (шапочный брус и парные схватки на шпунтовой стенке) (м3) | 515 | 418,51 183,7 | 234,81 1,82 | 215533 | 94606 | 120927 937 | 26.92 | 13863.8
443 | ТЕР13-03-002-4 | Огрунтовка металлических поверхностей за один раз грунтовкой ГФ-021 (100 м2) | 123.017 | 320,03 56,5 | 9,05 0,21 | 39369 | 6950 | 1113 26 | 5.31 | 653.22
444 | ТЕР13-03-004-21 | Окраска металлических огрунтованных поверхностей эмалью КО-811 (100 м2) КОЭФ. К ПОЗИЦИИ: ПЗ=2 (ОЗП=2; ЭМ=2 к расх.; ЗПМ=2; МАТ=2 к расх.; ТЗ=2; ТЗМ=2) | 123.017 | 2156,56 44,08 | 11,7 0,42 | 265294 | 5423 | 1439 52 | 4.86 | 597.86
Итого прямые затраты по смете в ценах 2001г. | [5 empty] | 9682424 | 646063 | 1080200 86818 |  | 81576.42
Накладные расходы | [5 empty] | 842558
Сметная прибыль | [5 empty] | 584418
Итоги по смете:
Итого Строительные работы | [5 empty] | 10823765 |  |  |  | 81551.92
Итого Монтажные работы | [5 empty] | 1636 |  |  |  | 24.5
Итого Оборудование | [5 empty] | 283999
Итого | [5 empty] | 11109400 |  |  |  | 81576.42
В том числе:
Материалы | [5 empty] | 7672162
Машины и механизмы | [5 empty] | 1080200
ФОТ | [5 empty] | 732881
Оборудование | [5 empty] | 283999
Накладные расходы | [5 empty] | 842558
Сметная прибыль | [5 empty] | 584418
ВСЕГО по смете | [5 empty] | 11109400 |  |  |  | 81576.42
Составил: ___________________________
(должность, подпись, расшифровка)
Проверил: ___________________________
(должность, подпись, расшифровка)