## Локальная смета
СОГЛАСОВАНО: | [8 empty] | УТВЕРЖДАЮ:
_______________ | [8 empty] | _______________
" _____ " ________________ 200_ г. | [8 empty] | "______ " _______________200_ г.
(наименование стройки)
ЛОКАЛЬНЫЙ СМЕТНЫЙ РАСЧЕТ №
(локальная смета)
на | Экспертиза промышленной безопасности оборудования
(наименование работ и затрат, наименование объекта)
Основание: чертежи №
| Сметная стоимость _______________________________________________________________________________________________ |  | ___________________________15,889 |  | тыс.руб.
| строительных работ _______________________________________________________________________________________________ |  | _______________________________________________________________________________________________3,971 |  | тыс.руб.
| монтажных работ _______________________________________________________________________________________________ |  | _______________________________________________________________________________________________11,918 |  | тыс.руб.
| Средства на оплату труда _______________________________________________________________________________________________ |  | ___________________________0,839 |  | тыс.руб.
| Сметная трудоемкость _______________________________________________________________________________________________ |  | _______________________________________________________________________________________________66,09 |  | чел.час
Составлен(а) в текущих (прогнозных) ценах по состоянию на _______200_ г.
№ пп | Шифр и номер позиции норматива | Наименование работ и затрат, единица измерения | Количество | Стоимость единицы, руб. |  | Общая стоимость, руб. |  |  |  | Затраты труда рабочих, чел.-ч, не занятых обслуживанием машин |  | Общая масса обору-дования, т
|  |  |  | всего | эксплуатации машин | Обору-дования | Всего | оплаты труда | эксплуатация машин
|  |  |  | оплаты труда | в т.ч. оплаты труда |  |  |  | в т.ч. оплаты труда | на единицу | всего
1 | 2 | 3 | 4 | 5 | 6 | 7 | 8 | 9 | 10 | 11 | 12 | 13
Раздел 1. Обследование трубопровода L=154
0.1 | ФЕРм39-05-002-01 применительно | Контроль деталей, материалов, полуфабрикатов: основной металл (м2) ИНДЕКС К ПОЗИЦИИ(справочно): 22030 Приложение 1 к письму Минрегиона России,от 26 мая 2010 г. №22030-ВТ/08 О ценах на смр на II квартал 2010 года к уровню базовых цен по состоянию на 01.01.2001 года СМР=6,29 | 95 | 1,06 1,06 |  |  | 100.7 | 100.7 |  | 0.11 | 10.45
|  | Накладные расходы от ФОТ Сметная прибыль от ФОТ Всего с НР и СП | 80%*0,94 60% |  |  |  | 90,87 72,5 284,21
0.2 | ФЕРм39-02-001-22 | Визуальный и измерительный контроль сварных соединений оборудования, конструкций и облицовок: с двух сторон (1 м шва) ИНДЕКС К ПОЗИЦИИ(справочно): 22030 Приложение 1 к письму Минрегиона России,от 26 мая 2010 г. №22030-ВТ/08 О ценах на смр на II квартал 2010 года к уровню базовых цен по состоянию на 01.01.2001 года СМР=6,29 | 7 | 2,66 2,66 |  |  | 18.62 | 18.62 |  | 0.24 | 1.68
|  | Накладные расходы от ФОТ Сметная прибыль от ФОТ Всего с НР и СП | 80%*0,94 60% |  |  |  | 16,8 13,4 52,54
0.3 | ФЕРм39-02-006-10 | Ультразвуковая дефектоскопия одним преобразователем сварных соединений перлитного класса с двух сторон, прозвучивание поперечное. Трубопровод диаметром 194 мм, толщина стенки, мм, до: 8 (стык) ИНДЕКС К ПОЗИЦИИ(справочно): 22030 Приложение 1 к письму Минрегиона России,от 26 мая 2010 г. №22030-ВТ/08 О ценах на смр на II квартал 2010 года к уровню базовых цен по состоянию на 01.01.2001 года СМР=6,29 | 6 | 15,8 9,06 | 3 |  | 94.8 | 54.36 | 18 | 0.84 | 5.04
|  | Накладные расходы от ФОТ Сметная прибыль от ФОТ Всего с НР и СП | 80%*0,94 60% |  |  |  | 49,05 39,14 193,86
0.4 | ФЕРм39-02-009-01 | Ультразвуковая дефектоскопия одним преобразователем сварных соединений перлитного класса с двух сторон, прозвучивание продольное. Трубопровод диаметром 194 мм, толщина стенки до 45 мм. (стык) ИНДЕКС К ПОЗИЦИИ(справочно): 22030 Приложение 1 к письму Минрегиона России,от 26 мая 2010 г. №22030-ВТ/08 О ценах на смр на II квартал 2010 года к уровню базовых цен по состоянию на 01.01.2001 года СМР=6,29 | 6 | 25,24 15,11 | 4.88 |  | 151.44 | 90.66 | 29.28 | 1.4 | 8.4
|  | Накладные расходы от ФОТ Сметная прибыль от ФОТ Всего с НР и СП | 80%*0,94 60% |  |  |  | 81,81 65,27 316,65
0.5 | ФЕРм39-02-011-01 | Измерение толщины металла ультразвуковым способом (1 измерение) ИНДЕКС К ПОЗИЦИИ(справочно): 22030 Приложение 1 к письму Минрегиона России,от 26 мая 2010 г. №22030-ВТ/08 О ценах на смр на II квартал 2010 года к уровню базовых цен по состоянию на 01.01.2001 года СМР=6,29 | 40 | 5,83 3,96 | 0.8 |  | 233.2 | 158.4 | 32 | 0.4 | 16
|  | Накладные расходы от ФОТ Сметная прибыль от ФОТ Всего с НР и СП | 80%*0,94 60% |  |  |  | 142,94 114,05 521,87
0.6 | ФЕРм39-02-023-01 | Измерение твердости металла шва (1 сварное соединение-3 замера) (1 сварное соединение (3 замера)) ИНДЕКС К ПОЗИЦИИ(справочно): 22030 Приложение 1 к письму Минрегиона России,от 26 мая 2010 г. №22030-ВТ/08 О ценах на смр на II квартал 2010 года к уровню базовых цен по состоянию на 01.01.2001 года СМР=6,29 | 24 | 7,76 7,76 |  |  | 186.24 | 186.24 |  | 0.7 | 16.8
|  | Накладные расходы от ФОТ Сметная прибыль от ФОТ Всего с НР и СП | 80%*0,94 60% |  |  |  | 168,06 134,09 525,64
0.7 | ФЕР16-07-005-04 | Гидравлическое испытание трубопроводов систем отопления, водопровода и горячего водоснабжения диаметром: до 400 мм (100 м трубопровода) ИНДЕКС К ПОЗИЦИИ(справочно): 22030 Приложение 1 к письму Минрегиона России,от 26 мая 2010 г. №22030-ВТ/08 О ценах на смр на II квартал 2010 года к уровню базовых цен по состоянию на 01.01.2001 года СМР=6,29 | 1.54 | 255,96 58,32 | 44.51 |  | 394.18 | 89.81 | 68.55 | 5.01 | 7.72
|  | Накладные расходы от ФОТ Сметная прибыль от ФОТ Всего с НР и СП | 128%*0,94 83% |  |  |  | 129,67 89,45 631,26
Итого прямые затраты по разделу в ценах 2001г. | [6 empty] | 1179.18 | 698.79 | 147.83 |  | 66.09
Итого прямые затраты по разделу с учетом коэффициентов к итогам | [6 empty] | 1318.94 | 838.55 | 147.83 |  | 66.09
Накладные расходы | [6 empty] | 679.22
Сметная прибыль | [6 empty] | 527.92
Итоги по разделу 1 Обследование трубопровода L=154 :
Итого Строительные работы | [6 empty] | 3970.63 |  |  |  | 7.72
Итого Монтажные работы | [6 empty] | 11918.42 |  |  |  | 58.37
Итого | [6 empty] | 15889.05 |  |  |  | 66.09
Справочно, в ценах 2001г.:
Материалы | [6 empty] | 332.56
Машины и механизмы | [6 empty] | 147.83
ФОТ | [6 empty] | 838.55
Накладные расходы | [6 empty] | 679.22
Сметная прибыль | [6 empty] | 527.92
Итого по разделу 1 Обследование трубопровода L=154 | [6 empty] | 15889.05 |  |  |  | 66.09
ИТОГИ ПО СМЕТЕ:
Итого прямые затраты по смете в ценах 2001г. | [6 empty] | 1179.18 | 698.79 | 147.83 |  | 66.09
Итого прямые затраты по смете с учетом коэффициентов к итогам | [6 empty] | 1318.94 | 838.55 | 147.83 |  | 66.09
Накладные расходы | [6 empty] | 679.22
Сметная прибыль | [6 empty] | 527.92
Итоги по смете:
Итого Строительные работы | [6 empty] | 3970.63 |  |  |  | 7.72
Итого Монтажные работы | [6 empty] | 11918.42 |  |  |  | 58.37
Итого | [6 empty] | 15889.05 |  |  |  | 66.09
Справочно, в ценах 2001г.:
Материалы | [6 empty] | 332.56
Машины и механизмы | [6 empty] | 147.83
ФОТ | [6 empty] | 838.55
Накладные расходы | [6 empty] | 679.22
Сметная прибыль | [6 empty] | 527.92
ВСЕГО по смете | [6 empty] | 15889.05 |  |  |  | 66.09
Составил ___________________________
Проверил ___________________________