## Локальная смета
СОГЛАСОВАНО: | [6 empty] | УТВЕРЖДАЮ:
_______________ | [6 empty] | _________________
"___" ____________ 200_ г. | [6 empty] | "_____" _____________200_ г.
(наименование стройки)
ЛОКАЛЬНЫЙ СМЕТНЫЙ РАСЧЕТ №
(локальная смета)
| на | Экспертиза промышленной безопасности трубопроводов
(наименование работ и затрат, наименование объекта)
Основание:
|  | Сметная стоимость строительных работ _______________________________________________________________________________________________ |  | ___________________________139,914 |  | тыс.руб.
|  | Средства на оплату труда _______________________________________________________________________________________________ |  | ___________________________40,537 |  | тыс.руб.
Составлен(а) в текущих (прогнозных) ценах по состоянию на _______ 200_ г.
№ пп | Обоснование | Наименование | Ед. изм. | Кол. | Сметная стоимость, руб. |  |  |  | Коэффициент удорожания
[5 empty] | в базисных ценах |  | в текущих (прогнозных) ценах
[5 empty] | на единицу измерения | общая | на единицу измерения | общая
1 | 2 | 3 | 4 | 5 | 6 | 7 | 8 | 9 | 10
Раздел 1. Аммиакопровод нагнетающий Диаметром: 50 мм
1 | 260528.5-5-001 | Ознакомление со схемой (линией) проведения комплекса замеров | 1 комплекс замеров | 5 | 58 | 290
2 | 260528.5-5-004 | Первичная обработка одного замера | 1 замер | 60 | 3 | 180
3 | 260528.5-5-005 | Анализ измерений, выполнение расчета допустимости | 1 замер | 60 | 3 | 180
4 | 260528.5-5-006 | Занесение результата контроля в итоговую документацию для предоставления заключения о дальнейшей эксплуатации трубопровода | 1 замер | 60 | 3 | 180
5 | 260528.5-5-007 | Составление и утверждение актов о результатах толщинометрии комплекса замеров и финансовых документов о стоимости проделанной работы | 1 комплекс замеров | 2 | 230 | 460
6 | 260528.5-6-008 | Визуальный и измерительный контроль и выбраковка деталей с видимыми дефектами | 1дм2 | 535 | 3 | 1605
7 | 260528.5-6-009 | Ультразвуковая дефектоскопия поверхности металла детали простой формы одним датчиком | 1дм2 | 535 | 23 | 12305
8 | 260528.5-6-012 | Ультразвуковая твердометрия детали | 5 замеров | 15 | 15 | 225
9 | 260528.5-6-023 | Составление и утверждение актов о результатах дефектоскопии и финансовых документов о стоимости проделанной работы | 1 объект диагностирования | 1 | 230 | 230
10 | 260528.5-6-024 | Визуальный и измерительный контроль сварных соединений трубопроводов, диаметр труб до: 57 | 1 стык | 5 | 10 | 50
11 | 260528.5-6-237 | Магнитографический метод контроля (место проведения контроля - на стеллаже) сварных соединений трубопроводов диаметром, мм: 57 | 1 стык | 5 | 41 | 205
12 | 260528.5-6-042 | Гидравлические испытания сварных швов оборудования (испытания на прочность и плотность) | 1 пог.м | 30 | 55 | 1650
13 | 260528.12-3-006-1 | Составление заключения о техническом состоянии узла (элемента) оборудования | 1 документ | 1 | 4347 | 4347
14 | 260528.12-3-007-1 | Разработка паспорта технического состояния оборудования | 1 лист формата А4 | 30 | 621 | 18630
Итого прямые затраты по разделу | [5 empty] | 40 537,00
Итого прямые затраты по смете с учетом коэффициентов к итогам | [5 empty] | 118 570,73
В том числе (справочно):
фонд оплаты труда (ФОТ) | [5 empty] | 40537
материалы
эксплуатация машин и механизмов
В том числе, справочно:
9. В помещениях категории А и Б по пожаро-взрывоопасности, на взрывоопасных блоках 1-й, 2-й и 3-й категорий взрывоопасности ПЗ=1,5 (Поз. 1-14) | [5 empty] | 20 268,50
Районный ПЗ=1,3 (Поз. 1-14) | [5 empty] | 18 241,65
Отсутствие технической документации ПЗ=1,5 (Поз. 1-14) | [5 empty] | 39 523,58
Накладные расходы
Сметная прибыль
Итого по разделу 1 Аммиакопровод нагнетающий Диаметром: 50 мм
Трубопроводы | [5 empty] | 118 570,73
Итого | [5 empty] | 118 570,73
Итого по разделу 1 Аммиакопровод нагнетающий Диаметром: 50 мм | [5 empty] | 118 570,73
ИТОГИ ПО СМЕТЕ:
Итого прямые затраты по смете | [5 empty] | 40 537,00
Итого прямые затраты по смете с учетом коэффициентов к итогам | [5 empty] | 118 570,73
В том числе (справочно):
фонд оплаты труда (ФОТ) | [5 empty] | 40537
материалы
эксплуатация машин и механизмов
В том числе, справочно:
9. В помещениях категории А и Б по пожаро-взрывоопасности, на взрывоопасных блоках 1-й, 2-й и 3-й категорий взрывоопасности ПЗ=1,5 (Поз. 1-14) | [5 empty] | 20 268,50
Районный ПЗ=1,3 (Поз. 1-14) | [5 empty] | 18 241,65
Отсутствие технической документации ПЗ=1,5 (Поз. 1-14) | [5 empty] | 39 523,58
Накладные расходы
Сметная прибыль
Итоги по смете:
Трубопроводы | [5 empty] | 118 570,73
Итого | [5 empty] | 118 570,73
НДС 18% | [5 empty] | 21 342,73
ВСЕГО по смете | [5 empty] | 139 913,46
Составил ___________________________
Проверил ___________________________