## Локальная смета
СОГЛАСОВАНО: | [11 empty] | УТВЕРЖДАЮ:
_________________ | [11 empty] | _________________
" _____ " ________________ 201_ г. | [11 empty] | "____" ______________201_ г.
2й Квартал, 5
(наименование стройки)
ЛОКАЛЬНЫЙ СМЕТНЫЙ РАСЧЕТ №
(локальная смета)
|  | на | Новая смета, Ремонт проводки
(наименование работ и затрат, наименование объекта)
Основание:
|  |  | Сметная стоимость _______________________________________________________________________________________________ | [5 empty] | ___________________________ |  | тыс. руб.
|  |  | строительных работ _______________________________________________________________________________________________ | [5 empty] | _______________________________________________________________________________________________ |  | тыс. руб.
|  |  | монтажных работ _______________________________________________________________________________________________ | [5 empty] | _______________________________________________________________________________________________ |  | тыс. руб.
|  |  | Средства на оплату труда _______________________________________________________________________________________________ | [5 empty] | ___________________________ |  | тыс. руб.
|  |  | Сметная трудоемкость _______________________________________________________________________________________________ | [5 empty] | _______________________________________________________________________________________________ |  | чел.час
Составлен(а) в текущих (прогнозных) ценах по состоянию на _______201_ г.
№ пп | Обоснование | Наименование | Ед. изм. | Кол. | Стоимость единицы, руб. |  |  |  | Общая стоимость, руб. |  |  |  | Т/з осн. раб.на ед. | Т/з осн. раб. Всего | Т/з мех. на ед. | Т/з мех. Всего
[5 empty] | Всего | В том числе |  |  | Всего | В том числе
[6 empty] | Осн.З/п | Эк.Маш | З/пМех |  | Осн.З/п | Эк.Маш | З/пМех
1 | 2 | 3 | 4 | 5 | 6 | 7 | 8 | 9 | 10 | 11 | 12 | 13 | 14 | 15 | 16 | 17
Раздел 1. Новый Раздел
1 | ТЕРр67-3-1 | Демонтаж кабеля 90,33 = 90,67 - 0,01 x 33,55 НР (134,37 руб.): 85% от ФОТ (158,08 руб.) СП (102,75 руб.): 65% от ФОТ (158,08 руб.) | 100 м | 1,75 (10+50+80+35)/100 | 90.33 | 90.33 |  |  | 158.08 | 158.08 |  |  | 9.64 | 16.87 | 0.01 | 0.02
2 | ТЕРм08-02-409-01 | Труба винипластовая по установленным конструкциям, по стенам и колоннам с креплением скобами, диаметр до 25 мм 283,37 = 1 678,02 - 0,11 x 189,02 - 2,7 x 7,86 - 0,11 x 136,66 - 0,0021 x 14 319,39 - 13,4 x 22,96 - 0,96 x 11,02 - 13,4 x 22,97 - 0,2 x 25,78 - 1,8 x 249,92 - 6,7 x 29,62 - 18 x 0,26 - 1 x 17,97 - 5,38 x 1,00 НР (127,75 руб.): 95% от ФОТ (134,47 руб.) СП (87,41 руб.): 65% от ФОТ (134,47 руб.) | 100 м | 0,5 50/100 | 283.37 | 268.94 | 14.43 |  | 141.69 | 134.47 | 7.22 |  | 23.8 | 11.9 | 0.11 | 0.06
3 | Прайс | Металлорукав в ПВХ изоляции диаметр 25 мм | м | 50 | 3.22 |  |  |  | 161
4 | ТЕРм08-02-412-02 | Затягивание провода в проложенные трубы и металлические рукава первого одножильного или многожильного в общей оплетке, суммарное сечение до 6 мм2 224,56 = 266,96 - 0,02 x 189,02 - 0,02 x 136,66 - 0,0006 x 1 467,09 - 0,02 x 28,58 - 0,16 x 78,69 - 0,02 x 32,34 - 0,8 x 16,88 - 0,0122 x 84,23 - 5 x 1,03 - 1,52 x 1,00 НР (126,62 руб.): 95% от ФОТ (133,28 руб.) СП (86,63 руб.): 65% от ФОТ (133,28 руб.) | 100 м | 1,75 (10+50+80+35)/100 | 224.56 | 76.16 |  |  | 392.98 | 133.28 |  |  | 6.74 | 11.8 | 0.02 | 0.04
5 | Прайс | Кабель ВВГ 4*16 | м | 10 | 59.81 |  |  |  | 598.1
6 | Прайс | Кабель ВВГ 4*10 | м | 50 | 38.01 |  |  |  | 1900.5
7 | Прайс | Кабель ВВГ 2*6 | м | 80 | 11.8 |  |  |  | 944
8 | Прайс | Кабель ВВГ 2*1,5 | м | 35 | 3.23 |  |  |  | 113.05
9 | ТЕРм08-02-390-01 | Короба пластмассовые шириной до 40 мм 231,23 = 281,47 - 0,01 x 33,55 - 0,001 x 17 374,96 - 20 x 1,44 - 3,72 x 1,00 НР (56,6 руб.): 95% от ФОТ (59,58 руб.) СП (38,73 руб.): 65% от ФОТ (59,58 руб.) | 100 м | 0,32 (16+16)/100 | 231.23 | 186.19 | 45.05 |  | 73.99 | 59.58 | 14.41 |  | 16.29 | 5.21 | 0.01
10 | Прайс | Кабель-канал ЭЛЕКОР 20*10 | м | 16 | 2.27 |  |  |  | 36.32
11 | Прайс | Кабель канал ЭЛЕКОР 16*16 | м | 16 | 2.29 |  |  |  | 36.64
12 | ТЕРм08-03-526-01 | Автомат одно-, двух-, трехполюсный, устанавливаемый на конструкции на стене или колонне, на ток до 25 А 17,83 = 236,74 - 0,13 x 7,86 - 0,04 x 1,89 - 0,006 x 27,95 - 1,22 x 22,96 - 0,07 x 11,02 - 0,001 x 9,79 - 0,049 x 12,83 - 0,036 x 28,58 - 0,001 x 120,16 - 0,012 x 78,69 - 1,22 x 22,97 - 0,014 x 44,98 - 0,02 x 32,34 - 0,001 x 12 301,82 - 6,1 x 23,02 - 1 x 3,52 - 0,006 x 37,89 - 0,36 x 1,00 НР (33,88 руб.): 95% от ФОТ (35,66 руб.) СП (23,18 руб.): 65% от ФОТ (35,66 руб.) | 1 шт. | 2 | 17.83 | 17.83 |  |  | 35.66 | 35.66 |  |  | 1.56 | 3.12
13 | Прайс | IEK Автоматический выключатель ВА 47-100 1Р 16 А | 1 шт. | 2 | 68.38 |  |  |  | 136.76
14 | ТЕРм08-03-526-02 | Автомат одно-, двух-, трехполюсный, устанавливаемый на конструкции на стене или колонне, на ток до 100 А 26,53 = 268,32 - 0,01 x 189,02 - 0,13 x 7,86 - 0,04 x 1,89 - 0,2 x 1,12 - 0,01 x 136,66 - 0,014 x 27,95 - 1,22 x 22,96 - 0,07 x 11,02 - 0,004 x 9,79 - 0,38 x 12,83 - 0,047 x 28,58 - 0,002 x 120,16 - 0,036 x 78,69 - 1,22 x 22,97 - 0,014 x 44,98 - 0,02 x 32,34 - 0,002 x 12 301,82 - 6,1 x 23,02 - 1 x 3,52 - 0,009 x 37,89 - 0,53 x 1,00 НР (503,88 руб.): 95% от ФОТ (530,4 руб.) СП (344,76 руб.): 65% от ФОТ (530,4 руб.) | 1 шт. | 20 16+1+3 | 26.53 | 26.52 |  |  | 530.6 | 530.4 |  |  | 2.32 | 46.4 | 0.01 | 0.2
15 | Прайс | IEK Автоматический выключатель ВА 47-100 1Р 40 А | 1 шт. | 16 | 136.77 |  |  |  | 2188.32
16 | Прайс | IEK Автоматический выключатель ВА 47-100 1Р 100 А | 1 шт. | 1 | 205.14 |  |  |  | 205.14
17 | Прайс | IEK Автоматический выключатель ВА 47-100 1Р 80 А | 1 шт. | 3 | 196.28 |  |  |  | 588.84
18 | Прайс | Дюбель-гвоздь 6*80 | шт. | 200 | 1.62 |  |  |  | 324
19 | Прайс | Скоба металлическая двухлапковая диам. 31-32 мм | шт. | 200 | 0.86 |  |  |  | 172
20 | ТЕР46-03-009-08 | Пробивка в кирпичных стенах отверстий круглых диаметром: до 50 мм при толщине стен до 51 см 1 071,34 = 3 340,39 - 28,42 x 76,58 - 56,84 x 1,63 НР (23,57 руб.): 110% от ФОТ (21,43 руб.) СП (15 руб.): 70% от ФОТ (21,43 руб.) | 100 шт. | 0,02 2/100 | 1071.34 | 1071.34 |  |  | 21.43 | 21.43 |  |  | 97.13 | 1.94 | 28.42 | 0.57
21 | ТЕРм08-02-369-01 | Светильник, устанавливаемый вне зданий с лампами накаливания 14,92 = 125,19 - 0,02 x 189,02 - 0,33 x 192,21 - 0,02 x 136,66 - 0,01 x 78,69 - 0,0005 x 77 810,62 - 0,01 x 33,65 - 0,29 x 1,00 НР (82,65 руб.): 95% от ФОТ (87 руб.) СП (56,55 руб.): 65% от ФОТ (87 руб.) | 1 шт. | 6 | 14.92 | 14.5 |  |  | 89.52 | 87 |  |  | 1.15 | 6.9 | 0.35 | 2.1
22 | Прайс | Светильник ЖКХ 001 НР (526,91 руб.): 95% от ФОТ (554,64 руб.) СП (360,52 руб.): 65% от ФОТ (554,64 руб.) | 1 шт. | 6 | 390.42 | 92.44 |  |  | 2342.52 | 554.64
23 | ТЕРм08-03-572-01 | Блок управления открытого исполнения высотой и шириной до 1000х800 мм, устанавливаемый на стене 27,63 = 268,89 - 0,14 x 189,02 - 0,82 x 7,86 - 0,14 x 136,66 - 0,1 x 11,02 - 0,17 x 12,83 - 0,03 x 28,58 - 0,015 x 12 301,82 - 0,55 x 1,00 НР (131,24 руб.): 95% от ФОТ (138,15 руб.) СП (89,8 руб.): 65% от ФОТ (138,15 руб.) | 1 шт. | 5 | 27.63 | 27.63 |  |  | 138.15 | 138.15 |  |  | 2.32 | 11.6 | 0.14 | 0.7
24 | Прайс | Щит распределительный навесной ЩРн-П-12 IP 41 железный | шт. | 5 | 73.03 |  |  |  | 365.15
Итого прямые затраты по смете в ценах 2001г. | [8 empty] | 11694.44 | 1852.69 | 21.63 |  |  | 115.74 |  | 3.69
Накладные расходы | [8 empty] | 1747.46
Сметная прибыль | [8 empty] | 1205.32
Итоги по смете:
Итого Строительные работы | [8 empty] | 60 |  |  |  |  | 1.94 |  | 0.57
Итого Монтажные работы | [8 empty] | 14587.22 |  |  |  |  | 113.8 |  | 3.12
Итого | [8 empty] | 14647.22 |  |  |  |  | 115.74 |  | 3.69
В том числе:
Материалы | [8 empty] | 9820.12
Машины и механизмы | [8 empty] | 21.63
ФОТ | [8 empty] | 1852.69
Накладные расходы | [8 empty] | 1747.46
Сметная прибыль | [8 empty] | 1205.32
ВСЕГО по смете | [8 empty] | 14647.22 |  |  |  |  | 115.74 |  | 3.69
Всего в текущих ценах на апрель 2015 г.:
|  | ФОТ Рабочих з/пл 27910/164,25*(т/з+т/мех) |  | 119.43 | x | 27910 | : | 164.25 | = | 20294.011
|  | ОЗП 27910/164,25*т/з |  | 115.74 | x | 27910 | : | 164.25 | = | 19666.9918
|  | Эксплуатация машин и механизмов |  | 21.63 | x | 5.765 |  |  | = | 124.6969
|  | Материалы заказчика в текущих ценах согласно расчета |  | 9820.12 | x | 5.954 |  |  | = | 58468.9945
|  | Накладные расходы от ФОТ 95%*0,85*0,94 Всего | 76% | 119.43 | x | 27910 | : | 164.25 | = | 15423.4483
|  | Сметная прибыль от ФОТ 50%*0,8*0,9 Всего | 36% | 119.43 | x | 27910 | : | 164.25 | = | 7305.8439
|  | ИТОГО: | [7 empty] | 121283.9864
НДС не облагается
ВСЕГО
Составил: ___________________________
(должность, подпись, расшифровка)
Проверил: ___________________________
(должность, подпись, расшифровка)

## Лист1
ПОТРЕБНОЕ КОЛИЧЕСТВО РЕСУРСОВ
№ п.п. | Код ресурса | Наименование | Единица измерения | Количество по проектным данным
1 | 2 | 3 | 4 | 5
Ресурсы подрядчика
Трудозатраты
1 | 1-1-20 | Затраты труда рабочих (ср 2) | чел.час | 16.87
2 | 1-1-36 | Затраты труда рабочих (ср 3,6) | чел.час | 1.94
3 | 1-1-38 | Затраты труда рабочих (ср 3,8) | чел.час | 23.7
4 | 1-1-39 | Затраты труда рабочих (ср 3,9) | чел.час | 54.73
5 | 1-1-42 | Затраты труда рабочих (ср 4,2) | чел.час | 11.6
6 | 1-1-46 | Затраты труда рабочих (ср 4,6) | чел.час | 6.9
7 | 2 | Затраты труда машинистов | чел.час | 3.69
Машины и механизмы
9 | 134041 | Шуруповерт | маш.-ч | 1.95
10 | 331451 | Перфораторы электрические | маш.-ч | 4.37
Материалы
12 | 101-1951 | Лента ПХВ-304 | кг | 0.072
13 | 509-0033 | Сжимы ответвительные | 100 шт. | 0.5425
Материалы - позиции сметы
15 | Прайс | - Металлорукав в ПВХ изоляции диаметр 25 мм | м | 50
16 | Прайс | - Кабель ВВГ 4*16 | м | 10
17 | Прайс | - Кабель ВВГ 4*10 | м | 50
18 | Прайс | - Кабель ВВГ 2*6 | м | 80
19 | Прайс | - Кабель ВВГ 2*1,5 | м | 35
20 | Прайс | - Кабель-канал ЭЛЕКОР 20*10 | м | 16
21 | Прайс | - Кабель канал ЭЛЕКОР 16*16 | м | 16
22 | Прайс | IEK Автоматический выключатель ВА 47-100 1Р ... | 1 шт. | 22
23 | Прайс | - IEK Автоматический выключатель ВА 47-100 1Р 16 А | 1 шт. | 2
24 | Прайс | - IEK Автоматический выключатель ВА 47-100 1Р 40 А | 1 шт. | 16
25 | Прайс | - IEK Автоматический выключатель ВА 47-100 1Р 100 А | 1 шт. | 1
26 | Прайс | - IEK Автоматический выключатель ВА 47-100 1Р 80 А | 1 шт. | 3
27 | Прайс | ... | шт. | 405
28 | Прайс | - Дюбель-гвоздь 6*80 | шт. | 200
29 | Прайс | - Скоба металлическая двухлапковая диам. 31-32 мм | шт. | 200
30 | Прайс | - Щит распределительный навесной ЩРн-П-12 IP 41 железный | шт. | 5
Составил:______________
Проверил:______________