## ЛСР по форме №4 с мат. и обор.
СОГЛАСОВАНО: | [10 empty] | УТВЕРЖДАЮ:
______________ | [10 empty] | ______________
" _____ " ________________ 2014 г. | [10 empty] | "______ " _______________2014 г.
(наименование стройки)
ЛОКАЛЬНЫЙ СМЕТНЫЙ РАСЧЕТ №
(локальная смета)
на | Обследование состояния энергохозяйства ТП-281
(наименование работ и затрат, наименование объекта)
Основание: дефектная ведомость
| Сметная стоимость прочих _______________________________________________________________________________________________ |  | ___________________________140,676 |  | тыс. руб.
| Средства на оплату труда _______________________________________________________________________________________________ |  | ___________________________3,245 |  | тыс. руб.
| Сметная трудоемкость _______________________________________________________________________________________________ |  | _______________________________________________________________________________________________274,51 |  | чел.час
Составлен(а) в текущих (прогнозных) ценах по состоянию на ______________
№ пп | Шифр и номер позиции норматива | Наименование работ и затрат, единица измерения | Количество | Стоимость единицы, руб. |  |  | Общая стоимость, руб. |  |  |  |  | Затраты труда рабочих, чел.-ч, не занятых обслуживанием машин |  | Общая масса обору-дования, т
|  |  |  | всего | эксплуатации машин | мате-риалы | обору-дования | Всего | оплаты труда | эксплуатации машин | мате-риалы
|  |  |  | оплаты труда | в т.ч. оплаты труда |  |  |  |  | в т.ч. оплаты труда |  | на единицу | всего
1 | 2 | 3 | 4 | 5 | 6 | 7 | 8 | 9 | 10 | 11 | 12 | 13 | 14 | 15
Раздел 1. ПНР
1 | ФЕРп01-03-008-01 Приказ Минстроя РФ от 30.01.14 №31/пр | Выключатель: нагрузки напряжением до 11 кВ (1 шт.) ("Вхолостую 80%" ОЗП=0,8; ТЗ=0,8) ИНДЕКС К ПОЗИЦИИ(справочно): 3 Индекс к ПНР 3 кв 2015 (письмо минрегиона №27760-ЮР/08 от 13.08.2015) СМР=10,32 НР (118 руб.): 65% от ФОТ СП (73 руб.): 40% от ФОТ | 2 | 79,14 79,14 |  |  |  | 158 | 158 |  |  | 6.48 | 12.96
2 | ФЕРп01-03-005-01 Приказ Минстроя РФ от 30.01.14 №31/пр | Разъединитель трехполюсный напряжением: до 20 кВ (1 шт.) ("Вхолостую 80%" ОЗП=0,8; ТЗ=0,8) ИНДЕКС К ПОЗИЦИИ(справочно): 3 Индекс к ПНР 3 кв 2015 (письмо минрегиона №27760-ЮР/08 от 13.08.2015) СМР=10,32 НР (276 руб.): 65% от ФОТ СП (170 руб.): 40% от ФОТ | 7 | 52,75 52,75 |  |  |  | 369 | 369 |  |  | 4.32 | 30.24
3 | ФЕРп01-02-002-01 Приказ Минстроя РФ от 30.01.14 №31/пр | Трансформатор силовой трехфазный масляный двухобмоточный напряжением: до 11 кВ, мощностью до 0,32 МВА (1 шт.) ("Вхолостую 80%" ОЗП=0,8; ТЗ=0,8) ИНДЕКС К ПОЗИЦИИ(справочно): 3 Индекс к ПНР 3 кв 2015 (письмо минрегиона №27760-ЮР/08 от 13.08.2015) СМР=10,32 НР (98 руб.): 65% от ФОТ СП (60 руб.): 40% от ФОТ | 2 | 65,33 65,33 |  |  |  | 131 | 131 |  |  | 5.04 | 10.08
4 | ФЕРп01-12-023-01 Приказ Минстроя РФ от 30.01.14 №31/пр | Испытание ввода и проходного изолятора с фарфоровой, жидкой или бумажной изоляцией (до установки на оборудование) (1 испытание) ("Вхолостую 80%" ОЗП=0,8; ТЗ=0,8) ИНДЕКС К ПОЗИЦИИ(справочно): 3 Индекс к ПНР 3 кв 2015 (письмо минрегиона №27760-ЮР/08 от 13.08.2015) СМР=10,32 НР (54 руб.): 65% от ФОТ СП (33 руб.): 40% от ФОТ | 3 | 23,92 23,92 |  |  |  | 72 | 72 |  |  | 1.944 | 5.83
5 | ФЕРп01-12-024-01 Приказ Минстроя РФ от 30.01.14 №31/пр | Испытание изолятора опорного: отдельного одноэлементного (1 испытание) ("Вхолостую 80%" ОЗП=0,8; ТЗ=0,8) ИНДЕКС К ПОЗИЦИИ(справочно): 3 Индекс к ПНР 3 кв 2015 (письмо минрегиона №27760-ЮР/08 от 13.08.2015) СМР=10,32 НР (54 руб.): 65% от ФОТ СП (33 руб.): 40% от ФОТ | 3 | 23,92 23,92 |  |  |  | 72 | 72 |  |  | 1.944 | 5.83
6 | ФЕРп01-11-023-01 Приказ Минстроя РФ от 30.01.14 №31/пр | Снятие характеристик коммутационных аппаратов: временных (1 характеристика) ("Вхолостую 80%" ОЗП=0,8; ТЗ=0,8) ИНДЕКС К ПОЗИЦИИ(справочно): 3 Индекс к ПНР 3 кв 2015 (письмо минрегиона №27760-ЮР/08 от 13.08.2015) СМР=10,32 НР (38 руб.): 65% от ФОТ СП (23 руб.): 40% от ФОТ | 3 | 16,59 16,59 |  |  |  | 50 | 50 |  |  | 1.296 | 3.89
7 | ФЕРп01-11-023-02 Приказ Минстроя РФ от 30.01.14 №31/пр | Снятие характеристик коммутационных аппаратов: скоростных (1 характеристика) ("Вхолостую 80%" ОЗП=0,8; ТЗ=0,8) ИНДЕКС К ПОЗИЦИИ(справочно): 3 Индекс к ПНР 3 кв 2015 (письмо минрегиона №27760-ЮР/08 от 13.08.2015) СМР=10,32 НР (56 руб.): 65% от ФОТ СП (34 руб.): 40% от ФОТ | 3 | 24,99 24,99 |  |  |  | 75 | 75 |  |  | 1.952 | 5.86
8 | ФЕРп01-03-008-01 Приказ Минстроя РФ от 30.01.14 №31/пр | Выключатель: нагрузки напряжением до 11 кВ (рубильники, применительно) (1 шт.) ("Вхолостую 80%" ОЗП=0,8; ТЗ=0,8) ИНДЕКС К ПОЗИЦИИ(справочно): 3 Индекс к ПНР 3 кв 2015 (письмо минрегиона №27760-ЮР/08 от 13.08.2015) СМР=10,32 НР (1183 руб.): 65% от ФОТ СП (728 руб.): 40% от ФОТ | 20 | 79,14 79,14 |  |  |  | 1583 | 1583 |  |  | 6.48 | 129.6
9 | ФЕРп01-12-027-01 Приказ Минстроя РФ от 30.01.14 №31/пр | Испытание кабеля силового длиной до 500 м напряжением: до 10 кВ (1 испытание) ("Вхолостую 80%" ОЗП=0,8; ТЗ=0,8) ИНДЕКС К ПОЗИЦИИ(справочно): 3 Индекс к ПНР 3 кв 2015 (письмо минрегиона №27760-ЮР/08 от 13.08.2015) СМР=10,32 НР (233 руб.): 65% от ФОТ СП (144 руб.): 40% от ФОТ | 7 | 44,58 44,58 |  |  |  | 312 | 312 |  |  | 3.888 | 27.22
Итого прямые затраты по разделу в ценах 2001г. | [7 empty] | 2822 | 2822 |  |  |  | 231.51
Итого прямые затраты по разделу с учетом коэффициентов к итогам (Районный к-т 15% (Поз. 1-9)) | [7 empty] | 3245 | 3245 |  |  |  | 231.51
Накладные расходы | [7 empty] | 2109
Сметная прибыль | [7 empty] | 1298
Итого по разделу 1 ПНР | [7 empty] | 68649 |  |  |  |  | 231.51
Итого | [7 empty] | 6652 |  |  |  |  | 231.51
Всего с учетом "Индекс к ПНР 3 кв 2015 (письмо минрегиона №27760-ЮР/08 от 13.08.2015) СМР=10,32" | [7 empty] | 68649 |  |  |  |  | 231.51
Справочно, в ценах 2001г.:
ФОТ | [7 empty] | 3245
Накладные расходы | [7 empty] | 2109
Сметная прибыль | [7 empty] | 1298
Итого по разделу 1 ПНР | [7 empty] | 68649 |  |  |  |  | 231.51
Раздел 2. Испытания тепловизором
10 | БЦ5-080103-0101 | Определение теплового состояния контактных соединений шинопроводов распредустройств (ЗРУ, КРУ, ОРУ) напряжением 0,4-330 кВ с помощью тепловизора (контактное соединение) ИНДЕКС К ПОЗИЦИИ(справочно): 4 Индекс (з/п раб.6 разр. 5818, з/п 2015г. 30000 руб.; индекс=30000/5818=5,16) СМР=5,16 НР 0% от ФОТ СП 0% от ФОТ | 100 | 98 |  |  |  | 9800 |  |  |  | 0.43 | 43
Итого прямые затраты по разделу в ценах 2001г. | [7 empty] | 9800 |  |  |  |  | 43
Итого по разделу 2 Испытания тепловизором | [7 empty] | 50568 |  |  |  |  | 43
ИТОГИ ПО СМЕТЕ:
Итого прямые затраты по смете в ценах 2001г. | [7 empty] | 12622 | 2822 |  |  |  | 274.51
Итого прямые затраты по смете с учетом коэффициентов к итогам (Районный к-т 15% (Поз. 1-9)) | [7 empty] | 13045 | 3245 |  |  |  | 274.51
Накладные расходы | [7 empty] | 2109
Сметная прибыль | [7 empty] | 1298
ВСЕГО по смете | [7 empty] | 140676.06 |  |  |  |  | 274.51
Итого Поз. 1-9 "Индекс к ПНР 3 кв 2015 (письмо минрегиона №27760-ЮР/08 от 13.08.2015) СМР=10,32" | [7 empty] | 68649 |  |  |  |  | 231.51
Итого Поз. 10 "Индекс (з/п раб.6 разр. 5818, з/п 2015г. 30000 руб.; индекс=30000/5818=5,16) СМР=5,16" | [7 empty] | 50568 |  |  |  |  | 43
Итого | [7 empty] | 119217 |  |  |  |  | 274.51
Справочно, в ценах 2001г.:
ФОТ | [7 empty] | 3245
Накладные расходы | [7 empty] | 2109
Сметная прибыль | [7 empty] | 1298
НДС 18% | [7 empty] | 21459.06
ВСЕГО по смете | [7 empty] | 140676.06 |  |  |  |  | 274.51
Составил: ___________________________Холмогоров А.Н.
(должность, подпись, расшифровка)
Проверил: ___________________________
(должность, подпись, расшифровка)