## БИМ инд. по статьям с мат. и ТЗ
СОГЛАСОВАНО: | [11 empty] | УТВЕРЖДАЮ:
___________ | [11 empty] | ___________
"____" _____________ 2015 г. | [11 empty] | "____" _______________2015 г.
Ремонт ограждения на объекте УПН "Троицкая"
(наименование стройки)
ЛОКАЛЬНЫЙ СМЕТНЫЙ РАСЧЕТ № 01-01-01
(локальная смета)
| на | Демонтажные работы
Основание: Ведомость объемов работ
|  | Сметная стоимость _______________________________________________________________________________________________ |  |  | ___________________________21,598 |  | тыс. руб.
|  | строительных работ _______________________________________________________________________________________________ |  |  | _______________________________________________________________________________________________16,303 |  | тыс. руб.
|  | монтажных работ _______________________________________________________________________________________________ |  |  | _______________________________________________________________________________________________5,295 |  | тыс. руб.
|  | Средства на оплату труда _______________________________________________________________________________________________ |  |  | ___________________________4,264 |  | тыс. руб.
|  | Сметная трудоемкость _______________________________________________________________________________________________ |  |  | _______________________________________________________________________________________________488,17 |  | чел.час
|  | Трудозатраты механизаторов _______________________________________________________________________________________________ |  |  | _______________________________________________________________________________________________52,53 |  | чел.час
Составлен(а) в текущих (прогнозных) ценах по состоянию на _____2001г_________
№ пп | Обосно- вание | Наименование работ и затрат | Ед. изм. | Кол. | Стоимость единицы, руб. |  |  | Обоснова-ние, индекс | Общая стоимость, руб. |  |  |  | Затр.тр.раб-х не занятых обслуж.машин
[5 empty] | Всего | Экспл. маш. | Мат-ы |  | Всего | в т.ч. оплата труда | Экспл. маш. | Мат-ы | Обслуж-х машины
[5 empty] | оплата труда | в т.ч. оплата труда |  |  |  |  | в т.ч. оплата труда |  | на ед-цу | всего
1 | 2 | 3 | 4 | 5 | 6 | 7 | 8 | 9 | 10 | 11 | 12 | 13 | 14 | 15
Раздел 1. Демонтажные работы
1 | ТЕР07-01-054-12 применительно | Демонтаж металлических оград по металлическим столбам: без цоколя из сетчатых панелей высотой до 2,2 м Объем: 175*2.5Н | 100 м ограды | 1,75 175 / 100 | 4819.48 | 3608.17 |  |  | 8434 | 2120 | 6314 |  | 158.76 | 277.83
|  | (МДС36 п.3.3.1.Демонтаж (разборка) металлических конструкций ОЗП=0,7; ЭМ=0,7 к расх.; ЗПМ=0,7; МАТ=0 к расх.; ТЗ=0,7; ТЗМ=0,7 (2-й уровень); МДС35-IV п.4.7.При ремонте и реконструкции зданий и сооружений работы, аналогичные технологическим процессам в новом строительстве ОЗП=1,15; ЭМ=1,25 к расх.; ЗПМ=1,25; ТЗ=1,15; ТЗМ=1,25 (2-й уровень); МДС35 пр.1 т.1 п.4.Производство строительных и других работ на открытых и полуоткрытых производственных площадках в стесненных условиях: с наличием в зоне производства работ действующего технологического оборудования или движения технологического транспорта ОЗП=1,15; ЭМ=1,15 к расх.; ЗПМ=1,15; ТЗ=1,15; ТЗМ=1,15 (3-й уровень)) НР (3353 руб.): 130% от ФОТ (2579 руб.) СП (2192 руб.): 85% от ФОТ (2579 руб.) |  |  | 1211.31 | 262.11 |  |  |  |  | 459 |  | 25.22 | 44.14
2 | ТЕР09-08-002-04 | Демонтаж спиральных ограждений с креплением на кронштейнах | 100 м | 1,75 175 / 100 | 117.28 | 60.09 |  |  | 205 | 100 | 105 |  | 8.36 | 14.63
|  | (МДС36 п.3.3.1.Демонтаж (разборка) металлических конструкций ОЗП=0,7; ЭМ=0,7 к расх.; ЗПМ=0,7; МАТ=0 к расх.; ТЗ=0,7; ТЗМ=0,7; МДС35-IV п.4.7.При ремонте и реконструкции зданий и сооружений работы, аналогичные технологическим процессам в новом строительстве ОЗП=1,15; ЭМ=1,25 к расх.; ЗПМ=1,25; ТЗ=1,15; ТЗМ=1,25; МДС35 пр.1 т.1 п.4.Производство строительных и других работ на открытых и полуоткрытых производственных площадках в стесненных условиях: с наличием в зоне производства работ действующего технологического оборудования или движения технологического транспорта ОЗП=1,15; ЭМ=1,15 к расх.; ЗПМ=1,15; ТЗ=1,15; ТЗМ=1,15) НР (119 руб.): 90% от ФОТ (132 руб.) СП (112 руб.): 85% от ФОТ (132 руб.) |  |  | 57.19 | 18.26 |  |  |  |  | 32 |  | 2.06 | 3.61
3 | ТЕРм08-02-152-07 | Демонтаж полки кабельной, устанавливаемой на стойках, масса: до 0,4 кг | 100 шт. | 1,77 ((175/2*2)+2) / 100 | 6.06 | 1.01 |  |  | 11 | 9 | 2 |  | 0.67 | 1.19
|  | (МДС37 п.3.2.1.Демонтаж оборудования, которое не подлежит дальнейшему использованию (предназначено в лом) без разборки и резки ОЗП=0,3; ЭМ=0,3 к расх.; ЗПМ=0,3; МАТ=0 к расх.; ТЗ=0,3; ТЗМ=0,3; МДС35-IV п.4.7.При ремонте и реконструкции зданий и сооружений работы, аналогичные технологическим процессам в новом строительстве ОЗП=1,15; ЭМ=1,25 к расх.; ЗПМ=1,25; ТЗ=1,15; ТЗМ=1,25; МДС35 пр.1 т.1 п.4.Производство строительных и других работ на открытых и полуоткрытых производственных площадках в стесненных условиях: с наличием в зоне производства работ действующего технологического оборудования или движения технологического транспорта ОЗП=1,15; ЭМ=1,15 к расх.; ЗПМ=1,15; ТЗ=1,15; ТЗМ=1,15) НР (9 руб.): 95% от ФОТ (9 руб.) СП (6 руб.): 65% от ФОТ (9 руб.) |  |  | 5.05 | 0.05
4 | ТЕРм08-02-395-01 | Демонтаж лотка металлического штампованного по установленным конструкциям, ширина лотка: до 200 мм | 1 т | 0,81136 ((88*2,71+88*1,62+176*0,14))*2/1000 | 519.76 | 250.17 |  |  | 422 | 219 | 203 |  | 35.71 | 28.97
|  | (МДС37 п.3.2.1.Демонтаж оборудования, которое не подлежит дальнейшему использованию (предназначено в лом) с разборкой и резкой на части ОЗП=0,5; ЭМ=0,5 к расх.; ЗПМ=0,5; МАТ=0 к расх.; ТЗ=0,5; ТЗМ=0,5; МДС35-IV п.4.7.При ремонте и реконструкции зданий и сооружений работы, аналогичные технологическим процессам в новом строительстве ОЗП=1,15; ЭМ=1,25 к расх.; ЗПМ=1,25; ТЗ=1,15; ТЗМ=1,25; МДС35 пр.1 т.1 п.4.Производство строительных и других работ на открытых и полуоткрытых производственных площадках в стесненных условиях: с наличием в зоне производства работ действующего технологического оборудования или движения технологического транспорта ОЗП=1,15; ЭМ=1,15 к расх.; ЗПМ=1,15; ТЗ=1,15; ТЗМ=1,15) НР (216 руб.): 95% от ФОТ (227 руб.) СП (148 руб.): 65% от ФОТ (227 руб.) |  |  | 269.59 | 9.35 |  |  |  |  | 8 |  | 0.91 | 0.74
5 | ТЕРм08-02-147-01 | Кабель до 35 кВ по установленным конструкциям и лоткам с креплением на поворотах и в конце трассы, масса 1 м кабеля: до 1 кг | 100 м кабеля | 19,25 (175*11) / 100 | 123.54 | 57.22 |  |  | 2378 | 1277 | 1101 |  | 8.6 | 165.55
|  | (МДС37 п.3.2.1.Демонтаж оборудования, которое подлежит дальнейшему использованию, со снятием с места установки, необходимой (частичной) разборкой и консервированием с целью длительного или кратковременною хранения ОЗП=0,7; ЭМ=0,7 к расх.; ЗПМ=0,7; МАТ=0 к расх.; ТЗ=0,7; ТЗМ=0,7; МДС35-IV п.4.7.При ремонте и реконструкции зданий и сооружений работы, аналогичные технологическим процессам в новом строительстве ОЗП=1,15; ЭМ=1,25 к расх.; ЗПМ=1,25; ТЗ=1,15; ТЗМ=1,25; МДС35 пр.1 т.1 п.4.Производство строительных и других работ на открытых и полуоткрытых производственных площадках в стесненных условиях: с наличием в зоне производства работ действующего технологического оборудования или движения технологического транспорта ОЗП=1,15; ЭМ=1,15 к расх.; ЗПМ=1,15; ТЗ=1,15; ТЗМ=1,15) НР (1251 руб.): 95% от ФОТ (1317 руб.) СП (856 руб.): 65% от ФОТ (1317 руб.) |  |  | 66.32 | 2.1 |  |  |  |  | 40 |  | 0.21 | 4.04
сетка 175/3,13*55=3,08т, лоток 175/2*2*4,45=0,778т; бетон 89*0,14*2,4=29,9т; полка-175*0,2=0,035т
6 | ТССЦпг01-01-01-043 | Погрузочно-разгрузочные работы при автомобильных перевозках: мусора строительного с погрузкой экскаваторами емкостью ковша до 0,5 м3 | 1 т груза | 33,793 3,08+0,778+29,9+0,035 | 5.32 | 5.32 |  |  | 180 |  | 180
(МДС35-IV п.4.7.При ремонте и реконструкции зданий и сооружений работы, аналогичные технологическим процессам в новом строительстве ОЗП=1,15; ЭМ=1,25 к расх.; ЗПМ=1,25; ТЗ=1,15; ТЗМ=1,25; МДС35 пр.1 т.1 п.4.Производство строительных и других работ на открытых и полуоткрытых производственных площадках в стесненных условиях: с наличием в зоне производства работ действующего технологического оборудования или движения технологического транспорта ОЗП=1,15; ЭМ=1,15 к расх.; ЗПМ=1,15; ТЗ=1,15; ТЗМ=1,15) НР 0% от ФОТ СП 0% от ФОТ
7 | ТССЦпг03-21-01-050 | Перевозка грузов автомобилями-самосвалами грузоподъемностью 10 т, работающих вне карьера, на расстояние: до 50 км I класс груза | 1 т груза | 33,793 а | 50.53 | 50.53 |  |  | 1708 |  | 1708
(МДС35-IV п.4.7.При ремонте и реконструкции зданий и сооружений работы, аналогичные технологическим процессам в новом строительстве ОЗП=1,15; ЭМ=1,25 к расх.; ЗПМ=1,25; ТЗ=1,15; ТЗМ=1,25; МДС35 пр.1 т.1 п.4.Производство строительных и других работ на открытых и полуоткрытых производственных площадках в стесненных условиях: с наличием в зоне производства работ действующего технологического оборудования или движения технологического транспорта ОЗП=1,15; ЭМ=1,15 к расх.; ЗПМ=1,15; ТЗ=1,15; ТЗМ=1,15) НР 0% от ФОТ СП 0% от ФОТ
Итого прямые затраты по разделу в ценах 2001г. | [8 empty] | 13338 | 3725 | 9613 |  |  | 488.17
[11 empty] | 539 |  |  | 52.53
Накладные расходы | [8 empty] | 4947
Сметная прибыль | [8 empty] | 3313
Итоги по разделу 1 Демонтажные работы :
Итого Строительные работы | [8 empty] | 16303 |  |  |  |  | 292.46
47.75
Итого Монтажные работы | [8 empty] | 5295 |  |  |  |  | 195.71
4.78
Итого | [8 empty] | 21598 |  |  |  |  | 488.17
52.53
В том числе:
Машины и механизмы | [8 empty] | 9613
ФОТ | [8 empty] | 4264
Накладные расходы | [8 empty] | 4947
Сметная прибыль | [8 empty] | 3313
Итого по разделу 1 Демонтажные работы | [8 empty] | 21598 |  |  |  |  | 488.17
52.53
ИТОГИ ПО СМЕТЕ:
Итого прямые затраты по смете в ценах 2001г. | [8 empty] | 13338 | 3725 | 9613 |  |  | 488.17
[11 empty] | 539 |  |  | 52.53
Накладные расходы | [8 empty] | 4947
Сметная прибыль | [8 empty] | 3313
Итоги по смете:
Итого Строительные работы | [8 empty] | 16303 |  |  |  |  | 292.46
47.75
Итого Монтажные работы | [8 empty] | 5295 |  |  |  |  | 195.71
4.78
Итого | [8 empty] | 21598 |  |  |  |  | 488.17
52.53
В том числе:
Машины и механизмы | [8 empty] | 9613
ФОТ | [8 empty] | 4264
Накладные расходы | [8 empty] | 4947
Сметная прибыль | [8 empty] | 3313
ВСЕГО по смете | [8 empty] | 21598 |  |  |  |  | 488.17
52.53
ПОТРЕБНОЕ КОЛИЧЕСТВО РЕСУРСОВ:
№ п.п | Код ресурса | Наименование | Ед. изм. | Кол-во
Ресурсы подрядчика
Трудозатраты
1 | 1-3-0 | Затраты труда рабочих (ср 3) | чел.час | 14.63
2 | 1-3-8 | Затраты труда рабочих (ср 3,8) | чел.час | 28.97
3 | 1-3-9 | Затраты труда рабочих (ср 3,9) | чел.час | 277.82
4 | 1-4-0 | Затраты труда рабочих (ср 4) | чел.час | 166.54
5 | 2 | Затраты труда машинистов | чел.час | 52.35
Машины и механизмы
6 | 021102 | Краны на автомобильном ходу при работе на монтаже технологического оборудования 10 т | маш.час | 4.61
7 | 021141 | Краны на автомобильном ходу при работе на других видах строительства 10 т | маш.час | 44.15
8 | 030203 | Домкраты гидравлические грузоподъемностью 63-100 т | маш.час | 42.61
9 | 030301 | Лебедки ручные и рычажные тяговым усилием до 9,81 кН (1 т) | маш.час | 2.5
10 | 030402 | Лебедки электрические тяговым усилием до 12,26 кН (1,25 т) | маш.час | 42.61
11 | 040101 | Электростанции передвижные 2 кВт | маш.час | 3.59
12 | 040201 | Агрегаты сварочные передвижные с номинальным сварочным током 250-400 А с бензиновым двигателем | маш.час | 14.43
13 | 040502 | Установки для сварки ручной дуговой (постоянного тока) | маш.час | 6.11
14 | 091500 | Ямокопатели | маш.час | 0.99
15 | 350155 | Гайковерт электрический | маш.час | 3.59
16 | 400001 | Автомобили бортовые, грузоподъемность до 5 т | маш.час | 6.47
17 | ТССЦпг03-21-01-050 | Перевозка грузов автомобилями-самосвалами грузоподъемностью 10 т, работающих вне карьера, на расстояние: до 50 км I класс груза | 1 т груза | 33.793
Материалы
18 | 101-0812 | Проволока стальная низкоуглеродистая разного назначения оцинкованная диаметром 1,6 мм | т
19 | 101-0816 | Проволока светлая диаметром 1,1 мм | т
20 | 101-1481 | Шурупы с полукруглой головкой 4x40 мм | т
21 | 101-1529 | Электроды диаметром 6 мм Э42 | т
22 | 101-1924 | Электроды диаметром 4 мм Э42А | кг
23 | 101-1977 | Болты с гайками и шайбами строительные | кг
24 | 101-2478 | Лента К226 | 100 м
25 | 101-3876 | Проволока стальная низкоуглеродистая разного назначения оцинкованная диаметром 2,5 мм | т
26 | 113-1786 | Лак битумный БТ-123 | т
27 | 201-0777 | Конструктивные элементы вспомогательного назначения с преобладанием профильного проката собираемые из двух и более деталей, с отверстиями и без отверстий, соединяемые на сварке | т
28 | 201-0849 | Панели металлические сетчатые | м2
29 | 401-0083 | Бетон тяжелый, крупность заполнителя 10 мм, класс В7,5 (М100) | м3
30 | 402-0002 | Раствор готовый кладочный цементный марки 50 | м3
31 | 404-0005 | Кирпич керамический одинарный, размером 250х120х65 мм, марка 100 | 1000 шт.
32 | 506-1362 | Припои оловянно-свинцовые бессурьмянистые марки ПОС30 | кг
33 | 999-9950 | Вспомогательные ненормируемые ресурсы (2% от Фонда оплаты труда) | руб
Погрузка/разгрузка
34 | ТССЦпг01-01-01-043 | Погрузочно-разгрузочные работы при автомобильных перевозках: мусора строительного с погрузкой экскаваторами емкостью ковша до 0,5 м3 | 1 т груза | 33.793
Неучтенные ресурсы
Материалы
35 | 101-9283 | Детали крепления барьерных ограждений | компл.
36 | 101-9390 | Сталь угловая | т
37 | 201-9101 | Спираль объемная | м
38 | 403-9120 | Столбы бетонные | шт.
Составил: ___________________________Едигарова А.В.
(должность, подпись, расшифровка)
Проверил: ___________________________Щербакова Ю.К.
(должность, подпись, расшифровка)