## Локальная смета
СОГЛАСОВАНО: | [11 empty] | УТВЕРЖДАЮ:
_________________ | [11 empty] | _________________
" _____ " ________________ 201_ г. | [11 empty] | "____" ______________201_ г.
Разное
(наименование стройки)
ЛОКАЛЬНЫЙ СМЕТНЫЙ РАСЧЕТ №
(локальная смета)
|  | на | Изготовление конструкций
(наименование работ и затрат, наименование объекта)
Основание:
|  |  | Сметная стоимость монтажных работ _______________________________________________________________________________________________ | [5 empty] | ___________________________85323 |  | руб.
|  |  | Средства на оплату труда _______________________________________________________________________________________________ | [5 empty] | ___________________________38961 |  | руб.
|  |  | Сметная трудоемкость _______________________________________________________________________________________________ | [5 empty] | _______________________________________________________________________________________________240 |  | чел.час
Составлен(а) в текущих (прогнозных) ценах по состоянию на _______201_ г.
№ пп | Обоснование | Наименование | Ед. изм. | Кол. | Стоимость единицы, руб. |  |  |  | Общая стоимость, руб. |  |  |  | Т/з осн. раб.на ед. | Т/з осн. раб. Всего | Т/з мех. на ед. | Т/з мех. Всего
[5 empty] | Всего | В том числе |  |  | Всего | В том числе
[6 empty] | Осн.З/п | Эк.Маш | З/пМех |  | Осн.З/п | Эк.Маш | З/пМех
1 | 2 | 3 | 4 | 5 | 6 | 7 | 8 | 9 | 10 | 11 | 12 | 13 | 14 | 15 | 16 | 17
Раздел 1. Допработы
1 | ТЕРм38-01-003-04 Изм.1. Постановл.Губернатор.Хабар.края от 13.12.11 №121 | Решетчатые конструкции (стойки, опоры, фермы и пр.), сборка с помощью: лебедок ручных (с установкой и снятием их в процессе работы) или вручную (мелких деталей) ИНДЕКС К ПОЗИЦИИ(справочно): ТЕРм38-01-003-04 Индекс 3 кв.2013 г. к ТЕРм38-01-003-04 ОЗП=12,58; ЭМ=4,37; ЗПМ=12,58; МАТ=4,84 НР (21818 руб.): 66%*0,85 от ФОТ СП 0%*0,8 от ФОТ | 1 т конструкций | 2 | 2341.2 | 1528.8 | 457.84 | 19.26 | 4682 | 3058 | 916 | 39 | 120 | 240 | 1.34 | 2.68
Итого прямые затраты по смете в ценах 2001г. | [8 empty] | 4682 | 3058 | 916 | 39 |  | 240 |  | 2.68
Итого прямые затраты по смете с учетом индексов, в текущих ценах | [8 empty] | 45900 | 38470 | 4003 | 491 |  | 240 |  | 2.68
Накладные расходы | [8 empty] | 21818
Итоги по смете:
Изготовление в построечных условиях материалов и полуфабрикатов, металлических и трубопроводных заготовок (Норматив СП необходимо указать при составлении сметы) | [8 empty] | 67718 |  |  |  |  | 240 |  | 2.68
Итого | [8 empty] | 67718 |  |  |  |  | 240 |  | 2.68
В том числе:
Материалы | [8 empty] | 3427
Машины и механизмы | [8 empty] | 4003
ФОТ | [8 empty] | 38961
Накладные расходы | [8 empty] | 21818
Переход к 4-ой зоне строительства ПРОТОКОЛ №25 от 7 апреля 2004 г. ПЗ*0,1 | [8 empty] | 4590
Итого | [8 empty] | 72308
НДС 18% | [8 empty] | 13015
ВСЕГО по смете | [8 empty] | 85323 |  |  |  |  | 240 |  | 2.68