## Локальная смета
СОГЛАСОВАНО: | [7 empty] | УТВЕРЖДАЮ:
______________ | [7 empty] | ____________
" _____ " ________________ 2011 г. | [7 empty] | "______ " _______________2011 г.
НИТПУ
(наименование стройки)
ЛОКАЛЬНЫЙ СМЕТНЫЙ РАСЧЕТ №
(локальная смета)
на | Монтаж и ввод в эксплуатацию оборудования для дата-центра ТПУ., НИТПУ
(наименование работ и затрат, наименование объекта)
Основание:
| Сметная стоимость _______________________________________________________________________________________________ |  | ___________________________62,330 |  | тыс. руб.
| строительных работ _______________________________________________________________________________________________ |  | _______________________________________________________________________________________________3,124 |  | тыс. руб.
| монтажных работ _______________________________________________________________________________________________ |  | _______________________________________________________________________________________________40,104 |  | тыс. руб.
| прочих _______________________________________________________________________________________________ |  | _______________________________________________________________________________________________7,780 |  | тыс. руб.
| Средства на оплату труда _______________________________________________________________________________________________ |  | ___________________________20,551 |  | тыс. руб.
| Сметная трудоемкость _______________________________________________________________________________________________ |  | _______________________________________________________________________________________________85,12 |  | чел.час
Составлен(а) в текущих (прогнозных) ценах по состоянию на _______201_ г.
№ пп | Шифр и номер позиции норматива | Наименование работ и затрат, единица измерения | Количество | Стоимость единицы, руб. |  | Общая стоимость, руб. |  |  | Затраты труда рабочих, чел.-ч, не занятых обслуживанием машин
|  |  |  | всего | эксплуатации машин | Всего | оплаты труда | эксплуатация машин
|  |  |  | оплаты труда | в т.ч. оплаты труда |  |  | в т.ч. оплаты труда | на единицу | всего
1 | 2 | 3 | 4 | 5 | 6 | 7 | 8 | 9 | 10 | 11
Раздел 1. Новый Раздел
1 | ТЕРм11-04-002-03 Постановление Коллегии Администрации Кемеровской области от 16 июня 2010г. №248. Изменения, Постановление Коллегии АКО от 05.04.2012 №118) | Система хранения данных. (1 шт.) | 1 | 2322,65 1505,25 | 741,38 92,37 | 2322.65 | 1505.25 | 741,38 92,37 | 8.98 | 8.98
|  | Накладные расходы от ФОТ Сметная прибыль от ФОТ Всего с НР и СП | 92% 65% |  |  | 1469,81 1038,45 4830,91
2 | ТЕРм11-03-001-01 Постановление Коллегии Администрации Кемеровской области от 16 июня 2010г. №248. Изменения, Постановление Коллегии АКО от 05.04.2012 №118) | Приборы, устанавливаемые на металлоконструкциях, щитах и пультах,( маршрутизатор Cisco ) масса: до 5 кг (1 шт.) | 1 | 108,43 99,96 |  | 108.43 | 99.96 |  | 0.52 | 0.52
|  | Накладные расходы от ФОТ Сметная прибыль от ФОТ Всего с НР и СП | 80% 60% |  |  | 79,97 59,98 248,38
3 | ТЕРм10-06-068-15 Постановление Коллегии Администрации Кемеровской области от 16 июня 2010г. №248. Изменения, Постановление Коллегии АКО от 05.04.2012 №118) | конфигурация и настройка сетевых компонентов (мост, маршрутизатор, модем и т.п.) (1 шт.) | 1 | 9248,52 9185,55 |  | 9248.52 | 9185.55 |  | 32 | 32
|  | Накладные расходы от ФОТ Сметная прибыль от ФОТ Всего с НР и СП | 80% 60% |  |  | 7348,44 5511,33 22108,29
4 | ТЕРм11-04-008-01 Постановление Коллегии Администрации Кемеровской области от 16 июня 2010г. №248. Изменения, Постановление Коллегии АКО от 05.04.2012 №118) | Установка сервер-лезвия. (1 шт.) | 5 4+1 | 180,29 172,63 | 6.49 | 901.45 | 863.15 | 32.45 | 1.03 | 5.15
|  | Накладные расходы от ФОТ Сметная прибыль от ФОТ Всего с НР и СП | 92% 65% |  |  | 794,1 561,05 2256,6
5 | ТЕРп02-02-001-01 Постановление Коллегии Администрации Кемеровской области от 16 июня 2010г. №248. Изменения, Постановление Коллегии АКО от 05.04.2012 №118) | Инсталляция и базовая настройка общего и специального программного обеспечения (1 инсталляция) | 5 4+1 | 759 759,00 |  | 3795 | 3795 |  | 2.49 | 12.45
|  | Накладные расходы от ФОТ Сметная прибыль от ФОТ Всего с НР и СП | 65% 40% |  |  | 2466,75 1518 7779,75
6 | ТЕРм10-08-003-03 Постановление Коллегии Администрации Кемеровской области от 16 июня 2010г. №248. Изменения, Постановление Коллегии АКО от 05.04.2012 №118) | Источник бесперебойного питания. (1 шт.) | 1 | 737,09 713,30 | 1.32 | 737.09 | 713.3 | 1.32 | 3.6 | 3.6
|  | Накладные расходы от ФОТ Сметная прибыль от ФОТ Всего с НР и СП | 80% 60% |  |  | 570,64 427,98 1735,71
7 | ТЕРм10-03-013-08 Постановление Коллегии Администрации Кемеровской области от 16 июня 2010г. №248. Изменения, Постановление Коллегии АКО от 05.04.2012 №118) | Шкаф телекоммуникационный. (1 шт.) | 2 1+1 | 1891,51 1669,00 | 161,48 70,89 | 3783.02 | 3338 | 322,96 141,78 | 8.94 | 17.88
|  | Накладные расходы от ФОТ Сметная прибыль от ФОТ Всего с НР и СП | 80% 60% |  |  | 2783,82 2087,87 8654,71
8 | ТЕРм11-03-001-01 Постановление Коллегии Администрации Кемеровской области от 16 июня 2010г. №248. Изменения, Постановление Коллегии АКО от 05.04.2012 №118) | Приборы, устанавливаемые на металлоконструкциях, щитах и пультах,(коммутаторы Cisco ) масса: до 5 кг (1 шт.) | 1 | 117,38 108,75 |  | 117.38 | 108.75 |  | 0.52 | 0.52
|  | Накладные расходы от ФОТ Сметная прибыль от ФОТ Всего с НР и СП | 80% 60% |  |  | 87 65,25 269,63
9 | ТЕР20-02-004-15 Постановление Коллегии Администрации Кемеровской области от 16 июня 2010г. №248. Изменения, Постановление Коллегии АКО от 05.04.2012 №118) | Установка клапанов: противопожарных. (1 клапан) | 1 | 1630,87 707,65 | 22.17 | 1630.87 | 707.65 | 22.17 | 4.02 | 4.02
|  | Накладные расходы от ФОТ Сметная прибыль от ФОТ Всего с НР и СП | 128% 83% |  |  | 905,79 587,35 3124,01
Итого прямые затраты по смете в текущих ценах | [5 empty] | 22644.41 | 20316.61 | 1120,28 234,15 |  | 85.12
Накладные расходы | [5 empty] | 16506.32
Сметная прибыль | [5 empty] | 11857.25
Итоги по смете:
Итого Строительные работы | [5 empty] | 3124.01 |  |  |  | 4.02
Итого Монтажные работы | [5 empty] | 40104.22 |  |  |  | 68.65
Итого Прочие затраты | [5 empty] | 7779.75 |  |  |  | 12.45
Итого | [5 empty] | 51007.98 |  |  |  | 85.12
В том числе:
Материалы | [5 empty] | 1207.52
Машины и механизмы | [5 empty] | 1120.28
ФОТ | [5 empty] | 20550.76
Накладные расходы | [5 empty] | 16506.32
Сметная прибыль | [5 empty] | 11857.25
Итого СМР для расчета лимитированных затрат | [5 empty] | 43228.23
Временные 1,8% | [5 empty] | 778.11
Итого | [5 empty] | 44006.34
Итого с прочими затратами (7 779,75) | [5 empty] | 51786.09
Непредвиденные затраты 2% | [5 empty] | 1035.72
Итого с непредвиденными | [5 empty] | 52821.81
НДС 18% | [5 empty] | 9507.93
ВСЕГО по смете | [5 empty] | 62329.74 |  |  |  | 85.12
ПОТРЕБНОЕ КОЛИЧЕСТВО РЕСУРСОВ:
№ п.п | Код ресурса | Наименование | Ед. изм. | Кол-во
Ресурсы подрядчика
Трудозатраты
1 | 37166 | Ведущий инженер | чел.час | 5.1
2 | 37167 | Инженер I категории | чел.час | 20
3 | 37532 | Инженер II категории | чел.час | 19.35
4 | 11324 | Затраты труда рабочих (ср 3,1) | чел.час | 14.13
5 | 12785 | Затраты труда рабочих (ср 3,5) | чел.час | 4.02
6 | 14611 | Затраты труда рабочих (ср 4) | чел.час | 17.88
7 | 15342 | Затраты труда рабочих (ср 4,2) | чел.час | 1.04
8 | 16072 | Затраты труда рабочих (ср 4,4) | чел.час | 3.6
9 | 2 | Затраты труда машинистов | чел.час | 1.09
Машины и механизмы
10 | 21102 | Краны на автомобильном ходу при работе на монтаже технологического оборудования: 10 т | маш.-ч | 0.43
11 | 30101 | Автопогрузчики 5 т | маш.-ч | 0.66
12 | 30305 | Лебедки ручные и рычажные тяговым усилием: 31,39 кН (3,2 т) | маш.-ч | 1.01
13 | 30401 | Лебедки электрические тяговым усилием: до 5,79 кН (0,59 т) | маш.-ч | 2.23
14 | 330206 | Дрели: электрические | маш.-ч | 0.13
15 | 400001 | Автомобили бортовые, грузоподъемность: до 5 г | маш.-ч | 0.53
Материалы
16 | 101-1481 | Шурупы с полукруглой головкой: 4х40 мм | т | 8e-05
17 | 101-1703 | Прокладки резиновые (пластина техническая прессованная) | кг | 0.16
18 | 101-1714 | Болты с гайками и шайбами строительные | т | 0.00018
19 | 101-1963 | Канифоль сосновая | кг | 0.0016
20 | 101-2036 | Болты с гайками и шайбами оцинкованные, диаметр: 6 мм | кг | 0.2718
21 | 101-2206 | Дюбели пластмассовые с шурупами 12х70 мм | 10 шт. | 0.3
22 | 102-0179 | Доски обрезные (береза, липа) длиной: 2-3,75 м, все ширины, толщиной 19-22 мм, III сорта | м3 | 0.004
23 | 103-0003 | Трубы стальные сварные водогазопроводные с резьбой черные легкие (неоцинкованные) диаметр условного прохода: 25 мм, толщина стенки 2,8 мм | м | 0.39
24 | 113-0227 | Эмаль ХВ-124 защитная, зеленая | т | 1e-05
25 | 301-2025 | Блочки | шт. | 2
26 | 405-0219 | Гипсовые вяжущие, марка: Г3 | т | 2e-05
27 | 502-0752 | Провода с алюминиевой жилой с резиновой изоляцией, в оплетке из хлопчатобумажной пряжи, пропитанной противогнилостным составом марки АПРН сечением 1х35 мм2 | 1000 м | 0.0014
28 | 506-1360 | Припои оловянно-свинцовые бессурьмянистые марки: ПОС61 | кг | 0.005
29 | 506-1361 | Припои оловянно-свинцовые бессурьмянистые марки: ПОС40 | кг | 0.022
30 | 509-0042 | Наконечники кабельные: медные соединительные | шт. | 2
31 | 509-0801 | Трос стальной | м | 9.3
32 | 509-0989 | Шнур асбестовый общего назначения марки: ШАОН диаметром 8-10 мм | т | 0.00013
33 | 999-9950 | Вспомогательные ненормируемые материальные ресурсы (2% от оплаты труда рабочих) | руб | 19.55
Неучтенные ресурсы
Материалы
34 | 301-9170 | Клапаны | шт. | 1
Составил: ___________________________
(должность, подпись, расшифровка)
Проверил: ___________________________
(должность, подпись, расшифровка)
Заказчик: ___________________________
(должность, подпись, расшифровка)
М.П.
Подрядчик: ___________________________
(должность, подпись, расшифровка)
М.П.
Инвестор: ___________________________
(должность, подпись, расшифровка)
М.П.
Сдал: ___________________________
(должность, подпись, расшифровка)
Принял: ___________________________
(должность, подпись, расшифровка)