## Локальная смета
СОГЛАСОВАНО: | [11 empty] | УТВЕРЖДАЮ:
_________________ | [11 empty] | _________________
" _____ " ________________ 2015 г. | [11 empty] | " _____ " ________________ 2015 г.
"Реконструкция комплекса по переработке ШФЛУ ООО "Тобольск-Нефтехим" (Отделение ГФ-2)
(наименование стройки)
ЛОКАЛЬНЫЙ СМЕТНЫЙ РАСЧЕТ №
(локальная смета)
|  | на | Пусконаладочные работы. Насос Н-3/1
(наименование работ и затрат, наименование объекта)
Основание:
|  |  | Сметная стоимость прочих _______________________________________________________________________________________________ | [5 empty] | ___________________________10,707 |  | тыс. руб.
|  |  | Средства на оплату труда _______________________________________________________________________________________________ | [5 empty] | ___________________________0,300 |  | тыс. руб.
|  |  | Сметная трудоемкость _______________________________________________________________________________________________ | [5 empty] | _______________________________________________________________________________________________21,5 |  | чел.час
Составлен(а) в текущих (прогнозных) ценах по состоянию на ______________
№ пп | Обосно- вание | Наименование | Ед. изм. | Кол. | Стоимость единицы, руб. |  |  |  | Общая стоимость, руб. |  |  |  | Т/з осн. раб.на ед. | Т/з осн. раб. Всего | Т/з мех. на ед. | Т/з мех. Всего
[5 empty] | Всего | В том числе |  |  | Всего | В том числе
[6 empty] | Осн.З/п | Эк.Маш | З/пМех |  | Осн.З/п | Эк.Маш | З/пМех
1 | 2 | 3 | 4 | 5 | 6 | 7 | 8 | 9 | 10 | 11 | 12 | 13 | 14 | 15 | 16 | 17
Раздел 1. ПНР
1 | ТЕРп01-11-010-01 Постан.Правит.Тюмен.обл. от 27.12.11 №490-п | Измерение сопротивления растеканию тока: заземлителя | 1 измерение | 3 | 20.98 | 20.98 |  |  | 63 | 63 |  |  | 1.5 | 4.5
2 | ТЕРп01-11-011-01 Постан.Правит.Тюмен.обл. от 27.12.11 №490-п | Проверка наличия цепи между заземлителями и заземленными элементами | 100 точек | 0,05 5/100 | 223.76 | 223.76 |  |  | 11 | 11 |  |  | 16 | 0.8
3 | ТЕРп01-11-013-01 Постан.Правит.Тюмен.обл. от 27.12.11 №490-п | Замер полного сопротивления цепи "фаза-нуль" | 1 токоприемник | 3 | 20.98 | 20.98 |  |  | 63 | 63 |  |  | 1.5 | 4.5
4 | ТЕРп01-11-028-01 Постан.Правит.Тюмен.обл. от 27.12.11 №490-п | Измерение сопротивления изоляции мегаомметром: кабельных и других линий напряжением до 1 кВ, предназначенных для передачи электроэнергии к распределительным устройствам, щитам, шкафам, коммутационным аппаратам и электропотребителям | 1 линия | 7 | 5.59 | 5.59 |  |  | 39 | 39 |  |  | 0.4 | 2.8
5 | ТЕРп01-11-024-01 Постан.Правит.Тюмен.обл. от 27.12.11 №490-п | Фазировка электрической линии или трансформатора с сетью напряжением: до 1 кВ | 1 фазировка | 4 | 13.99 | 13.99 |  |  | 56 | 56 |  |  | 1 | 4
6 | ТЕРп01-11-028-02 Постан.Правит.Тюмен.обл. от 27.12.11 №490-п | Измерение сопротивления изоляции мегаомметром: обмоток машин и аппаратов | 1 измерение | 6 3+3 | 1.4 | 1.4 |  |  | 8 | 8 |  |  | 0.1 | 0.6
Итого прямые затраты по смете в ценах 2001г. | [8 empty] | 240 | 240 |  |  |  | 17.2
Итого прямые затраты по смете с учетом коэффициентов к итогам | [8 empty] | 300 | 300 |  |  |  | 21.5
В том числе, справочно:
2. То же, на предприятиях металлургической, химической и нефтехимической промышленности ОЗП=1,25; ТЗ=1,25 (Поз. 1-6) | [8 empty] | 60 | 60 |  |  |  | 4.3
Накладные расходы | [8 empty] | 195
В том числе, справочно:
65% ФОТ (от 300) (Поз. 1-6) | [8 empty] | 195
Сметная прибыль | [8 empty] | 120
В том числе, справочно:
40% ФОТ (от 300) (Поз. 1-6) | [8 empty] | 120
Итоги по смете:
Пусконаладочные работы: 'вхолостую' - 80%, 'под нагрузкой' - 20% | [8 empty] | 615 |  |  |  |  | 21.5
Итого | [8 empty] | 615 |  |  |  |  | 21.5
615 * 17,41 | [8 empty] | 10707
Справочно, в ценах 2001г.:
ФОТ | [8 empty] | 300
Накладные расходы | [8 empty] | 195
Сметная прибыль | [8 empty] | 120
ВСЕГО по смете | [8 empty] | 10707 |  |  |  |  | 21.5
ПОТРЕБНОЕ КОЛИЧЕСТВО РЕСУРСОВ:
№ п.п | Код ресурса | Наименование | Ед. изм. | Кол-во
Ресурсы подрядчика
Трудозатраты
1 | 10-30-3 | Инженер по наладке и испытаниям III категории | чел.час | 8.6
2 | 4-1-6 | Электромонтажник-наладчик 6 разряда | чел.час | 8.6