## ЛСР 13 граф
СОГЛАСОВАНО: | [8 empty] | УТВЕРЖДАЮ:
________________ | [8 empty] | ________________
" _____ " ________________ 2014 г. | [8 empty] | "______ " _______________2014 г.
(наименование стройки)
ЛОКАЛЬНЫЙ СМЕТНЫЙ РАСЧЕТ №
(локальная смета)
| на | Вентиляция
(наименование работ и затрат, наименование объекта)
Основание:
|  | Сметная стоимость _______________________________________________________________________________________________ |  | ___________________________205,210 |  | тыс. руб.
|  | строительных работ _______________________________________________________________________________________________ |  | _______________________________________________________________________________________________205,058 |  | тыс. руб.
|  | монтажных работ _______________________________________________________________________________________________ |  | _______________________________________________________________________________________________0,152 |  | тыс. руб.
|  | Средства на оплату труда _______________________________________________________________________________________________ |  | ___________________________15,490 |  | тыс. руб.
|  | Сметная трудоемкость _______________________________________________________________________________________________ |  | _______________________________________________________________________________________________127,91 |  | чел.час
Составлен(а) в текущих (прогнозных) ценах по состоянию на ______________
№ пп | Обоснование | Наименование | Ед. изм. | Кол. | Стоимость единицы, руб. |  |  |  | Общая стоимость, руб.
[5 empty] | Всего | В том числе |  |  | Всего | В том числе
[6 empty] | Осн.З/п | Эк.Маш. | З/пМех |  | Осн.З/п | Эк.Маш. | З/пМех
1 | 2 | 3 | 4 | 5 | 6 | 7 | 8 | 9 | 10 | 11 | 12 | 13
Раздел 1. П1
1 | ФЕР20-03-001-02 | Установка вентиляторов радиальных массой: до 0,12 т НР (1147 руб.): 109%=128%*0.85 от ФОТ СП (694 руб.): 66%=83%*0.8 от ФОТ | 1 вентилятор | 1 | 105.05 | 76.77 | 14.18 | 0.41 | 105 | 77 | 14
2 | Прайс | Вентилятор канальный RFD 800x500-4 Формулы цены единицы: МАТ=78282/1,18/4,60*1,02 | шт. | 1 | 14710.32 |  |  |  | 14710
3 | ФЕР20-02-018-01 | Установка вставок гибких к радиальным вентиляторам НР (595 руб.): 109%=128%*0.85 от ФОТ СП (360 руб.): 66%=83%*0.8 от ФОТ | 1 м2 | 0.8 | 54.79 | 50.26 | 0.87 |  | 44 | 40 | 1
4 | Прайс | Вставка гибкая FKr 800x500 Формулы цены единицы: МАТ=811/1,18/4,60*1,02 | шт. | 2 | 152.4 |  |  |  | 305
5 | ФЕР20-02-002-01 | Установка решеток жалюзийных площадью в свету: до 0,5 м2 НР (194 руб.): 109%=128%*0.85 от ФОТ СП (117 руб.): 66%=83%*0.8 от ФОТ | 1 решетка | 1 | 19.56 | 13.1 | 2.37 |  | 20 | 13 | 2
6 | Прайс | Решетка наружная воздухозаборная SA 800х500 Формулы цены единицы: МАТ=1718/1,18/4,6*1,02 | шт. | 1 | 322.84 |  |  |  | 323
7 | ФЕР20-02-006-01 | Установка заслонок воздушных и клапанов воздушных КВР с электрическим или пневматическим приводом НР (223 руб.): 109%=128%*0.85 от ФОТ СП (135 руб.): 66%=83%*0.8 от ФОТ | 1 шт. | 1 | 31.32 | 14.62 | 1.96 |  | 31 | 15 | 2
10 | Прайс | Электропривод с моментом вращения 8 Н.м. Gruner 227-024-08 Формулы цены единицы: МАТ=5074,00/1,18/4,60*1,02 |  | 1 | 953.48 |  |  |  | 953
11 | ФЕР20-05-001-01 | Установка фильтров НР (268 руб.): 109%=128%*0.85 от ФОТ СП (162 руб.): 66%=83%*0.8 от ФОТ | 1 м2 поверхности в свету | 0.451 | 250.19 | 38.92 | 6.7 |  | 113 | 18 | 3
12 | Прайс | Фильтр воздушный FBRr 800x500 Формулы цены единицы: МАТ=2700/1,18/4,6*1,02 | шт. | 1 | 507.37 |  |  |  | 507
13 | ФЕР20-06-006-01 | Установка воздухонагревателей производительностью: до 10 тыс.м3/час НР (1162 руб.): 109%=128%*0.85 от ФОТ СП (704 руб.): 66%=83%*0.8 от ФОТ | 1 воздухонагреватель | 1 | 187.66 | 76.96 | 15.67 | 0.54 | 188 | 77 | 16 | 1
14 | Прайс | Воздухонагреватель КСК 3-8 Формулы цены единицы: МАТ=7300/1,18/4,6*1,02 | шт. | 1 | 1371.78 |  |  |  | 1372
15 | ФЕР20-02-015-10 | Установка шумоглушителей вентиляционных сечением 800х500 мм НР (239 руб.): 109%=128%*0.85 от ФОТ СП (145 руб.): 66%=83%*0.8 от ФОТ | 1 шт. | 1 | 30.93 | 16.13 | 3.18 |  | 31 | 16 | 3
16 | Прайс | Шумоглушитель SRr 800х500 Формулы цены единицы: МАТ=5540/1,18/4,60*1,02 | шт. | 1 | 1041.05 |  |  |  | 1041
17 | ФЕРм11-03-001-01 | Приборы, устанавливаемые на металлоконструкциях, щитах и пультах, масса: до 5 кг НР (46 руб.): 68%=80%*0.85 от ФОТ СП (33 руб.): 48%=60%*0.8 от ФОТ | 1 шт. | 1 | 6.25 | 5.16 |  |  | 6 | 5
18 | Прайс | Регулятор скорости FSDR-TR 10.0 Формулы цены единицы: МАТ=10961/1,18/4,60*1,02 | шт. | 1 | 2059.73 |  |  |  | 2060
20 | ФЕР20-01-001-02 | Прокладка воздуховодов из листовой, оцинкованной стали и алюминия класса Н (нормальные) толщиной: 0,5 мм, периметром до 600 мм НР (1250 руб.): 109%=128%*0.85 от ФОТ СП (757 руб.): 66%=83%*0.8 от ФОТ | 100 м2 поверхности воздуховодов | 0.057 | 2045.07 | 1467.1 | 143.32 | 7.02 | 117 | 84 | 8
27 | ФЕР20-01-001-03 | Прокладка воздуховодов из листовой, оцинкованной стали и алюминия класса Н (нормальные) толщиной: 0,5 мм, периметром 800, 1000 мм НР (4721 руб.): 109%=128%*0.85 от ФОТ СП (2858 руб.): 66%=83%*0.8 от ФОТ | 100 м2 поверхности воздуховодов | 0.235 | 1892.3 | 1343.25 | 114.81 | 5.54 | 445 | 316 | 27 | 1
19 | ФССЦ-301-1787 | Воздуховоды из оцинкованной стали толщиной 0,5 мм, периметром до 600 мм, 800 мм | м2 | 24.7 | 102.41 |  |  |  | 2530
29 | ФЕР20-01-001-10 | Прокладка воздуховодов из листовой, оцинкованной стали и алюминия класса Н (нормальные) толщиной: 0,7 мм, периметром от 1100 до 1600 мм НР (2502 руб.): 109%=128%*0.85 от ФОТ СП (1515 руб.): 66%=83%*0.8 от ФОТ | 100 м2 поверхности воздуховодов | 0.1434 | 1658.47 | 1162.25 | 107.31 | 5.13 | 238 | 167 | 15 | 1
30 | ФССЦ-301-1794 | Воздуховоды из оцинкованной стали толщиной 0,7 мм, периметром от 1100 до 1600 мм | м2 | 14.34 | 104.33 |  |  |  | 1496
31 | ФЕР20-01-001-11 | Прокладка воздуховодов из листовой, оцинкованной стали и алюминия класса Н (нормальные) толщиной: 0,7 мм, периметром до 2400 мм НР (566 руб.): 109%=128%*0.85 от ФОТ СП (343 руб.): 66%=83%*0.8 от ФОТ | 100 м2 поверхности воздуховодов | 0.0432 | 1366.59 | 874.52 | 112.14 | 3.78 | 59 | 38 | 5
33 | ФЕР20-01-001-12 | Прокладка воздуховодов из листовой, оцинкованной стали и алюминия класса Н (нормальные) толщиной: 0,7 мм, периметром до 3200 мм НР (416 руб.): 109%=128%*0.85 от ФОТ СП (252 руб.): 66%=83%*0.8 от ФОТ | 100 м2 поверхности воздуховодов | 0.039 | 1162.07 | 706.89 | 117.24 | 4.19 | 45 | 28 | 5
32 | ФССЦ-301-1795 | Воздуховоды из оцинкованной стали толщиной 0,7 мм, периметром от 1700 до 4000 мм | м2 | 8.22 | 109.09 |  |  |  | 897
34 | ФССЦ-301-3097 | Шиберы в обечайке из тонколистовой оцинкованной и сортовой стали прямоугольные периметром до 1000 мм | шт. | 2 | 70.52 |  |  |  | 141
35 | ФССЦ-301-3096 | Шиберы в обечайке из тонколистовой оцинкованной и сортовой стали прямоугольные периметром до 600 мм | шт. | 2 | 50.23 |  |  |  | 100
36 | ФЕР20-02-004-01 | Установка диффузоров НР (3528 руб.): 109%=128%*0.85 от ФОТ СП (2136 руб.): 66%=83%*0.8 от ФОТ | 1 диффузор | 26 | 18.3 | 9.13 | 1.68 |  | 476 | 237 | 44
37 | ФССЦ-301-1072 | Диффузоры потолочные металлические "DEC" марки DVS приточные DVS-Р, диаметр 200 мм | шт. | 21 | 333.5 |  |  |  | 7004
38 | ФССЦ-301-1069 | Диффузоры потолочные металлические "DEC" марки DVS приточные DVS-Р, диаметр 100 мм | шт. | 5 | 183.01 |  |  |  | 915
21 | ФССЦ-301-1746 | Заглушки питометражных лючков СТД-8281 в сборе с ниппелем | шт. | 7 | 2.79 |  |  |  | 20
22 | Прайс | Оцинкованная перфорированная лента Формулы цены единицы: МАТ=13,57/1,18/4,60*1,02 | м | 70 | 2.55 |  |  |  | 179
Итого по разделу 1 П1 | [8 empty] | 205210
ИТОГИ ПО СМЕТЕ:
Итого прямые затраты по смете в ценах 2001г. | [8 empty] | 36471 | 1131 | 145 | 3
Итого прямые затраты по смете с учетом индексов, в текущих ценах (1 кв. 2014 г. ОЗП=13,66; ЭМ=5,49; ЗПМ=13,66; МАТ=4,6) | [8 empty] | 178142 | 15449 | 796 | 41
Накладные расходы | [8 empty] | 16856
В том числе, справочно:
68% = 80%*0.85 ФОТ (от 68) (Поз. 17) | [8 empty] | 46
109% = 128%*0.85 ФОТ (от 15422) (Поз. 1-7, 10-16, 18, 20, 27, 19, 29-31, 33, 32, 34-38, 21-22) | [8 empty] | 16810
Сметная прибыль | [8 empty] | 10212
В том числе, справочно:
48% = 60%*0.8 ФОТ (от 68) (Поз. 17) | [8 empty] | 33
66% = 83%*0.8 ФОТ (от 15422) (Поз. 1-7, 10-16, 18, 20, 27, 19, 29-31, 33, 32, 34-38, 21-22) | [8 empty] | 10179
ВСЕГО по смете | [8 empty] | 205210
Итого Строительные работы | [8 empty] | 205058
Итого Монтажные работы | [8 empty] | 152
Итого | [8 empty] | 205210
В том числе:
Материалы | [8 empty] | 161897
Машины и механизмы | [8 empty] | 796
ФОТ | [8 empty] | 15490
Накладные расходы | [8 empty] | 16856
Сметная прибыль | [8 empty] | 10212
ВСЕГО по смете | [8 empty] | 205210