## Локальная смета
ЛОКАЛЬНЫЙ СМЕТНЫЙ РАСЧЕТ №
(локальная смета)
|  | на | техническую диагностику сосуда (выпарной аппарат № 4) , Производственный корпус
(наименование работ и затрат, наименование объекта)
Основание: дефектная ведомость
|  |  | Сметная стоимость монтажных работ _______________________________________________________________________________________________ | [5 empty] | ___________________________45,314 |  | тыс. руб.
|  |  | Средства на оплату труда _______________________________________________________________________________________________ | [5 empty] | ___________________________25,432 |  | тыс. руб.
|  |  | Сметная трудоемкость _______________________________________________________________________________________________ | [5 empty] | _______________________________________________________________________________________________74,97 |  | чел.час
Составлен(а) в текущих (прогнозных) ценах по состоянию на 20.04.2015 г.
№ пп | Обосно- вание | Наименование | Ед. изм. | Кол. | Стоимость единицы, руб. |  |  |  | Общая стоимость, руб. |  |  |  | Т/з осн. раб.на ед. | Т/з осн. раб. Всего | Т/з мех. на ед. | Т/з мех. Всего
[5 empty] | Всего | В том числе |  |  | Всего | В том числе
[6 empty] | Осн.З/п | Эк.Маш | З/пМех |  | Осн.З/п | Эк.Маш | З/пМех
1 | 2 | 3 | 4 | 5 | 6 | 7 | 8 | 9 | 10 | 11 | 12 | 13 | 14 | 15 | 16 | 17
Раздел 1. Ознакомление с документацией
1 | ТС-10-30-1 Приказ Минстроя РБ от 23.07.10 №174 | Ознакомление и анализ документации по выпарному аппарату . Инженер по наладке и испытаниям I категории Монтаж оборудования | чел.-ч | 3 | 19.59 | 19.59 |  |  | 59 | 59
Итого прямые затраты по разделу в ценах 2001г. | [8 empty] | 59 | 59
Итого прямые затраты по разделу с учетом индексов, в текущих ценах ( ОЗП=10,06; ЭМ=0; ЗПМ=0; МАТ=0) | [8 empty] | 594 | 594
Накладные расходы | [8 empty] | 202
Сметная прибыль | [8 empty] | 101
Итоги по разделу 1 Ознакомление с документацией :
Монтаж оборудования | [8 empty] | 897
Итого | [8 empty] | 897
В том числе:
ФОТ | [8 empty] | 594
Накладные расходы | [8 empty] | 202
Сметная прибыль | [8 empty] | 101
Итого по разделу 1 Ознакомление с документацией | [8 empty] | 897
Раздел 2. Визуальный осмотр и измерительный контроль оборудования
2 | ТЕРм39-02-001-21 Приказ Минстроя РБ от 23.07.10 №174 | Визуальный и измерительный контроль сварных соединений оборудования, конструкций и облицовок: с одной стороны : корпус сосуда Монтаж оборудования | 1 м шва | 79,336 3,14*3,2*7+1,5*6 | 3.04 | 3 |  |  | 241 | 238 |  |  | 0.2145 | 17.02
3 | ТЕРм39-02-001-21 Приказ Минстроя РБ от 23.07.10 №174 | Визуальный и измерительный контроль сварных соединений оборудования, конструкций и облицовок: с одной стороны : днища сосуда Монтаж оборудования | 1 м шва | 12.8 | 3.04 | 3 |  |  | 39 | 38 |  |  | 0.2145 | 2.75
4 | ТС-10-30-1 Приказ Минстроя РБ от 23.07.10 №174 | Визуальный осмотр металла обечайки аппарата с внутренней стороны Инженер по наладке и испытаниям I категории Монтаж оборудования | чел.-ч | 8 | 25.47 | 25.47 |  |  | 204 | 204
5 | ТС-10-30-1 Приказ Минстроя РБ от 23.07.10 №174 | Визуальный осмотр металла днища аппарата с внутренней стороны. Инженер по наладке и испытаниям I категории Монтаж оборудования | чел.-ч | 4 | 25.47 | 25.47 |  |  | 102 | 102
6 | ТС-10-30-1 Приказ Минстроя РБ от 23.07.10 №174 | Визуальный осмотр металла решетки с внутренней стороны. Инженер по наладке и испытаниям I категории Монтаж оборудования | чел.-ч | 12 | 25.47 | 25.47 |  |  | 306 | 306
7 | ТС-1-3-0 Приказ Минстроя РБ от 23.07.10 №174 | Дежурство рабочего при работе инженера внутри аппарата при выполнении работ по п.2-6 .Затраты труда рабочих (средний разряд работы 3,0) Монтаж оборудования | чел.-ч | 38,77 (17,02+2,75+19) | 10.78 | 10.78 |  |  | 418 | 418
Итого прямые затраты по разделу в ценах 2001г. | [8 empty] | 1310 | 1306 |  |  |  | 19.77
Итого прямые затраты по разделу с учетом индексов, в текущих ценах ( ОЗП=10,06; ЭМ=0; ЗПМ=0; МАТ=0) | [8 empty] | 13138 | 13138 |  |  |  | 19.77
Накладные расходы | [8 empty] | 4467
Сметная прибыль | [8 empty] | 2233
Итоги по разделу 2 Визуальный осмотр и измерительный контроль оборудования :
Монтаж оборудования | [8 empty] | 19838 |  |  |  |  | 19.77
Итого | [8 empty] | 19838 |  |  |  |  | 19.77
В том числе:
ФОТ | [8 empty] | 13138
Накладные расходы | [8 empty] | 4467
Сметная прибыль | [8 empty] | 2233
Итого по разделу 2 Визуальный осмотр и измерительный контроль оборудования | [8 empty] | 19838 |  |  |  |  | 19.77
Раздел 3. Ультрозвуковая толщинометрия
8 | ТЕРм39-02-011-01 Приказ Минстроя РБ от 23.07.10 №174 | Измерение толщин металла ультразвуковым способом Монтаж оборудования | 1 измерение | 138 (90+24+24) | 6.86 | 5.02 | 0.63 |  | 947 | 693 | 87 |  | 0.4 | 55.2
Итого прямые затраты по разделу в ценах 2001г. | [8 empty] | 947 | 693 | 87 |  |  | 55.2
Итого прямые затраты по разделу с учетом индексов, в текущих ценах ( ОЗП=10,06; ЭМ=0; ЗПМ=0; МАТ=0) | [8 empty] | 6972 | 6972 |  |  |  | 55.2
Накладные расходы | [8 empty] | 2370
Сметная прибыль | [8 empty] | 1185
Итоги по разделу 3 Ультрозвуковая толщинометрия :
Монтаж оборудования | [8 empty] | 10527 |  |  |  |  | 55.2
Итого | [8 empty] | 10527 |  |  |  |  | 55.2
В том числе:
ФОТ | [8 empty] | 6972
Накладные расходы | [8 empty] | 2370
Сметная прибыль | [8 empty] | 1185
Итого по разделу 3 Ультрозвуковая толщинометрия | [8 empty] | 10527 |  |  |  |  | 55.2
Раздел 4. Расчеты по результатам диагностики
9 | ТС-10-30-1 Приказ Минстроя РБ от 23.07.10 №174 | Выполнение расчетов после испытаний -7 шт. . Инженер по наладке и испытаниям I категории Монтаж оборудования | чел.-ч | 8 | 19.59 | 19.59 |  |  | 157 | 157
Итого прямые затраты по разделу в ценах 2001г. | [8 empty] | 157 | 157
Итого прямые затраты по разделу с учетом индексов, в текущих ценах ( ОЗП=10,06; ЭМ=0; ЗПМ=0; МАТ=0) | [8 empty] | 1579 | 1579
Накладные расходы | [8 empty] | 537
Сметная прибыль | [8 empty] | 268
Итоги по разделу 4 Расчеты по результатам диагностики :
Монтаж оборудования | [8 empty] | 2384
Итого | [8 empty] | 2384
В том числе:
ФОТ | [8 empty] | 1579
Накладные расходы | [8 empty] | 537
Сметная прибыль | [8 empty] | 268
Итого по разделу 4 Расчеты по результатам диагностики | [8 empty] | 2384
Раздел 5. Офомление документов с выдачей заключения
10 | ТС-10-30-1 Приказ Минстроя РБ от 23.07.10 №174 | Соствление и согласование заключения о возможности дальнейшей эксплуатации аппарата с надзорными органами . Инженер по наладке и испытаниям I категории Монтаж оборудования | чел.-ч | 16 | 19.59 | 19.59 |  |  | 313 | 313
Итого прямые затраты по разделу в ценах 2001г. | [8 empty] | 313 | 313
Итого прямые затраты по разделу с учетом индексов, в текущих ценах ( ОЗП=10,06; ЭМ=0; ЗПМ=0; МАТ=0) | [8 empty] | 3149 | 3149
Накладные расходы | [8 empty] | 1071
Сметная прибыль | [8 empty] | 535
Итоги по разделу 5 Офомление документов с выдачей заключения :
Монтаж оборудования | [8 empty] | 4755
Итого | [8 empty] | 4755
В том числе:
ФОТ | [8 empty] | 3149
Накладные расходы | [8 empty] | 1071
Сметная прибыль | [8 empty] | 535
Итого по разделу 5 Офомление документов с выдачей заключения | [8 empty] | 4755
ИТОГИ ПО СМЕТЕ:
Итого прямые затраты по смете в ценах 2001г. | [8 empty] | 2786 | 2528 | 87 |  |  | 74.97
Итого прямые затраты по смете с учетом индексов, в текущих ценах ( ОЗП=10,06; ЭМ=0; ЗПМ=0; МАТ=0) | [8 empty] | 25432 | 25432 |  |  |  | 74.97
Накладные расходы | [8 empty] | 8647
Сметная прибыль | [8 empty] | 4323
Итоги по смете:
Монтаж оборудования | [8 empty] | 38402 |  |  |  |  | 74.97
Итого | [8 empty] | 38402 |  |  |  |  | 74.97
В том числе:
ФОТ | [8 empty] | 25432
Накладные расходы | [8 empty] | 8647
Сметная прибыль | [8 empty] | 4323
НДС 18% | [8 empty] | 6912.36
ВСЕГО по смете | [8 empty] | 45314.36 |  |  |  |  | 74.97