## Локальная смета
СОГЛАСОВАНО: | [7 empty] | УТВЕРЖДАЮ:
______________ | [7 empty] | ____________
" _____ " ________________ 2012 г. | [7 empty] | "______ " _______________2012 г.
Журинская, 37
(наименование стройки)
ЛОКАЛЬНЫЙ СМЕТНЫЙ РАСЧЕТ №
(локальная смета)
на | №4 СВАИ буронабивные, многоэтажный жилой дом
(наименование работ и затрат, наименование объекта)
Основание:
| Сметная стоимость строительных работ _______________________________________________________________________________________________ |  | ___________________________11284684,54 |  | руб.
| Средства на оплату труда _______________________________________________________________________________________________ |  | ___________________________299839,88 |  | руб.
| Сметная трудоемкость _______________________________________________________________________________________________ |  | _______________________________________________________________________________________________2122,54 |  | чел.час
| Трудозатраты механизаторов _______________________________________________________________________________________________ |  | _______________________________________________________________________________________________436,66 |  | чел.час
Составлен(а) в текущих (прогнозных) ценах по состоянию на ______________
№ пп | Шифр и номер позиции норматива | Наименование работ и затрат, единица измерения | Количество | Стоимость единицы, руб. |  | Общая стоимость, руб. |  |  | Затраты труда рабочих, чел.-ч, не занятых обслуживанием машин
|  |  |  | всего | эксплуата- ции машин | Всего | оплаты труда | эксплуата- ция машин
|  |  |  | оплаты труда | в т.ч. оплаты труда |  |  | в т.ч. оплаты труда | на единицу | всего
1 | 2 | 3 | 4 | 5 | 6 | 7 | 8 | 9 | 10 | 11
Раздел 1. Сваи буронабивные
1 | ТЕР05-01-028-01 | Устройство буронабивных свай в сухих устойчивых грунтах 1-3 групп с бурением скважин вращательным (ковшевым) способом диаметром до 1000 мм, длина свай до 12 м (1 м3 конструктивного объема свай) 269,46 = 1 097,40 - 1,14 x 726,26 | 11,2 0,7{м3}*16{шт} | 1352,24 261,81 | 605,11 128,37 | 15145.09 | 2932.27 | 6777,23 1437,74 | 2.45 | 27.44
Н | 1. 109-9101 | Расход бурового инструмента, (компл.) | 0
Н | 2. 204-9120 | Каркасы арматурные, (т) | 0
Уд | 3. 401-0006 | Бетон тяжелый, класс В15 (М200), (м3) | 1,14 12,77 | 726.26 |  | 38006.25
2 | ТСЦ-401-0007 | Бетон тяжелый, класс В20 (М250) (м3) | 12.77 | 3022.67 |  | 38599.5
3 | ТСЦ-204-9120 | Каркасы арматурные (т) | 1,12 0,1*11,2 | 45471.4 |  | 50927.97
4 | ТЕР05-01-028-02 | Устройство буронабивных свай в сухих устойчивых грунтах 1-3 групп с бурением скважин вращательным (ковшевым) способом диаметром до 1000 мм, длина свай до 24 м (1 м3 конструктивного объема свай) 348,87 = 1 176,81 - 1,14 x 726,26 | 368,9 2,17{м3}*170{шт} | 1783,61 378,4 | 875,71 192,37 | 657973.73 | 139591.76 | 323049,42 70965,29 | 3.42 | 1261.64
Н | 1. 109-9101 | Расход бурового инструмента, (компл.) | 0
Н | 2. 204-9120 | Каркасы арматурные, (т) | 0
Уд | 3. 401-0006 | Бетон тяжелый, класс В15 (М200), (м3) | 1,14 420,5 | 726.26 |  | 1253024.73
5 | ТСЦ-401-0007 | Бетон тяжелый, класс В20 (М250) (м3) | 420.5 | 3022.67 |  | 1271032.74
6 | ТСЦ-204-9120 | Каркасы арматурные (т) | 36,89 0,1*368,9 | 45471.4 |  | 1677439.95
Раздел 2. Нагельное крепление
7 | ТЕР01-02-067-05 | Крепление досками стенок котлованов и траншей шириной более 3 м, глубиной до 3 м в грунтах устойчивых (100 м2 креплений) 902,61 = 1 216,87 - 0,71 x 442,62 | 16,028 1602,8/100 | 7323,95 5297,78 | 805.93 | 117388.27 | 84912.82 | 12917.45 | 52 | 833.46
Уд | 1. 102-0008 | Лесоматериалы круглые хвойных пород для строительства диаметром 14-24 см, длиной 3-6,5 м, (м3) | 0,71 11,38 | 442.62 |  | 27738.87
8 | Прайс | Доска обрезная (м3) | 48.07 | 4576.27 |  | 219981.3
9 | Прайс | Труба 20*2,8 для нагельного крепления (т) | 54.4 | 27118.64 |  | 1475254.02
10 | Прайс | Уголок 50*50 (т) | 6.24 | 23728.8 |  | 148067.71
11 | Прайс | Устройство нагельного крепления (монтаж) (м2) | 2077 | 1650 |  | 3427050
Итого прямые затраты по смете в текущих ценах | [5 empty] | 9098860.28 | 227436.85 | 342744,10 72403,03 |  | 2122.54
Накладные расходы | [5 empty] | 296309.76
Сметная прибыль | [5 empty] | 168121.94
Итоги по смете:
Свайные работы | [5 empty] | 4087241.34 |  |  |  | 1289.08
Земляные работы, выполняемые по другим видам работ (подготовительным, сопутствующим, укрепительным) | [5 empty] | 5476050.64 |  |  |  | 833.46
Итого | [5 empty] | 9563291.98 |  |  |  | 2122.54
В том числе:
Материалы | [5 empty] | 8528679.33
Машины и механизмы | [5 empty] | 342744.1
ФОТ | [5 empty] | 299839.88
Накладные расходы | [5 empty] | 296309.76
Сметная прибыль | [5 empty] | 168121.94
НДС 18% | [5 empty] | 1721392.56
ВСЕГО по смете | [5 empty] | 11284684.54 |  |  |  | 2122.54