## Мои данные
СОГЛАСОВАНО: | [6 empty] | УТВЕРЖДАЮ:
Смета в сумме: 107,875 тыс.руб. | [6 empty] | Смету в сумме: 107,875 тыс.руб.
Директор ООО "ИНТЭКС"
Н.И. Коростиленко
"_____"_______________20___г. | [6 empty] | "_____"______________20___г.
Наименование стройки: |  | Реконструкция физкультурно-оздоровительного комплекса
Объект: |  | Здание ФОК
[5 empty] | ЛОКАЛЬНАЯ СМЕТА № | 02-01-08
на теплоснабжение калориферов
Основание: ТЕР ЛО 2 зона | [5 empty] | Сметная стоимость: |  |  | 107.8752 |  | тыс.руб
Чертежи № 109-90201/08- | [5 empty] | Сметная заработная плата: |  |  | 15.9686 |  | тыс.руб
Составлена в ценах Января 2000 г. с компенсацией в цены Ноября 2010 г. | [5 empty] | Нормативная трудоемкость: |  |  | 115.19 |  | чел.-ч.
№ п/п | Шифр и номер позиции норматива | Наименование работ и затрат | Единицы измерения | Коли-чество | Стоимость единицы, руб |  | Общая стоимость, руб |  |  | Затр. тр. раб., чел.-ч. не зан. обслуж. маш.
[5 empty] | всего | экс. маш. | всего | оплаты труда | экс.маш. | обслуж.машины
[5 empty] | оплаты труда | в т.ч. опл.тр. |  |  | в т.ч. опл.тр. | на един. | всего
1 | 2 | 3 | 4 | 5 | 6 | 7 | 8 | 9 | 10 | 11 | 12
Раздел 1. Теплоснабжение калориферов
1 | ТЕР16-02-002-05 | Прокладка трубопроводов водоснабжения из стальных водогазопроводных оцинкованных труб диаметром: 40 мм | 100 м трубопровода | 0.02 | 772,42 676,16 | 52,12 11,51 | 15.45 | 13.52 | 1,04 0,23 | 37,07 0,59 | 0,74 0,01
2 | 300-9240 | Крепления | кг | 0.3 | 23.85 |  | 7.16
3 | 300-0891 | Трубопроводы из стальных водогазопроводных оцинкованных труб с гильзами диаметром 40 мм | м | 2 | 377.97 |  | 755.94
4 | ТЕР16-02-002-04 | Прокладка трубопроводов водоснабжения из стальных водогазопроводных оцинкованных труб диаметром: 32 мм | 100 м трубопровода | 0.3 | 771,05 676,16 | 52,12 11,51 | 231.32 | 202.85 | 15,64 3,45 | 37,07 0,59 | 11,12 0,18
5 | 300-9240 | Крепления | кг | 4.5 | 23.85 |  | 107.33
6 | 300-0890 | Трубопроводы из стальных водогазопроводных оцинкованных труб с гильзами диаметром 32 мм | м | 30 | 315.78 |  | 9473.4
7 | ТЕР16-02-002-03 | Прокладка трубопроводов водоснабжения из стальных водогазопроводных оцинкованных труб диаметром: 25 мм | 100 м трубопровода | 0.8 | 770,1 676,16 | 52,12 11,51 | 616.08 | 540.93 | 41,70 9,21 | 37,07 0,59 | 29,66 0,47
8 | 300-9240 | Крепления | кг | 12 | 23.85 |  | 286.2
9 | 300-0891 | Трубопроводы из стальных водогазопроводных оцинкованных труб с гильзами диаметром 25 мм | м | 80 | 377.97 |  | 30237.6
10 | ТЕР26-01-003-01 | Изоляция трубопроводов цилиндрами и полуцилиндрами из минеральной ваты на синтетическом связующем | 1 м3 изоляции | 2 | 904,86 327,12 | 32,5 7,13 | 1809.72 | 654.24 | 65,00 14,26 | 18,8 0,4 | 37,6 0,8
11 | 104-9093 | Цилиндры минераловатные V=п10.ц | м3 | 2.064 | 4245.16 |  | 8762.01
12 | ТЕР18-05-001-01 | Установка насосов центробежных с электродвигателем массой агрегата: до 0.1 т | 1 насос | 1 | 330,61 249,68 | 13,34 1,76 | 330.61 | 249.68 | 13,34 1,76 | 14,17 0,08 | 14,17 0,08
13 | Прайс ООО "Сантехмонтаж-СВ" | Насос циркуляционный UPS32-60 V=п12.н | компл | 1 | 2860.17 |  | 2860.17
14 | 300-9009 | Клапан обратный ВР д.32 мм | шт | 1 | 1143.05 |  | 1143.05
15 | 300-9008-188 | Вентили 15кч18п диаметром 32 мм 1.6 МПа | шт | 4 | 158.41 |  | 633.64
16 | ТЕР18-07-001-04 | Установка термометров в оправе прямых и угловых | 1 комплект | 4 | 7,01 5,52 |  | 28.04 | 22.08 |  | 0.31 | 1.24
17 | 300-9340-016 | Термометры технические прямые ртутные до 160 град. 66 мм V=п19.т | шт | 4 | 234.78 |  | 939.12
18 | ТЕР18-07-001-02 | Установка манометров: с трехходовым краном | 1 комплект | 4 | 5,01 4,13 |  | 20.04 | 16.52 |  | 0.22 | 0.88
19 | 300-9340-020 | Манометры МП-3У 10 кг/см V=п21.м | шт | 4 | 344.68 |  | 1378.71
20 | ТЕР18-05-001-01 | Установка насосов центробежных с электродвигателем массой агрегата: до 0.1 т | 1 насос | 1 | 330,61 249,68 | 13,34 1,76 | 330.61 | 249.68 | 13,34 1,76 | 14,17 0,08 | 14,17 0,08
21 | Прайс ООО "Сантехмонтаж-СВ" | Насос циркуляционный UPS25-60 V=п23.н | компл | 1 | 2713.56 |  | 2713.56
22 | 300-9009 | Клапан обратный ВР д.25 мм | шт | 1 | 1143.05 |  | 1143.05
23 | 300-9008-187 | Вентили 15кч18п диаметром 25 мм 1.6 МПа | шт | 4 | 130.54 |  | 522.16
24 | ТЕР16-07-005-01 | Гидравлическое испытание трубопроводов систем отопления, водопровода и горячего водоснабжения диаметром: до 50 мм V=(2+30+80)/100 | 100 м трубопровода | 1.12 | 117,97 110,47 | 3.48 | 132.13 | 123.73 | 3.9 | 5.01 | 5.61
Итого прямые затраты по разделу с учетом индексов, в текущих ценах | [6 empty] | 81626.31 | 15735.81 | 886,81 232,78 |  | 115,19 1,62
Накладные расходы | [6 empty] | 16166.23
Сметная прибыль | [6 empty] | 10075.46
Итоги по разделу 1 Теплоснабжение калориферов :
Итоги по позициям, введенным в ценах 2001г.
Сантехнические работы - внутренние (трубопроводы, водопровод, канализация, отопление, газоснабжение, вентиляция и кондиционирование воздуха):
Итого Поз. 1, 4, 7, 12, 16, 18, 20, 24 | [6 empty] | 1704.28 | 1418.99 | 88,96 16,41 |  | 77,59 0,82
Всего с учетом "Отопление ОЗП=7,59; ЭМ=5,76; ЗПМ=7,59; МАТ=3,14" | [6 empty] | 11899.02 | 10770.13 | 512,41 124,55 |  | 77,59 0,82
Накладные расходы 128%*0.85 ФОТ (от 10 894.68) | [6 empty] | 11853.41
Сметная прибыль 83%*0.8 ФОТ (от 10 894.68) | [6 empty] | 7234.07
Итого c накладными и см. прибылью | [6 empty] | 30986.5 |  |  |  | 77,59 0,82
Теплоизоляционные работы:
Итого Поз. 10 | [6 empty] | 1809.72 | 654.24 | 65,00 14,26 |  | 37,6 0,8
Всего с учетом "Отопление ОЗП=7,59; ЭМ=5,76; ЗПМ=7,59; МАТ=3,14" | [6 empty] | 8764.19 | 4965.68 | 374,40 108,23 |  | 37,6 0,8
Накладные расходы 100%*0.85 ФОТ (от 5 073.91) | [6 empty] | 4312.82
Сметная прибыль 70%*0.8 ФОТ (от 5 073.91) | [6 empty] | 2841.39
Итого c накладными и см. прибылью | [6 empty] | 15918.4 |  |  |  | 37,6 0,8
Итого | [6 empty] | 46904.9 |  |  |  | 115,19 1,62
Итоги по позициям, введенным в текущих ценах
Материалы:
Итого Поз. 2-3, 5-6, 8-9, 14-15, 17, 19, 22-23 | [6 empty] | 46627.36
Материалы:
Итого Поз. 11, 13, 21 | [6 empty] | 14335.74
Итого | [6 empty] | 60963.1
Итого | [6 empty] | 107868 |  |  |  | 115,19 1,62
В том числе:
Материалы | [6 empty] | 65003.69
Машины и механизмы | [6 empty] | 886.81
ФОТ | [6 empty] | 15968.59
Накладные расходы | [6 empty] | 16166.23
Сметная прибыль | [6 empty] | 10075.46
Итого по разделу 1 Теплоснабжение калориферов | [6 empty] | 107868 |  |  |  | 115,19 1,62
Раздел 2. Перевозка материалов
25 | СЦП3-1-111-1 | Перевозка строительных материалов бортовыми автомобилями, расстояние перевозки 111-115 км класс груза 1 | 1 т | 0.01 | 124.68 | 124.68 | 1.25 |  | 1.25
Итого прямые затраты по разделу в ценах 2001г. | [6 empty] | 1.25 |  | 1.25
Итого прямые затраты по разделу с учетом индексов, в текущих ценах | [6 empty] | 7.16 |  | 7.16
Итоги по разделу 2 Перевозка материалов :
Итого Поз. 25 | [6 empty] | 1.25 |  | 1.25
Всего с учетом "Разные работы ОЗП=7,59; ЭМ=5,73; ЗПМ=7,59; МАТ=3,18" | [6 empty] | 7.16 |  | 7.16
В том числе:
Машины и механизмы | [6 empty] | 7.16
Итого по разделу 2 Перевозка материалов | [6 empty] | 7.16
Итого прямые затраты по смете с учетом индексов, в текущих ценах | [6 empty] | 81633.47 | 15735.81 | 893,97 232,78 |  | 115,19 1,62
Накладные расходы | [6 empty] | 16166.23
Сметная прибыль | [6 empty] | 10075.46
Итоги по смете:
Итоги по позициям, введенным в ценах 2001г.
Сантехнические работы - внутренние (трубопроводы, водопровод, канализация, отопление, газоснабжение, вентиляция и кондиционирование воздуха) | [6 empty] | 30986.5 |  |  |  | 77,59 0,82
Теплоизоляционные работы | [6 empty] | 15918.4 |  |  |  | 37,6 0,8
Перевозка грузов автомобильным транспортом | [6 empty] | 7.16
Итого | [6 empty] | 46912.06 |  |  |  | 115,19 1,62
Итого по позициям, введенным в текущих ценах | [6 empty] | 60963.1
Итого | [6 empty] | 107875.16 |  |  |  | 115,19 1,62
В том числе:
Материалы | [6 empty] | 65003.69
Машины и механизмы | [6 empty] | 893.97
ФОТ | [6 empty] | 15968.59
Накладные расходы | [6 empty] | 16166.23
Сметная прибыль | [6 empty] | 10075.46
ВСЕГО по смете | [6 empty] | 107875.16 |  |  |  | 115,19 1,62
|  | Составил: |  | О.В.Кузнецова
|  | Проверил: |  | Г.С.Звенигородский
Note on A87: <Текстовая часть (итоги)>
Note on H87: <Прямые затраты (итоги)>
Note on I87: <З/п основных рабочих (итоги)>
Note on J87: <Эксплуатация машин (итоги)> <З/п машинистов (итоги)>
Note on L87: <Трудозатраты основных рабочих (итоги)> <Трудозатраты машинистов (итоги)>