## ЛСР 13 граф
СОГЛАСОВАНО: | [8 empty] | УТВЕРЖДАЮ:
________________ | [8 empty] | ________________
" _____ " ________________ 2014 г. | [8 empty] | "______ " _______________2014 г.
(наименование стройки)
ЛОКАЛЬНЫЙ СМЕТНЫЙ РАСЧЕТ №
(локальная смета)
| на | Пандус
(наименование работ и затрат, наименование объекта)
Основание:
|  | Сметная стоимость строительных работ _______________________________________________________________________________________________ |  | ___________________________103,577 |  | тыс. руб.
|  | Средства на оплату труда _______________________________________________________________________________________________ |  | ___________________________1,024 |  | тыс. руб.
|  | Сметная трудоемкость _______________________________________________________________________________________________ |  | _______________________________________________________________________________________________79,3 |  | чел.час
|  | Трудозатраты механизаторов _______________________________________________________________________________________________ |  | _______________________________________________________________________________________________3,83 |  | чел.час
Составлен(а) в текущих (прогнозных) ценах по состоянию на ______________
№ пп | Обоснование | Наименование | Ед. изм. | Кол. | Стоимость единицы, руб. |  |  |  | Общая стоимость, руб.
[5 empty] | Всего | В том числе |  |  | Всего | В том числе
[6 empty] | Осн.З/п | Эк.Маш. | З/пМех |  | Осн.З/п | Эк.Маш. | З/пМех
1 | 2 | 3 | 4 | 5 | 6 | 7 | 8 | 9 | 10 | 11 | 12 | 13
Раздел 1. ОБЩЕСТРОИТЕЛЬНЫЕ РАБОТЫ
ПАНДУС (при входе в здание)
1 | ТЕР05-01-052-02 Приказ Минстроя России от 12.11.14 №703/пр | Бурение скважин диаметром 250 мм вращательным (роторным) способом в грунтах и породах группы: 2 ИНДЕКС К ПОЗИЦИИ(справочно): 1 Общестроительные работы СМР=5,04 НР (66 руб.): 130%*(0.9*0.85) от ФОТ (66 руб.) СП (36 руб.): 80%*(0.85*0.8) от ФОТ (66 руб.) | 1 м скважины | 4 | 80.37 | 8.73 | 61.96 | 7.81 | 321 | 35 | 248 | 31
2 | ТЕР09-03-002-01 Приказ Минстроя России от 12.11.14 №703/пр | Монтаж колонн одноэтажных и многоэтажных зданий и крановых эстакад высотой: до 25 м цельного сечения массой до 1,0 т ИНДЕКС К ПОЗИЦИИ(справочно): 1 Общестроительные работы СМР=5,04 НР (4 руб.): 90%*(0.9*0.85) от ФОТ (6 руб.) СП (3 руб.): 85%*(0.85*0.8) от ФОТ (6 руб.) | 1 т конструкций | 0.04 | 494.33 | 121.56 | 318.37 | 31.42 | 20 | 5 | 13 | 1
3 | ТССЦ-103-0046 Приказ Минстроя России от 12.11.14 №703/пр | Трубы стальные сварные водогазопроводные с резьбой оцинкованные легкие, диаметр условного прохода 100 мм, толщина стенки 4 мм ИНДЕКС К ПОЗИЦИИ(справочно): 1 Общестроительные работы СМР=5,04 | м | 5 | 146.95 |  |  |  | 735
4 | ТЕР46-01-008-01 Приказ Минстроя России от 12.11.14 №703/пр | Обетонирование: колонн ИНДЕКС К ПОЗИЦИИ(справочно): 1 Общестроительные работы СМР=5,04 НР (141 руб.): 110%*(0.9*0.85) от ФОТ (167 руб.) СП (79 руб.): 70%*(0.85*0.8) от ФОТ (167 руб.) | 1 м3 | 0.5 | 1332.38 | 331.37 | 42.39 | 2.12 | 666 | 166 | 21 | 1
5 | ТЕР09-03-015-01 Приказ Минстроя России от 12.11.14 №703/пр | Монтаж прогонов при шаге ферм до 12 м при высоте здания: до 25 м ИНДЕКС К ПОЗИЦИИ(справочно): 1 Общестроительные работы СМР=5,04 НР (65 руб.): 90%*(0.9*0.85) от ФОТ (95 руб.) СП (55 руб.): 85%*(0.85*0.8) от ФОТ (95 руб.) | 1 т конструкций | 0.468 | 621.96 | 174.48 | 328.48 | 27.19 | 291 | 82 | 154 | 13
6 | ТССЦ-101-1694 Приказ Минстроя России от 12.11.14 №703/пр | Швеллеры № 12 сталь марки ВС3пс5 ИНДЕКС К ПОЗИЦИИ(справочно): 1 Общестроительные работы СМР=5,04 | т | 0.218 | 5311.6 |  |  |  | 1158
7 | ТССЦ-201-0755 Приказ Минстроя России от 12.11.14 №703/пр | Отдельные конструктивные элементы зданий и сооружений с преобладанием горячекатаных профилей, средняя масса сборочной единицы до 0,1 т ИНДЕКС К ПОЗИЦИИ(справочно): 1 Общестроительные работы СМР=5,04 | т | 0.25 | 12010 |  |  |  | 3003
8 | ТЕР09-03-030-01 Приказ Минстроя России от 12.11.14 №703/пр | Монтаж площадок с настилом и ограждением из листовой, рифленой, просечной и круглой стали ИНДЕКС К ПОЗИЦИИ(справочно): 1 Общестроительные работы СМР=5,04 НР (44 руб.): 90%*(0.9*0.85) от ФОТ (64 руб.) СП (37 руб.): 85%*(0.85*0.8) от ФОТ (64 руб.) | 1 т конструкций | 0.12 | 1215.77 | 454.3 | 650.8 | 77.31 | 146 | 55 | 78 | 9
9 | ТССЦ-201-0391 Приказ Минстроя России от 12.11.14 №703/пр | Площадки площадью от 2 до 4 м2 ИНДЕКС К ПОЗИЦИИ(справочно): 1 Общестроительные работы СМР=5,04 | м2 | 3 | 605.21 |  |  |  | 1816
10 | ТЕР13-03-002-04 Приказ Минстроя России от 12.11.14 №703/пр | Огрунтовка металлических поверхностей за один раз: грунтовкой ГФ-021 ИНДЕКС К ПОЗИЦИИ(справочно): 1 Общестроительные работы СМР=5,04 НР (21 руб.): 90%*(0.9*0.85) от ФОТ (30 руб.) СП (14 руб.): 70%*(0.85*0.8) от ФОТ (30 руб.) | 100 м2 окрашиваемой поверхности | 0.42 | 324.51 | 71.47 | 8.77 | 0.12 | 136 | 30 | 4
11 | ТЕР13-03-004-26 Приказ Минстроя России от 12.11.14 №703/пр | Окраска металлических огрунтованных поверхностей: эмалью ПФ-115 ИНДЕКС К ПОЗИЦИИ(справочно): 1 Общестроительные работы СМР=5,04 НР (12 руб.): 90%*(0.9*0.85) от ФОТ (18 руб.) СП (9 руб.): 70%*(0.85*0.8) от ФОТ (18 руб.) | 100 м2 окрашиваемой поверхности | 0.42 | 470.11 | 43.93 | 5.87 | 0.12 | 197 | 18 | 2
12 | ТЕР07-05-016-01 Приказ Минстроя России от 12.11.14 №703/пр | Устройство металлических ограждений: с поручнями ИНДЕКС К ПОЗИЦИИ(справочно): 1 Общестроительные работы СМР=5,04 НР (685 руб.): 155%*(0.9*0.85) от ФОТ (578 руб.) СП (393 руб.): 100%*(0.85*0.8) от ФОТ (578 руб.) | 100 м ограждения | 0.24 | 33363.87 | 2400.16 | 280.28 | 6.7 | 8007 | 576 | 67 | 2
13 | 203-0525 | Поручень дубовый ИНДЕКС К ПОЗИЦИИ(справочно): 1 Общестроительные работы СМР=5,04 | м | -24.48 | 45.95 |  |  |  | -1125
14 | ТССЦ-203-0361 Приказ Минстроя России от 12.11.14 №703/пр | Поручни из древесины тип П-1 размером 26х54 мм ИНДЕКС К ПОЗИЦИИ(справочно): 1 Общестроительные работы СМР=5,04 | м | 25 | 15.2 |  |  |  | 380
ИТОГИ ПО СМЕТЕ:
Итого прямые затраты по смете в ценах 2001г. | [8 empty] | 15751 | 967 | 587 | 57
Накладные расходы | [8 empty] | 1039
Сметная прибыль | [8 empty] | 626
Итоги по смете:
Свайные работы | [8 empty] | 423
Строительные металлические конструкции | [8 empty] | 6643
Бетонные и железобетонные монолитные конструкции в промышленном строительстве | [8 empty] | 735
Работы по реконструкции зданий и сооружений (усиление и замена существующих конструкций, разборка и возведение отдельных конструктивных элементов) | [8 empty] | 886
Защита строительных конструкций и оборудования от коррозии | [8 empty] | 389
Бетонные и железобетонные сборные конструкции в жилищно-гражданском строительстве | [8 empty] | 8340
Итого | [8 empty] | 17416
Всего с учетом "Общестроительные работы СМР=5,04" | [8 empty] | 87777
Справочно, в ценах 2001г.:
Материалы | [8 empty] | 14197
Машины и механизмы | [8 empty] | 587
ФОТ | [8 empty] | 1024
Накладные расходы | [8 empty] | 1039
Сметная прибыль | [8 empty] | 626
НДС 18% | [8 empty] | 15800
ВСЕГО по смете | [8 empty] | 103577