## Смета
Ремонт здания ОПС Чагра, расположенной по адресу: Самарская область, муниципальный район Хворостянский, ст.Чагра, ул.Строительная,1
(наименование стройки)
УТВЕРЖДАЮ
Подрядчик |  |  |  |  | Заказчик
МКУ "УСЖКХ" м.р.Хворостянский Самарской области
ЛОКАЛЬНАЯ СМЕТА № ЛС-1151
Ремонт здания ОПС Чагра, расположенной по адресу: Самарская область, муниципальный район Хворостянский, ст.Чагра, ул.Строительная,1
(наименование работ и затрат)
ОПС Чагра, расположенной по адресу: Самарская область, муниципальный район Хворостянский, ст.Чагра, ул.Строительная, 1
(наименование объекта)
Основание:
| Составлена в ценах ТСНБ-2001 (редакция 2010 г.) |  | Пересчет в цены |  |  | Сметная стоимость |  |  | 109764,00 руб.
|  |  |  | Стоимость единицы, руб. |  | Общая стоимость, руб. |  |  | Затраты труда, чел.-ч, |  | Общая стоимость, руб. |  | Затраты труда рабочих, чел-час |  | Общая стоимость по разделам, руб. |  |  |  | Затраты труда рабочих, чел-час |  | Стоимость по разделам | Начисления | Стоимость единицы, руб.
№ п.п. | Шифр и номер позиции норматива | Наименование работ и затрат, единица измерения | Кол-во единиц | всего | эксплуа-тация машин | всего | оплата труда | эксплуа-тация машин | рабочих машинистов | [11 empty] | с учетом н/р и п/н | на составл. расценок | материалов на ед.изм. | экспл.машин (без учета з/п машинистов) | зарплата рабочих, обсл. машины
|  |  |  | оплата труда | в т.ч. оплата труда |  |  | в т.ч. оплата труда | на единицу | всего | эксплуатации машин | в т.ч. заработной платы | не занятых обслуживанием машин | обслуживающих машины | всего | основной заработной платы | эксплуатации машин | в т.ч. заработной платы | не занятых обслуживанием машин | обслуживающих машины
1 | 2 | 3 | 4 | 5 | 6 | 7 | 8 | 9 | 10 | 11
1 | 56-11-1 | Снятие наличников, | 0.09 | 43.49 |  | 4 | 4 |  | 4.21
|  | 100 м наличников |  | 43.49
2 | 56-10-1 | Снятие дверных полотен, | 0.071 | 374.77 |  | 27 | 27 |  | 36.28 | 3
|  | 100 м2 дверных полотен |  | 374.77
3 | 56-9-1 | Демонтаж дверных коробок в | 0.04 | 2223.84 | 353.74 | 89 | 75 | 14 | 179.3 | 7
|  | каменных стенах с отбивкой |  | 1870.1 | 51.89 |  |  | 2 | 3.97
штукатурки в откосах,
100 коробок
4 | 09-06-001-01 | Монтаж конструкций дверей | 0.16 | 1350.78 | 169.33 | 216 | 183 | 27 | 102.91 | 16
|  | металлических , |  | 1141.31 | 10.74 |  |  | 2 | 0.61
1 т конструкций
МДС 81.35-2004 п.4.7
Оплата труда рабочих
992,44x1,15=1141,31
Эксплуатация машин
135,46x1,25=169,33
Затраты труда рабочих
89,49x1,15=102,91
Затраты труда машинистов
0,49x1,25=0,61
5 | калькуляция | Дверь металлическая глухая | 2 | 8474.58 |  | 16949
утепленная,
шт
6 | 101-0887 | Скобяные изделия для блоков | 2 | 132.78 |  | 266
входных однопольных,
компл.
7 | 07-05-039-08 | Устройство герметизации коробок | 0.128 | 2030.43 | 1003.52 | 260 | 31 | 128 | 20.41 | 3
| прим | окон и балконных дверей |  | 240.87 | 67.31 |  |  | 9 | 5.15 | 1
монтажной пеной,
100 м шва
МДС 81.35-2004 п.4.7
Оплата труда рабочих
209,45x1,15=240,87
Эксплуатация машин
802,82x1,25=1003,53
Затраты труда рабочих
17,75x1,15=20,41
Затраты труда машинистов
4,12x1,25=5,15
8 | 101-0617 | Мастика тиоколовая строительного | -1.7152 | 58.66 |  | -101
назначения, марки КБ-0,5,
кг
9 | 101-2388 | Герметик пенополиуретановый | 5.805 | 60.04 |  | 349
(пена монтажная) типа
Makrofleks, Soudal в баллонах по
750 мл,
шт.
10 | 10-01-060-01 | Установка и крепление | 0.128 | 502.58 | 3.85 | 64 | 12 |  | 8.99 | 1
|  | наличников, |  | 95.51
100 м коробок блоков
МДС 81.35-2004 п.4.7
Оплата труда рабочих
83,05x1,15=95,51
Эксплуатация машин
3,08x1,25=3,85
Затраты труда рабочих
7,82x1,15=8,99
11 | 10-01-047-01 | Установка блоков из ПВХ в | 0.036 | 16670.79 | 570.75 | 600 | 99 | 20 | 237.98 | 9
|  | наружных и внутренних дверных |  | 2741.58 | 20.35 |  |  | 1 | 1.35
проемах в каменных стенах
площадью проема до 3 м2 с
установкой закрывателя дверного
гидравлического,
100 м2 проемов
МДС 81.35-2004 п.4.7+п.1.18.16.
Оплата труда рабочих
2315,52x1,184=2741,58
Эксплуатация машин
443,47x1,287=570,75
Затраты труда рабочих
201x1,184=237,98
Затраты труда машинистов
1,05x1,287=1,35
12 | 101-2388 | Герметик пенополиуретановый | -4.446 | 60.04 |  | -267
(пена монтажная) типа
Makrofleks, Soudal в баллонах по
750 мл,
шт.
13 | 203-8084 | Блоки дверные наружные или | 3.6 | 1370.13 |  | 4932
тамбурные с заполнением
стеклопакетами (ГОСТ
30970-2002),
м2
14 | 101-0889 | Скобяные изделия для блоков | 2 | 93.89 |  | 188
входных дверей в помещение
однопольных,
компл.
15 | 101-0951 | Замок врезной оцинкованный с | 2 | 141.3 |  | 283
цилиндровым механизмом из
латуни,
компл.
16 | 101-0961 | Закрыватель дверной | 2 | 388.84 |  | 778
гидравлический рычажный в
алюминиевом корпусе,
шт.
17 | 61-7-1 | Ремонт штукатурки откосов внутри | 0.0198 | 5861.61 | 40.44 | 116 | 88 | 1 | 383.06 | 8
|  | здания по камню и бетону |  | 4466.48 | 17.47 |  |  |  | 1.16
цементно-известковым раствором
прямолинейных,
100 м2 отремонтированной поверхности
18 | 15-04-005-03 | Окраска поливинилацетатными | 0.0198 | 2073.94 | 15.31 | 41 | 12 |  | 49.34 | 1
| прим | водоэмульсионными составами |  | 575.24 | 0.38 |  |  |  | 0.03
улучшенная по штукатурке откосов
внутренних,
100 м2 окрашиваемой поверхности
МДС 81.35-2004 п.4.7
Оплата труда рабочих
500,21x1,15=575,24
Эксплуатация машин
12,24x1,25=15,3
Затраты труда рабочих
42,9x1,15=49,34
Затраты труда машинистов
0,02x1,25=0,03
19 | 61-20-1 | Ремонт штукатурки наружных | 0.0099 | 5265.13 | 3.77 | 52 | 39 |  | 323.4 | 3
|  | прямолинейных откосов по камню и |  | 3906.67
бетону цементно-известковым
раствором с земли и лесов,
100 м2 отремонтированной поверхности
20 | 15-04-012-03 | Окраска откосов наружных с | 0.0099 | 703.05 | 5.5 | 7 | 1 |  | 11.03
| прим | подготовкой поверхности |  | 130.13
поливинилацетатная,
100 м2 окрашиваемой поверхности
МДС 81.35-2004 п.4.7
Оплата труда рабочих
113,16x1,15=130,13
Эксплуатация машин 4,4x1,25=5,5
Затраты труда рабочих
9,59x1,15=11,03
21 | 56-2-2 | Снятие оконных переплетов | 0.022 | 513.35 | 32.42 | 11 | 11 |  | 46.11 | 1
|  | остекленных, |  | 480.93 | 14.01 |  |  |  | 0.93
100 м2 оконных переплетов
22 | 56-1-1 | Демонтаж оконных коробок в | 0.01 | 1520.7 | 153.59 | 15 | 14 | 1 | 128.73 | 1
|  | каменных стенах с отбивкой |  | 1367.11 | 29.5 |  |  |  | 2.15
штукатурки в откосах,
100 коробок
23 | 56-3-2 | Снятие подоконных досок | 0.007 | 990.54 |  | 7 | 7 |  | 94.97 | 1
|  | деревянных в каменных зданиях, |  | 990.54
100 м2
24 | 10-01-034-05 | Установка в жилых и общественных | 0.022 | 13740.75 | 575.1 | 302 | 54 | 12 | 215.68 | 5
|  | зданиях оконных блоков из ПВХ |  | 2452.31 | 33.14 |  |  | 1 | 2.2
профилей поворотных (откидных,
поворотно-откидных) с площадью
проема до 2 м2 двухстворчатых с
москитными сеткам,
100 м2 проемов
МДС 81.35-2004 п.4.7
Оплата труда рабочих
2132,44x1,15=2452,31
Эксплуатация машин
460,08x1,25=575,1
Затраты труда рабочих
187,55x1,15=215,68
Затраты труда машинистов
1,76x1,25=2,2
25 | 203-8040 | Блоки оконные из | 2.2 | 3413.42 |  | 7510
поливинилхлоридных профилей с
листовым стеклом и стеклопакетом
двухстворные ГОСТ 30674-99) с
москитными сетками,
м2
26 | 10-01-035-01 | Установка подоконных досок из | 0.015 | 3884.69 | 16.18 | 58 | 4 |  | 24.37
|  | ПВХ в каменных стенах толщиной |  | 270.25 | 0.75 |  |  |  | 0.05
до 0,51 м,
100 п. м
МДС 81.35-2004 п.4.7
Оплата труда рабочих
235x1,15=270,25
Эксплуатация машин
12,94x1,25=16,18
Затраты труда рабочих
21,19x1,15=24,37
Затраты труда машинистов
0,04x1,25=0,05
27 | 101-1689 | Доски подоконные ПВХ, | 1.5 | 50.82 |  | 76
м
28 | 58-20-1 | Смена обделок из листовой стали | 0.015 | 2405.29 | 5.87 | 36 | 7 |  | 41.41 | 1
|  | (поясков, сандриков, отливов, |  | 459.24 | 1.2 |  |  |  | 0.08
карнизов) шириной до 0,4 м,
100 м
29 | 61-20-1 | Ремонт штукатурки наружных | 0.0045 | 5265.13 | 3.77 | 24 | 18 |  | 323.4 | 1
|  | прямолинейных откосов по камню и |  | 3906.67
бетону цементно-известковым
раствором с земли и лесов,
100 м2 отремонтированной поверхности
30 | 15-04-012-03 | Окраска откосов наружных с | 0.0045 | 703.05 | 5.5 | 3 |  |  | 11.03
| прим | подготовкой поверхности |  | 130.13
поливинилацетатная,
100 м2 окрашиваемой поверхности
МДС 81.35-2004 п.4.7
Оплата труда рабочих
113,16x1,15=130,13
Эксплуатация машин 4,4x1,25=5,5
Затраты труда рабочих
9,59x1,15=11,03
31 | 15-01-050-04 | Облицовка оконных и дверных | 0.0203 | 13128.45 | 51.93 | 267 | 46 | 2 | 191.44 | 4
|  | откосов декоративным |  | 2285.8 | 1.5 |  |  |  | 0.1
бумажно-слоистым пластиком или
листами из синтетических
материалов на клее,
100 м2 облицовки
МДС 81.35-2004 п.4.7
Оплата труда рабочих
1987,65x1,15=2285,8
Эксплуатация машин
41,54x1,25=51,93
Затраты труда рабочих
166,47x1,15=191,44
Затраты труда машинистов
0,08x1,25=0,1
32 | 57-3-1 | Разборка плинтусов деревянных и | 0.21 | 38.23 |  | 8 | 8 |  | 3.77 | 1
|  | из пластмассовых материалов, |  | 38.23
100 м плинтуса
33 | 57-2-3 | Разборка покрытий полов из | 0.072 | 825.06 | 50.2 | 59 | 56 | 3 | 69.87 | 5
|  | керамических плиток, |  | 774.86 | 21.69 |  |  | 2 | 1.44
100 м2 покрытия
34 | 57-1-4 | Разборка оснований покрытия | 0.28 | 151.09 |  | 42 | 42 |  | 14.9 | 4
|  | полов дощатых , |  | 151.09
100 м2 основания
35 | 57-1-3 | Разборка оснований покрытия | 0.28 | 176.84 |  | 50 | 50 |  | 17.44 | 5
|  | полов простильных полов, |  | 176.84
100 м2 основания
36 | 57-2-1 | Разборка покрытий полов из | 0.28 | 120.02 | 4.53 | 34 | 32 | 2 | 11.39 | 3
|  | линолеума и релина, |  | 115.49 | 1.96 |  |  | 1 | 0.13
100 м2 покрытия
37 | 11-01-011-01 | Устройство стяжек цементных | 0.072 | 1484.25 | 61.35 | 107 | 34 | 4 | 45.44 | 3
|  | толщиной 20 мм, |  | 469.36 | 23.91 |  |  | 2 | 1.59
100 м2 стяжки
МДС 81.35-2004 п.4.7
Оплата труда рабочих
408,14x1,15=469,36
Эксплуатация машин
49,08x1,25=61,35
Затраты труда рабочих
39,51x1,15=45,44
Затраты труда машинистов
1,27x1,25=1,59
38 | 11-01-011-02 | Устройство стяжек на каждые 5 мм | 0.072 | 1513.32 | 64.14 | 109 | 2 | 5 | 0.58
|  | изменения толщины стяжки |  | 35.7 | 23.7 |  |  | 2 | 0.26
добавлять или исключать к
расценке 11-01-011-01
(увеличение толщины до 50мм
50-20=30/5=6мм к=6),
100 м2 стяжки
МДС 81.35-2004 п.4.7
Прямые затраты 252,22x6=1513,32
Оплата труда рабочих
5,17x1,15=5,95
Эксплуатация машин
8,55x1,25=10,69
Затраты труда рабочих
0,5x1,15=0,58
Затраты труда машинистов
0,21x1,25=0,26
39 | 11-01-027-06 | Устройство покрытий на растворе | 0.072 | 20688.07 | 202.13 | 1490 | 113 | 15 | 137.75 | 10
|  | их сухой смеси с приготовлением |  | 1566.19 | 74.64 |  |  | 5 | 5.28
раствора в построечных условиях
из плиток гладких
неглазурованных керамических для
полов одноцветных,
100 м2 покрытия
МДС 81.35-2004 п.4.7
Оплата труда рабочих
1361,9x1,15=1566,19
Эксплуатация машин
161,7x1,25=202,13
Затраты труда рабочих
119,78x1,15=137,75
Затраты труда машинистов
4,22x1,25=5,28
40 | 11-01-033-01 | Устройство покрытий дощатых | 0.28 | 6609.8 | 116.39 | 1851 | 217 | 33 | 69.83 | 20
|  | толщиной 28 мм, |  | 774.39 | 10.91 |  |  | 3 | 0.73
100 м2 покрытия
МДС 81.35-2004 п.4.7
Оплата труда рабочих
673,38x1,15=774,39
Эксплуатация машин
93,11x1,25=116,39
Затраты труда рабочих
60,72x1,15=69,83
Затраты труда машинистов
0,58x1,25=0,73
41 | 11-01-035-04 | Устройство покрытий из плит | 0.28 | 3215.7 | 105.69 | 900 | 173 | 29 | 55.02 | 15
|  | древесностружечных, |  | 617.83 | 10.91 |  |  | 3 | 0.73
100 м2 покрытия
МДС 81.35-2004 п.4.7
Оплата труда рабочих
537,24x1,15=617,83
Эксплуатация машин
84,55x1,25=105,69
Затраты труда рабочих
47,84x1,15=55,02
Затраты труда машинистов
0,58x1,25=0,73
42 | 11-01-036-01 | Устройство покрытий из линолеума | 0.28 | 8757.62 | 63.37 | 2452 | 148 | 17 | 48.76 | 14
|  | на клее <Бустилат>, |  | 527.09 | 6.59 |  |  | 2 | 0.44
100 м2 покрытия
МДС 81.35-2004 п.4.7
Оплата труда рабочих
458,34x1,15=527,09
Эксплуатация машин
50,69x1,25=63,36
Затраты труда рабочих
42,4x1,15=48,76
Затраты труда машинистов
0,35x1,25=0,44
43 | 101-0562 | Линолеум поливинилхлоридный на | -28.56 | 76.4 |  | -2182
теплоизолирующей подоснове марок
ПР-ВТ, ВК-ВТ, ЭК-ВТ,
м2
44 | 101-3616 | Линолеум СИНТЕРОС, ЕВРОПА, ПВХ, | 28.56 | 114.88 |  | 3281
шириной 2,5-3,5 м, толщиной 2,9
мм на вспененной подоснове,
м2
45 | 11-01-040-01 | Устройство плинтусов | 0.21 | 580.61 | 2.89 | 122 | 28 |  | 10.34 | 2
|  | поливинилхлоридных на клее КН-2, |  | 131.3
100 м плинтуса
МДС 81.35-2004 п.4.7
Оплата труда рабочих
114,17x1,15=131,3
Эксплуатация машин
2,31x1,25=2,89
Затраты труда рабочих
8,99x1,15=10,34
46 | 15-01-047-15 | Устройство подвесных потолков | 0.36 | 6707.39 | 487.14 | 2415 | 519 | 175 | 117.83 | 42
|  | типа <Армстронг> по каркасу из |  | 1441.05 | 14.31 |  |  | 5 | 0.95
оцинкованного профиля,
100 м2 поверхности облицовки
МДС 81.35-2004 п.4.7
Оплата труда рабочих
1253,09x1,15=1441,05
Эксплуатация машин
389,71x1,25=487,14
Затраты труда рабочих
102,46x1,15=117,83
Затраты труда машинистов
0,76x1,25=0,95
47 | 67-1-1 | Демонтаж скрытой | 0.3 | 25.76 |  | 8 | 8 |  | 2.54 | 1
|  | электропроводки, |  | 25.76
100 м
48 | 67-4-3 | Демонтаж светильников с лампами | 0.04 | 65.13 | 1.05 | 3 | 3 |  | 6.32
|  | накаливания, |  | 64.08 | 0.45 |  |  |  | 0.03
100 шт.
49 | 67-9-1 | Смена выключателей, | 0.04 | 996.38 |  | 40 | 12 |  | 24.1 | 1
|  | 100 шт. |  | 284.38
50 | 67-9-2 | Смена розеток, | 0.02 | 778.38 |  | 16 | 6 |  | 24.1
|  | 100 шт. |  | 284.38
51 | 67-4-6 | Демонтаж щитков , | 0.01 | 287.67 | 2.44 | 3 | 3 |  | 25.72
|  | 100 шт. |  | 285.23 | 1.05 |  |  |  | 0.07
52 | 08-02-412-01 | Затягивание провода в | 0.3 | 576.69 | 2.28 | 173 | 21 |  | 5.61 | 2
|  | проложенные трубы и |  | 68.61 | 0.18 |  |  |  | 0.01
металлические рукава первого
одножильного или многожильного в
общей оплетке, суммарное сечение
до 2,5 мм2,
100 м
53 | 501-8190 | Кабель силовой с медными жилами | 0.0204 | 5585.14 |  | 114
с поливинилхлоридной изоляцией в
поливинилхлоридной оболочке без
защитного покрова ВВГ,
напряжением 0,66 Кв, число жил Ц
3 и сечением 1,5 мм2 /с учетом
норм отхода 2%/,
1000 м
54 | 501-8191 | Кабель силовой с медными жилами | 0.0102 | 8213.85 |  | 84
с поливинилхлоридной изоляцией в
поливинилхлоридной оболочке без
защитного покрова ВВГ,
напряжением 0,66 Кв, число жил Ц
3 и сечением 2,5 мм2 /с учетом
норм отхода 2%/,
1000 м
55 | 08-02-409-04 | Труба винипластовая по | 0.3 | 2444.03 | 540.66 | 733 | 100 | 162 | 27.3 | 8
|  | установленным конструкциям, по |  | 333.88 | 178.99 |  |  | 54 | 11.83 | 4
потолкам, диаметр до 50 мм,
100 м
56 | 301-1380 | Трубки защитные гофрированные | 30.9 | 15.3 |  | 473
ПВХ с протяжкой (с зондом): 20мм
(ДКС) /с учетом норм отхода 3%/,
м
57 | 61-2-7 | Заделка штроб | 0.015 | 3331.86 | 23.36 | 50 | 39 |  | 228.35 | 3
|  | цементно-известковым раствором, |  | 2630.59 | 10.09 |  |  |  | 0.67
100 м2 отремонтированной поверхности
58 | 08-03-594-11 | Светильник в подвесных потолках, | 0.07 | 18985.67 | 3158.39 | 1329 | 286 | 221 | 317 | 22
|  | устанавливаемый на подвесках, |  | 4086.13 | 1143.07 |  |  | 80 | 75.65 | 5
количество ламп в светильнике до
4,
100 шт.
59 | 509-0768 | Светильники с люминесцентными | 7 | 186.36 |  | 1305
лампами для общественных
помещений потолочный с
рассеивателем цельным из
оргстекла, со стартерными ПРА,
тип ЛПО02-4х40/П-01 УХЛ4,
шт.
60 | 509-0690 | Лампы люминесцентные ртутные | 2.8 | 84.92 |  | 238
низкого давления типа ЛБ 4,
10 шт.
61 | 509-0771 | Стартеры для люминесцентных ламп | 2.8 | 29.62 |  | 83
4-20/СК-127С,
10 шт.
62 | 08-03-599-02 | Щитки осветительные, | 1 | 91.62 | 3.08 | 92 | 48 | 4 | 3.76 | 4
|  | устанавливаемые в нише |  | 48.47 | 0.18 |  |  |  | 0.01
распорными дюбелями, масса щитка
до 15 кг,
1 шт.
63 | 509-1311 | Щитки осветительные ОЩВ-6, | 1 | 655.3 |  | 655
шт.
64 | 20-06-001-01 | Установка тепловой завесы, | 0.1 | 302.66 | 19.25 | 30 | 28 | 2 | 21.85 | 2
| прим | 10 шт |  | 281.65
МДС 81.35-2004 п.4.7
Оплата труда рабочих
244,91x1,15=281,65
Эксплуатация машин
15,4x1,25=19,25
Затраты труда рабочих
19x1,15=21,85
65 | калькуляция | Завеса воздушно-тепловая | 1 | 18087.56 |  | 18088
(регулируемая),
шт.
66 | 65-1-2 | Разборка трубопроводов из | 0.117 | 729.1 | 10.83 | 85 | 75 | 1 | 59.62 | 7
|  | водогазопроводных труб диаметром |  | 644.49 | 2.56 |  |  |  | 0.17
50 мм,
100 м трубопровода
67 | 509-9899 | Строительный мусор и масса | 0.0398
возвратных материалов,
т
68 | 16-04-002-04 | Прокладка трубопроводов | 0.117 | 4195.76 | 774.1 | 491 | 282 | 90 | 186.76 | 22
| прим | отопления из полипропиленовых |  | 2407.34 | 129.36 |  |  | 15 | 7.38 | 1
труб низкого давления среднего
типа наружным диаметром 40 мм,
100 м трубопровода
МДС 81.35-2004 п.4.7
Оплата труда рабочих
2093,34x1,15=2407,34
Эксплуатация машин
619,28x1,25=774,1
Затраты труда рабочих
162,4x1,15=186,76
Затраты труда машинистов
5,9x1,25=7,38
69 | калькуляция | Тройник 40*20*40 , | 4 | 26.5 |  | 106
шт
70 | 301-1224 | Крепления для трубопроводов: | 0.5 | 14.57 |  | 7
кронштейны, планки, хомуты,
кг
71 | 16-04-002-02 | Прокладка трубопроводов | 0.02 | 3809.08 | 1053.65 | 76 | 44 | 21 | 172.09 | 3
|  | водоснабжения из |  | 2218.19 | 179.79 |  |  | 4 | 10.25
полипропиленовых труб низкого
давления среднего типа наружным
диаметром 25 мм,
100 м трубопровода
МДС 81.35-2004 п.4.7
Оплата труда рабочих
1928,86x1,15=2218,19
Эксплуатация машин
842,92x1,25=1053,65
Затраты труда рабочих
149,64x1,15=172,09
Затраты труда машинистов
8,2x1,25=10,25
72 | калькуляция | Соединительная арматура | 4 | 39.75 |  | 159
трубопроводов: угольник п/п
диаметром 20 мм,
шт.
73 | 15-04-030-04 | Масляная окраска металлических | 0.0321 | 1497.95 | 3.33 | 48 | 30 |  | 81.72 | 3
|  | поверхностей решеток, |  | 941.4 | 0.19 |  |  |  | 0.01
переплетов, труб диаметром менее
50 мм и т.п., количество окрасок
2,
100 м2 окрашиваемой поверхности
МДС 81.35-2004 п.4.7
Оплата труда рабочих
818,61x1,15=941,4
Эксплуатация машин
2,66x1,25=3,33
Затраты труда рабочих
71,06x1,15=81,72
Затраты труда машинистов
0,01x1,25=0,01
74 | 16-07-003-05 | Врезка в действующие внутренние | 2 | 149.55 | 5.81 | 299 | 132 | 12 | 5.13 | 10
|  | сети трубопроводов отопления и |  | 66.11
водоснабжения диаметром 40 мм,
1 врезка
МДС 81.35-2004 п.4.7
Оплата труда рабочих
57,49x1,15=66,11
Эксплуатация машин
4,65x1,25=5,81
Затраты труда рабочих
4,46x1,15=5,13
75 | 65-19-1 | Демонтаж радиаторов весом до 80 | 0.02 | 1204.49 | 78.09 | 24 | 23 | 1 | 110 | 2
|  | кг, |  | 1126.4 | 33.73 |  |  | 1 | 2.24
100 шт.
76 | 18-03-001-01 | Установка радиаторов чугунных, | 0.0444 | 27748.99 | 471.2 | 1232 | 46 | 21 | 89.67 | 4
|  | 100 кВт радиаторов и конвекторов |  | 1045.51 | 53.2 |  |  | 2 | 3.5
МДС 81.35-2004 п.4.7+п.1.18.16.
Оплата труда рабочих
882,66x1,185=1045,51
Эксплуатация машин
365,98x1,288=471,2
Затраты труда рабочих
75,7x1,185=89,67
Затраты труда машинистов
2,72x1,288=3,5
77 | 18-07-001-05 | Установка кранов воздушных, | 2 | 30.07 |  | 60 | 4 |  | 0.14
|  | 1 компл. |  | 1.88
МДС 81.35-2004 п.4.7+п.1.18.16.
Оплата труда рабочих
1,59x1,184=1,88
Затраты труда рабочих
0,12x1,184=0,14
78 | 61-1-9 | Сплошное выравнивание штукатурки | 0.58 | 5285.78 | 41.37 | 3066 | 544 | 24 | 73.8 | 43
|  | внутри здания (однослойная |  | 937.26 | 25.75 |  |  | 15 | 1.9 | 1
штукатурка) сухой растворной
смесью (типа <Ветонит>) толщиной
до 10 мм для последующей окраски
или оклейки обоями стен,
100 м2 поверхности
79 | 15-06-002-01 | Оклейка стен обоями на бумажной | 0.58 | 3921.74 | 1.4 | 2275 | 493 | 1 | 73.78 | 43
|  | основе по штукатурке и бетону, |  | 849.99 | 0.19 |  |  |  | 0.01
100 м2 оклеиваемой поверхности
МДС 81.35-2004 п.4.7
Оплата труда рабочих
739,12x1,15=849,99
Эксплуатация машин 1,12x1,25=1,4
Затраты труда рабочих
64,16x1,15=73,78
Затраты труда машинистов
0,01x1,25=0,01
80 | 101-1832 | Обои на бумажной основе моющиеся | -64.96 | 24.84 |  | -1614
пленочные (отечественного
производства),
м2
81 | 101-1992 | Обои на бумажной основе под | 0.6496 | 6074.64 |  | 3946
покраску,
100 м2
82 | 15-04-005-05 | Окраска поливинилацетатными | 0.58 | 1657.08 | 10.07 | 961 | 198 | 5 | 29.22 | 17
|  | водоэмульсионными составами |  | 340.72 | 0.19 |  |  |  | 0.01
улучшенная по сборным
конструкциям стен,
подготовленным под окраску,
100 м2 окрашиваемой поверхности
МДС 81.35-2004 п.4.7
Оплата труда рабочих
296,28x1,15=340,72
Эксплуатация машин
8,05x1,25=10,06
Затраты труда рабочих
25,41x1,15=29,22
Затраты труда машинистов
0,01x1,25=0,01
83 | 10-01-015-02 | Устройство барьеров , | 0.18 | 5512.65 | 455.7 | 992 | 157 | 82 | 80.04 | 14
| прим | 100 м2 перегородок и барьеров |  | 872.44
МДС 81.35-2004 п.4.7
Оплата труда рабочих
758,64x1,15=872,44
Эксплуатация машин
364,56x1,25=455,7
Затраты труда рабочих
69,6x1,15=80,04
84 | 101-3316 | Панели защитные пластиковые для | 2 | 258.95 |  | 518
металлических барьерных
ограждений белые, длиной 2,66
метра СТО 224610.01-2005,
шт.
85 | 65-5-5 | Смена кранов водоразборных и | 0.02 | 4212.87 | 3.85 | 84 | 8 |  | 33.3 | 1
|  | туалетных, |  | 392.94
100 шт.
86 | 509-9899 | Строительный мусор и масса | 0.001
возвратных материалов,
т
87 | 65-6-12 | Смена унитазов типа <Компакт>, | 0.02 | 66742.66 | 83.88 | 1335 | 97 | 2 | 412.7 | 8
|  | 100 приборов |  | 4869.86 | 11.3 |  |  |  | 0.75
88 | 65-6-10 | Смена гибких подводок, | 0.02 | 1570.91 | 5.59 | 31 | 12 |  | 52.4 | 1
|  | 100 приборов |  | 618.32 | 0.75 |  |  |  | 0.05
89 | 65-6-9 | Смена смывных бачков, | 0.02 | 17830.73 | 41.73 | 357 | 24 | 1 | 100 | 2
|  | 100 приборов |  | 1180 | 5.72 |  |  |  | 0.38
90 | 65-6-24 | Смена умывальников, | 0.02 | 32112.67 | 78.29 | 642 | 50 | 1 | 212 | 4
|  | 100 приборов |  | 2501.6 | 10.54 |  |  |  | 0.7
91 | 10-01-010-01 | Установка элементов каркаса из | 0.62 | 2085.32 | 37.41 | 1293 | 175 | 23 | 25.88 | 16
|  | брусьев под обшивку профлистом, |  | 282.04
1 м3 древесины в конструкции
МДС 81.35-2004 п.4.7
Оплата труда рабочих
245,25x1,15=282,04
Эксплуатация машин
29,93x1,25=37,41
Затраты труда рабочих
22,5x1,15=25,88
92 | 09-04-006-02 | Монтаж ограждающих конструкций | 0.3 | 4773.66 | 2979.33 | 1432 | 429 | 894 | 121.07 | 36
|  | стен из профилированного листа , |  | 1428.65 | 375.15 |  |  | 113 | 20.5 | 6
100 м2
МДС 81.35-2004 п.4.7
Оплата труда рабочих
1242,3x1,15=1428,65
Эксплуатация машин
2383,46x1,25=2979,33
Затраты труда рабочих
105,28x1,15=121,07
Затраты труда машинистов
16,4x1,25=20,5
93 | 101-3849 | Профилированный настил | 0.1746 | 15366.82 |  | 2683
оцинкованный С10-1000-0,6
(5,82кг/м2),
т
94 | 101-1810 | Винты самонарезающие для | 0.002 | 31369.86 |  | 63
крепления профилированного
настила и панелей к несущим
конструкциям,
т
95 | 09-06-001-02 | Монтаж решеток из полосовой и | 0.236 | 943.38 | 174.94 | 223 | 153 | 41 | 58.41 | 14
|  | тонколистовой стали, |  | 647.75 | 2.63 |  |  | 1 | 0.15
1 т конструкций
МДС 81.35-2004 п.4.7
Оплата труда рабочих
563,26x1,15=647,75
Эксплуатация машин
139,95x1,25=174,94
Затраты труда рабочих
50,79x1,15=58,41
Затраты труда машинистов
0,12x1,25=0,15
96 | 201-9002 | Конструкции стальные, | 0.236
т
97 | 201-0777 | Конструктивные элементы | 0.236 | 7427.73 |  | 1753
вспомогательного назначения с
преобладанием профильного
проката собираемые из двух и
более деталей, с отверстиями и
без отверстий, соединяемые на
сварке,
т
98 | 09-06-001-02 | Демонтаж решеток из полосовой и | 0.0231 | 612.94 | 97.97 | 14 | 9 | 2 | 35.55 | 1
|  | тонколистовой стали, |  | 394.28 | 1.47 |  |  |  | 0.08
1 т конструкций
Демонтаж мет конструкций МДС
81-36.2004
Оплата труда рабочих
563,26x0,7=394,28
Эксплуатация машин
139,95x0,7=97,97
Затраты труда рабочих
50,79x0,7=35,55
Затраты труда машинистов
0,12x0,7=0,08
99 | 09-06-001-02 | Монтаж решеток из полосовой и | 0.0231 | 943.38 | 174.94 | 22 | 15 | 4 | 58.41 | 1
|  | тонколистовой стали, |  | 647.75 | 2.63 |  |  |  | 0.15
1 т конструкций
МДС 81.35-2004 п.4.7
Оплата труда рабочих
563,26x1,15=647,75
Эксплуатация машин
139,95x1,25=174,94
Затраты труда рабочих
50,79x1,15=58,41
Затраты труда машинистов
0,12x1,25=0,15
100 | 201-0590 | Решетки оконные распашные | 0.0231 | 9033.73 |  | 209
стальные,
т
101 | 509-0129 | Ушко однолапчатое 012, | 4 | 34.24 |  | 137
шт.
102 | 101-0956 | Петля накладная, | 8 | 10.75 |  | 86
шт.
103 | 101-2003 | Замки накладные , | 2 | 104.48 |  | 209
компл.
104 | 01-02-058-06 | Копание ям вручную без креплений | 0.0007 | 1795.79 |  | 1 | 1 |  | 177.1
|  | для стоек и столбов с откосами |  | 1795.79
глубиной до 1,5 м, группа
грунтов 2,
100 м3 грунта
МДС 81.35-2004 п.4.7
Оплата труда рабочих
1561,56x1,15=1795,79
Затраты труда рабочих
154x1,15=177,1
105 | 06-01-001-13 | Устройство фундаментов-столбов | 0.0003 | 59761.54 | 3019.93 | 18 | 2 | 1 | 688
|  | бетонных, |  | 7629.91 | 406.85 |  |  |  | 23.28
100 м3 бетона, бутобетона и железобетона
МДС 81.35-2004 п.4.7
Оплата труда рабочих
6634,7x1,15=7629,91
Эксплуатация машин
2415,94x1,25=3019,93
Затраты труда рабочих
598,26x1,15=688
Затраты труда машинистов
18,62x1,25=23,28
106 | 09-03-012-12 | Монтаж опорных стоек для | 0.04 | 681.26 | 426.38 | 27 | 3 | 17 | 7.58
|  | пролетов до 24 м, |  | 88.37 | 47.15 |  |  | 2 | 2.61
1 т конструкций
МДС 81.35-2004 п.4.7
Оплата труда рабочих
76,84x1,15=88,37
Эксплуатация машин
341,1x1,25=426,38
Затраты труда рабочих
6,59x1,15=7,58
Затраты труда машинистов
2,09x1,25=2,61
107 | 201-0763 | Отдельные конструктивные | 0.04 | 7061.36 |  | 282
элементы зданий и сооружений с
преобладанием гнутосварных
профилей и круглых труб, средняя
масса сборочной единицы до 0,1
т,
т
108 | 09-03-014-01 | Монтаж связей и распорок из | 0.039 | 1908.72 | 631.7 | 74 | 32 | 25 | 72.77 | 3
|  | одиночных и парных уголков, |  | 827.41 | 83.9 |  |  | 3 | 4.78
гнутосварных профилей для
пролетов до 24 м при высоте
здания до 25 м,
1 т конструкций
МДС 81.35-2004 п.4.7
Оплата труда рабочих
719,49x1,15=827,41
Эксплуатация машин
505,36x1,25=631,7
Затраты труда рабочих
63,28x1,15=72,77
Затраты труда машинистов
3,82x1,25=4,78
109 | 201-0763 | Отдельные конструктивные | 0.039 | 7061.36 |  | 275
элементы зданий и сооружений с
преобладанием гнутосварных
профилей и круглых труб, средняя
масса сборочной единицы до 0,1
т,
т
110 | 13-03-004-26 | Окраска металлических | 0.052 | 639.36 | 7.7 | 33 | 3 |  | 4.4
|  | огрунтованных поверхностей |  | 51.97 | 0.16 |  |  |  | 0.01
эмалью ПФ-115,
100 м2 окрашиваемой поверхности
МДС 81.35-2004 п.4.7
Оплата труда рабочих
45,19x1,15=51,97
Эксплуатация машин 6,16x1,25=7,7
Затраты труда рабочих
3,83x1,15=4,4
Затраты труда машинистов
0,01x1,25=0,01
111 | 09-03-022-04 | Монтаж покрытий из | 0.05 | 4517.11 | 2880.49 | 226 | 79 | 144 | 129.96 | 6
|  | поликарбонатных плит с боковыми |  | 1589.43 | 392.68 |  |  | 20 | 22.39 | 1
планками, профилями и резиновыми
прокладками,
100 м2
МДС 81.35-2004 п.4.7
Оплата труда рабочих
1382,11x1,15=1589,43
Эксплуатация машин
2304,39x1,25=2880,49
Затраты труда рабочих
113,01x1,15=129,96
Затраты труда машинистов
17,91x1,25=22,39
112 | 101-1703 | Прокладки резиновые (пластина | 0.9 | 41.33 |  | 37
техническая прессованная),
кг
113 | 101-1810 | Винты самонарезающие для | 0.001 | 31369.86 |  | 31
крепления профилированного
настила и панелей к несущим
конструкциям,
т
114 | 101-4500 | Лист поликарбонатовый сотовый: 4 | 5 | 106.36 |  | 532
мм цветной,
м2
115 | калькуляция | Профили поликарбонатные: | 12 | 16.71 |  | 201
UP-торцевой, толщ. 4 мм,
м
116 | 08-02-001-01 | Кладка стен кирпичных наружных | 0.3375 | 198.24 | 61.18 | 67 | 23 | 20 | 6.21 | 2
|  | простых при высоте этажа до 4 м, |  | 67.13 | 8.78 |  |  | 3 | 0.5
1 м3 кладки
МДС 81.35-2004 п.4.7
Оплата труда рабочих
58,37x1,15=67,13
Эксплуатация машин
48,94x1,25=61,18
Затраты труда рабочих
5,4x1,15=6,21
Затраты труда машинистов
0,4x1,25=0,5
117 | 404-0007 | Кирпич керамический одинарный, | 0.133 | 1386.94 |  | 184
размером 250х120х65 мм, марка
150,
1000 шт.
118 | 11-01-002-01 | Устройство подстилающих слоев | 0.45 | 216.51 | 35.46 | 97 | 20 | 15 | 3.92 | 2
|  | песчаных, |  | 44.03 | 4.9 |  |  | 2 | 0.38
1 м3 подстилающего слоя
МДС 81.35-2004 п.4.7
Оплата труда рабочих
38,29x1,15=44,03
Эксплуатация машин
28,37x1,25=35,46
Затраты труда рабочих
3,41x1,15=3,92
Затраты труда машинистов
0,3x1,25=0,38
119 | 06-01-001-01 | Устройство бетонной подготовки, | 0.0203 | 41755.47 | 2797.41 | 848 | 43 | 57 | 207 | 4
|  | 100 м3 бетона, бутобетона и железобетона |  | 2098.98 | 394.65 |  |  | 8 | 22.5
МДС 81.35-2004 п.4.7
Оплата труда рабочих
1825,2x1,15=2098,98
Эксплуатация машин
2237,93x1,25=2797,41
Затраты труда рабочих
180x1,15=207
Затраты труда машинистов
18x1,25=22,5
120 | 08-01-003-03 | Гидроизоляция стен, фундаментов | 0.045 | 3832.55 | 200.9 | 172 | 12 | 8 | 23.12 | 1
|  | горизонтальная оклеечная в 2 |  | 256.35
слоя,
100 м2 изолируемой поверхности
МДС 81.35-2004 п.4.7
Оплата труда рабочих
222,91x1,15=256,35
Эксплуатация машин
160,72x1,25=200,9
Затраты труда рабочих
20,1x1,15=23,12
121 | 11-01-011-03 | Устройство стяжек бетонных | 0.09 | 1498.39 | 58.45 | 135 | 43 | 5 | 46.75 | 4
|  | толщиной 20 мм, |  | 474.02 | 23.91 |  |  | 2 | 1.59
100 м2 стяжки
МДС 81.35-2004 п.4.7
Оплата труда рабочих
412,19x1,15=474,02
Эксплуатация машин
46,76x1,25=58,45
Затраты труда рабочих
40,65x1,15=46,75
Затраты труда машинистов
1,27x1,25=1,59
122 | 11-01-011-04 | Устройство стяжек на каждые 5 мм | 0.09 | 255.2 | 10.69 | 23 | 1 | 1 | 0.58
|  | изменения толщины стяжки |  | 5.83 | 3.95 |  |  |  | 0.26
добавлять или исключать к
расценке 11-01-011-03,
100 м2 стяжки
МДС 81.35-2004 п.4.7
Оплата труда рабочих
5,07x1,15=5,83
Эксплуатация машин
8,55x1,25=10,69
Затраты труда рабочих
0,5x1,15=0,58
Затраты труда машинистов
0,21x1,25=0,26
123 | 06-01-015-10 | Армирование подстилающих слоев и | 0.14 | 4814.97 | 47.62 | 674 | 23 | 7 | 14.54 | 2
|  | набетонок, |  | 167.45 | 3.51 |  |  |  | 0.2
1 т
МДС 81.35-2004 п.4.7
Оплата труда рабочих
145,61x1,15=167,45
Эксплуатация машин
38,1x1,25=47,63
Затраты труда рабочих
12,64x1,15=14,54
Затраты труда машинистов
0,16x1,25=0,2
124 | 204-0100 | Горячекатаная арматурная сталь | -0.14 | 4306.61 |  | -603
класса А-I, А-II, А-III,
т
125 | 204-0084 | Сетка из проволоки | 0.14 | 7884.79 |  | 1104
холоднотянутой 5мм,
т
126 | 15-01-017-01 | Наружная облицовка по бетонной | 0.0165 | 17126.09 | 65.15 | 283 | 67 | 2 | 334.31 | 6
|  | поверхности фасадными |  | 4088.55 | 24.56 |  |  |  | 1.65
керамическими цветными плитками
(типа <кабанчик>) на цементном
растворе стен,
100 м2 облицованной поверхности
МДС 81.35-2004 п.4.7
Оплата труда рабочих
3555,26x1,15=4088,55
Эксплуатация машин
52,12x1,25=65,15
Затраты труда рабочих
290,7x1,15=334,31
Затраты труда машинистов
1,32x1,25=1,65
127 | 11-01-027-06 | Устройство покрытий на растворе | 0.09 | 20688.07 | 202.13 | 1862 | 141 | 18 | 137.75 | 12
|  | их сухой смеси с приготовлением |  | 1566.19 | 74.64 |  |  | 7 | 5.28
раствора в построечных условиях
из плиток гладких
неглазурованных керамических для
полов одноцветных,
100 м2 покрытия
МДС 81.35-2004 п.4.7
Оплата труда рабочих
1361,9x1,15=1566,19
Эксплуатация машин
161,7x1,25=202,13
Затраты труда рабочих
119,78x1,15=137,75
Затраты труда машинистов
4,22x1,25=5,28
128 | 07-05-016-04 | Устройство ограждений из | 0.1505 | 25268.86 | 287.58 | 3803 | 97 | 43 | 52.5 | 8
|  | нержавеющей стали с двумя |  | 642.05 | 7.15 |  |  | 1 | 0.48
перилами на высоте 0,7 м.,
100 м ограждения
МДС 81.35-2004 п.4.7
Оплата труда рабочих
558,3x1,15=642,05
Эксплуатация машин
230,06x1,25=287,58
Затраты труда рабочих
45,65x1,15=52,5
Затраты труда машинистов
0,38x1,25=0,48
129 | С317 10085 | Погрузка вручную при | 1 | 7.36 |  | 7
автомобильных перевозках
материала:Мусор строительный,
т
130 | С313 1015 | Перевозка груза 1 класса на 15 | 1 | 17.48 |  | 17
км,
т
|  | Итого прямые затраты по смете |  |  |  | 101131 | 6298 | 2466 |  | 534
[8 empty] | 373 |  | 19
Итоги по смете
|  | Стоимость строительных работ |  |  |  | 106346
в том числе
|  | прямые затраты |  |  |  | 98536 | 5811 | 2079 |  | 496
[8 empty] | 239 |  | 10
|  | накладные расходы |  |  |  | 4931
| МДС | Конструкции из кирпича и блоков |  |  |  | 35
| 81-33.2004 | 109,8%x0,85=93% от ФОТ=38
прил.4 п.8,
прим.п.1
| МДС | Строительные металлические |  |  |  | 720
| 81-33.2004 | конструкции 81%x0,85=69% от
| прил.4 п.9, | ФОТ=1044
прим.п.1
| МДС | Деревянные конструкции |  |  |  | 453
| 81-33.2004 | 106,2%x0,85=90% от ФОТ=503
прил.4 п.10,
прим.п.1
| МДС | Полы 110,7%x0,85=94% от ФОТ=948 |  |  |  | 891
81-33.2004
прил.4 п.11,
прим.п.1
| МДС | Защита строительных конструкций |  |  |  | 2
| 81-33.2004 | и оборудования от коррозии
| прил.4 п.13, | 81%x0,85=69% от ФОТ=3
прим.п.1
| МДС | Отделочные работы 94,5%x0,85=80% |  |  |  | 1097
| 81-33.2004 | от ФОТ=1371
прил.4 п.15,
прим.п.1
| МДС | Сантехнические работы |  |  |  | 546
| 81-33.2004 | внутренние(трубопроводы,
| прил.4 п.16, | водопровод, канализация,
| прим.п.1 | отопление, газоснабжение,
вентиляция и кондиционирование
воздуха) 115,2%x0,85=98% от
ФОТ=557
| МДС | Бетонные и железобетонные |  |  |  | 61
| 81-33.2004 | монолитные конструкции в
| прил.4 | строительстве промышленном
| п.6.1, | 94,5%x0,85=80% от ФОТ=76
прим.п.1
| МДС | Бетонные и железобетонные |  |  |  | 164
| 81-33.2004 | сборные конструкции в
| прил.4 | строительстве
| п.7.2, | жилищно-гражданском
| прим.п.1 | 139,5%x0,85=119% от ФОТ=138
| МДС | Проемы 82%x0,85=70% от ФОТ=140 |  |  |  | 98
81-33.2004
прил.5 п.6
| МДС | Полы 80%x0,85=68% от ФОТ=191 |  |  |  | 130
81-33.2004
прил.5 п.7
| МДС | Крыши, кровли 83%x0,85=71% от |  |  |  | 5
| 81-33.2004 | ФОТ=7
прил.5 п.8
| МДС | Земляные работы, выполняемые |  |  |  | 1
| 81-33.2004 | ручным способом 80%x0,85=68% от
| прил.4 п.1.2 | ФОТ=1
| МДС | Штукатурные работы 79%x0,85=67% |  |  |  | 498
| 81-33.2004 | от ФОТ=743
прил.5 п.11
| МДС | Внутренние сан-технические |  |  |  | 62
| 81-33.2004 | работы:демонтаж и разборка
| прил.5 | 74%x0,85=63% от ФОТ=99
п.15.1
| МДС | Внутренние сан-технические |  |  |  | 168
| 81-33.2004 | работы:смена труб 103%x0,85=88%
| прил.5 | от ФОТ=191
п.15.2
|  | сметная прибыль |  |  |  | 2879
| Письмо | Конструкции из кирпича и блоков |  |  |  | 21
| АП-5536/06 | 68%x0,8=54% от ФОТ=38
прил.1 п.8,
прим.п.1
| Письмо | Строительные металлические |  |  |  | 606
| АП-5536/06 | конструкции 72,25%x0,8=58% от
| прил.1 п.9, | ФОТ=1044
прим.п.1
| Письмо | Деревянные конструкции |  |  |  | 216
| АП-5536/06 | 53,55%x0,8=43% от ФОТ=503
прил.1 п.10,
прим.п.1
| Письмо | Полы 63,75%x0,8=51% от ФОТ=948 |  |  |  | 483
АП-5536/06
прил.1 п.11,
прим.п.1
| Письмо | Защита строительных конструкций |  |  |  | 1
| АП-5536/06 | и оборудования от коррозии
| прил.1 п.13, | 59,5%x0,8=48% от ФОТ=3
прим.п.1
| Письмо | Отделочные работы 46,75%x0,8=37% |  |  |  | 507
| АП-5536/06 | от ФОТ=1371
прил.1 п.15,
прим.п.1
| Письмо | Сантехнические работы |  |  |  | 312
| АП-5536/06 | внутренние(трубопроводы,
| прил.1 п.16, | водопровод, канализация,
| прим.п.1 | отопление, газоснабжение,
вентиляция и кондиционирование
воздуха) 70,55%x0,8=56% от
ФОТ=557
| Письмо | Бетонные и железобетонные |  |  |  | 33
| АП-5536/06 | монолитные конструкции в
| прил.1 | строительстве промышленном
| п.6.1, | 55,25%x0,8=44% от ФОТ=76
прим.п.1
| Письмо | Бетонные и железобетонные |  |  |  | 94
| АП-5536/06 | сборные конструкции в
| прил.1 | строительстве
| п.7.2, | жилищно-гражданском 85%x0,8=68%
| прим.п.1 | от ФОТ=138
| Письмо | Проемы 62%x0,8=50% от ФОТ=140 |  |  |  | 70
АП-5536/06
прил.2 п.6
| Письмо | Полы 68%x0,8=54% от ФОТ=191 |  |  |  | 103
АП-5536/06
прил.2 п.7
| Письмо | Крыши, кровли 65%x0,8=52% от |  |  |  | 4
| АП-5536/06 | ФОТ=7
прил.2 п.8
| Письмо | Штукатурные работы 50%x0,8=40% |  |  |  | 297
| АП-5536/06 | от ФОТ=743
прил.2 п.11
| Письмо | Внутренние сан-технические |  |  |  | 40
| АП-5536/06 | работы:демонтаж и разборка
| прил.2 | 50%x0,8=40% от ФОТ=99
п.15.1
| Письмо | Внутренние сан-технические |  |  |  | 92
| АП-5536/06 | работы:смена труб 60%x0,8=48% от
| прил.2 | ФОТ=191
п.15.2
|  | Стоимость монтажных работ |  |  |  | 3418
в том числе
|  | прямые затраты |  |  |  | 2595 | 487 | 387 |  | 38
[8 empty] | 134 |  | 9
|  | накладные расходы |  |  |  | 500
| МДС | Электромонтажные работы на |  |  |  | 477
| 81-33.2004 | других объектах 95%x0,85=81% от
| прил.4 | ФОТ=589
п.45.2
| МДС | Электромонтажные работы |  |  |  | 23
| 81-33.2004 | 85%x0,85=72% от ФОТ=32
прил.5 п.17
|  | сметная прибыль |  |  |  | 323
| Письмо | Электромонтажные работы на |  |  |  | 306
| АП-5536/06 | других объектах 65%x0,8=52% от
| прил.1 | ФОТ=589
п.45.2
| Письмо | Электромонтажные работы |  |  |  | 17
| АП-5536/06 | 65%x0,8=52% от ФОТ=32
прил.2 п.17
|  | Итого по смете |  |  |  | 109764
Составил
Проверил