## Локальная смета
СОГЛАСОВАНО: | [10 empty] | УТВЕРЖДАЮ:
______________ | [10 empty] | ______________
" _____ " ________________ 2013 г. | [10 empty] | "______ " _______________2013 г.
(наименование стройки)
ЛОКАЛЬНЫЙ СМЕТНЫЙ РАСЧЕТ №
(локальная смета)
на | 2-7-7 Управление и автоматизация ОПУ.Электромонтажные работы
(наименование работ и затрат, наименование объекта)
Основание: П2200439-060- УА1
| Сметная стоимость монтажных работ _______________________________________________________________________________________________ |  | ___________________________29,739 |  | тыс. руб.
| Средства на оплату труда _______________________________________________________________________________________________ |  | ___________________________3,629 |  | тыс. руб.
| Сметная трудоемкость _______________________________________________________________________________________________ |  | _______________________________________________________________________________________________333,43 |  | чел.час
Составлен(а) в текущих (прогнозных) ценах по состоянию на ______________
№ пп | Шифр и номер позиции норматива | Наименование работ и затрат, единица измерения | Количество | Стоимость единицы, руб. |  |  | Общая стоимость, руб. |  |  |  |  | Затраты труда рабочих, чел.-ч, не занятых обслуживанием машин |  | Общая масса обору-дования, т
|  |  |  | всего | эксплуатации машин | мате-риалы | обору-дования | Всего | оплаты труда | эксплуатации машин | мате-риалы
|  |  |  | оплаты труда | в т.ч. оплаты труда |  |  |  |  | в т.ч. оплаты труда |  | на единицу | всего
1 | 2 | 3 | 4 | 5 | 6 | 7 | 8 | 9 | 10 | 11 | 12 | 13 | 14 | 15
Раздел 1. Монтаж шкафов
1 | ФЕРм08-03-571-02 Пр. Минрегион от 04.08.09 № 321 | Щит, собираемый из отдельных панелей и блоков управления, однорядный или двухрядный без блоков резисторов глубиной до 800 мм: шкафного исполнения (монтаж шкафов управления и автоматики) (1 м ширины по фронту) НР (2301 руб.): 95% от ФОТ (2422 руб.) СП (1574 руб.): 65% от ФОТ (2422 руб.) | 6,6 0,8*3+0,7*2+0,6*3+0,5*2 | 1931,4 235,1 | 507,12 30,78 | 1189.18 |  | 12747 | 1552 | 3347 203 | 7848 | 23.7 | 156.42
Низковольтная аппаратура
2 | ФЕРм08-01-080-02 Пр. Минрегион от 04.08.09 № 321 | Монтаж датчиков-реле температуры (1 шт.) НР (63 руб.): 95% от ФОТ (66 руб.) СП (43 руб.): 65% от ФОТ (66 руб.) | 4 | 34,95 10,87 | 19,36 1,08 | 4.72 |  | 140 | 43 | 77 4 | 20 | 1.13 | 4.52
3 | ФЕРм11-03-011-03 Пр. Минрегион от 04.08.09 № 321 | Монтаж газоанализатора (1 компл.) НР (282 руб.): 80% от ФОТ (353 руб.) СП (212 руб.): 60% от ФОТ (353 руб.) | 2 | 245,44 122,02 | 97,6 5,94 | 25.82 |  | 491 | 244 | 195 12 | 52 | 12.3 | 24.6 | 0.52
4 | ФЕРм08-02-146-01 Пр. Минрегион от 04.08.09 № 321 | Кабель до 35 кВ с креплением накладными скобами, масса 1 м кабеля: до 0,5 кг (100 м кабеля) НР (131 руб.): 95% от ФОТ (138 руб.) СП (90 руб.): 65% от ФОТ (138 руб.) | 0,4 40/100 | 3085,09 141,41 | 1185,85 106,26 | 1757.83 |  | 1234 | 57 | 474 43 | 703 | 14.7 | 5.88
5 | ФЕРм08-02-472-10 И2-Пр. Минрегион от 21.12.10 №747 | Проводник заземляющий: из медного изолированного провода открыто по строительным основаниям (100 м) НР (575 руб.): 95% от ФОТ (605 руб.) СП (393 руб.): 65% от ФОТ (605 руб.) | 1 80/100+20/100 | 6525,58 438,04 | 32,22 0,41 | 6055.32 |  | 6526 | 438 | 32 | 6056 | 46.6 | 46.6
6 | ФЕРм08-03-532-04 Пр. Минрегион от 04.08.09 № 321 | Пост управления кнопочный общего назначения, устанавливаемый на конструкции: на стене или колонне, количество элементов поста до 3 (1 шт.) НР (45 руб.): 95% от ФОТ (47 руб.) СП (31 руб.): 65% от ФОТ (47 руб.) | 2 | 116,53 17,12 | 1.13 | 98.28 |  | 233 | 34 | 2 | 197 | 1.8 | 3.6
Материалы
7 | ФССЦ-502-0514 Пр. Минрегион от 28.07.09 № 308 | Провода силовые для электрических установок на напряжение до 450 В с медной жилой марки ПВ3, сечением 1,5 мм2 (1000 м) | 0,0816 80/1000*1,02 | 1446.89 |  | 1446.89 |  | 118 |  |  | 118
8 | ФССЦ-502-0516 Пр. Минрегион от 28.07.09 № 308 | Провода силовые для электрических установок на напряжение до 450 В с медной жилой марки ПВ3, сечением 2,5 мм2 (1000 м) | 0,0204 20/1000*1,02 | 2291.15 |  | 2291.15 |  | 47 |  |  | 47
Итого прямые затраты по смете в ценах 2001г. | [7 empty] | 21536 | 2368 | 4127 262 | 15041 |  | 241.62
Итого прямые затраты по смете с учетом коэффициентов к итогам | [7 empty] | 24004 | 3268 | 5695 361 | 15041 |  | 333.43
Накладные расходы | [7 empty] | 3394
Сметная прибыль | [7 empty] | 2341
Итоги по смете:
Электромонтажные работы на других объектах | [7 empty] | 28422 |  |  |  |  | 299.48
Монтаж оборудования | [7 empty] | 1317 |  |  |  |  | 33.95
Итого | [7 empty] | 29739 |  |  |  |  | 333.43
В том числе:
Материалы | [7 empty] | 15041
Машины и механизмы | [7 empty] | 5695
ФОТ | [7 empty] | 3629
Накладные расходы | [7 empty] | 3394
Сметная прибыль | [7 empty] | 2341
ВСЕГО по смете | [7 empty] | 29739 |  |  |  |  | 333.43
Составил: ___________________________
(должность, подпись, расшифровка)
Проверил: ___________________________
(должность, подпись, расшифровка)