## Лист1
Система выпуска сметной документации A0 v. 2.1.2.4 Copyright InfoStroy Ltd. | [8 empty] | Образец №4
СОГЛАСОВАНО: |  |  |  |  | УТВЕРЖДАЮ:
"_____" ______________ 20__ г. |  |  |  |  | "_____" ______________ 20__ г.
Реконструкция подстанции 220/110/10 Кв
(наименование стройки)
АИИС КУЭ
(наименование объекта)
ЛОКАЛЬНАЯ СМЕТА №-
Приобретение и монтаж систем АИИС КУЭ ПС
Основание: |  | 'АКТ на ДОПОЛНИТЕЛЬНЫЕ РАБОТЫ (Внутриобъектовые системы связи)
Сметная стоимость |  |  | 20 |  | тыс. руб.
Средства на оплату труда |  |  | 2.31 |  | тыс. руб.
Нормативная трудоемкость |  |  | 223 |  | чел. час.
Смета составлена в ценах года на 01.01.2000 г
№ п/п | Шифр и номер позиции норматива | Наименование работ и затрат | Количество и единица измерения | Стоимость единицы, руб. |  | Общая стоимость, руб. |  |  | Затраты труда рабочих, не занятых обслуживанием машин, чел-ч
|  |  |  | всего | эксплуата- ции машин | всего | оплаты труда | эксплуата- ции машин
|  |  |  | оплаты труда | в т. ч. оплаты труда |  |  | в т. ч. оплаты труда | на единицу | всего
1 | 2 | 3 | 4 | 5 | 6 | 7 | 8 | 9 | 10 | 11
Монтажные работы
1 | ТЕРм-08-02-147-01 | КАБЕЛЬ ДО 35 КВ ПО УСТАНОВЛЕННЫМ КОНСТРУКЦИЯМ И ЛОТКАМ С КРЕПЛЕНИЕМ НА ПОВОРОТАХ И В КОНЦЕ ТРАССЫ МАССОЙ 1 М КАБЕЛЯ, КГ, ДО: 1 НР = 95 % (НР = 599 руб.) СП = 65 % (СП = 410 руб.) | 3.25 | 624.17 | 358.44 | 2029 | 472 | 1165 | 14.74 | 47.91
|  |  | 100М | 145.12 | 48.7 |  |  | 158
2 | ТЕРм-08-02-409-01 | ТРУБА ВИНИПЛАСТОВАЯ ПО УСТАНОВЛЕННЫМ КОНСТРУКЦИЯМ, ПО СТЕНАМ И КОЛОННАМ С КРЕПЛЕНИЕМ СКОБАМИ, ДИАМЕТР, ММ, ДО: 25 НР = 95 % (НР = 1020 руб.) СП = 65 % (СП = 698 руб.) | 2 | 1181.7 | 629.33 | 2363 | 582 | 1258 | 39.8 | 79.6
|  |  | 100М | 290.84 | 246.07 |  |  | 492
3 | ТЕРм-08-02-412-02 | ЗАТЯГИВАНИЕ ПРОВОДОВ В ПРОЛОЖЕННЫЕ ТРУБЫ И МЕТАЛЛИЧЕСКИЕ РУКАВА. ПРОВОД ПЕРВЫЙ ОДНОЖИЛЬНЫЙ ИЛИ МНОГОЖИЛЬНЫЙ В ОБЩЕЙ ОПЛЕТКЕ, СУММАРНОЕ СЕЧЕНИЕ, ММ2, ДО: 6 НР = 95 % (НР = 158 руб.) СП = 65 % (СП = 108 руб.) | 2 | 197.21 | 4.44 | 394 | 165 | 9 | 6.78 | 13.56
|  |  | 100М | 82.36 | 0.62 |  |  | 1
4 | ТЕРм-08-02-472-02 | ЗАЗЕМЛИТЕЛЬ ГОРИЗОНТАЛЬНЫЙ ИЗ СТАЛИ: ПОЛОСОВОЙ СЕЧЕНИЕМ 160 ММ2 НР = 95 % (НР = 200 руб.) СП = 65 % (СП = 137 руб.) | 1 | 954.38 | 58.06 | 954 | 203 | 58 | 17.04 | 17.04
|  |  | 100М | 202.85 | 6.76 |  |  | 7
5 | ТЕРм-08-01-072-01 | ШИНА (ОТВЕТВИТЕЛЬНАЯ - ОДНА ПОЛОСА В ФАЗЕ) МЕДНАЯ ИЛИ АЛЮМИНИЕВАЯ СЕЧЕНИЕМ, ММ2, ДО: 250 НР = 95 % (НР = 3 руб.) СП = 65 % (СП = 2 руб.) | 0.004 | 983.56 | 191.2 | 4 | 3 | 1 | 65.92 | 0.26
|  |  | 100М | 733.09 | 112.44
Итого: Монтажные работы |  |  | 6: 6150; 8: 1519; 9: 2725; 11: 167.95
690
Материалы, не учтенные расценками
6 | Цена поставщика | Кабель контрольный КВВГЭнг (А) - LS 5х2,5 МЗ=24 : 5.57 | 4: 265.2; 5: 4.31; 7: 1143
М
7 | Цена поставщика | Кабель оптический ОКЛнг 0,7 (50) - 2П МЗ=45 : 5.57 | 4: 66.3; 5: 8.08; 7: 536
М
8 | ССЦ01-530-9015-004 | ТРУБЫ ГОФРИРОВАННЫЕ ПВХ С ПРОТЯЖКОЙ (С ЗОНДОМ): D=25 ММ | 4: 206; 5: 4.31; 7: 888
М
9 | Цена поставщика | Наконечник ТМЛ 4 мм2 МЗ=6 : 5.57 | 4: 80; 5: 1.08; 7: 86
ШТ
10 | Цена поставщика | Хомут стальной винтовой Д10-12 мм МЗ=10 : 5.57 | 4: 160; 5: 1.8; 7: 288
ШТ
11 | Цена поставщика | Кабель ПВЗ 1х4 МЗ=280 : 5.57 | 4: 102; 5: 50.27; 7: 5128
М
12 | Цена поставщика | Наконечник - гильза штыревой с изолирующим фланцем 4 мм2 МЗ=150 : 5.57 | 4: 80; 5: 26.93; 7: 2154
ШТ
13 | Цена поставщика | Шина медная, колодкой на 24 отверстия МЗ=400 : 5.57 | 4: 4; 5: 71.81; 7: 287
ШТ
Итого: Материалы, не учтенные расценками |  |  | 6: 10510
Итого по смете: |  |  | 6: 16660; 8: 1519; 9: 2725; 11: 167.95
690
|  | Прямые затраты | 6: 16660
|  | Материальные затраты, в т.ч. | 6: 12416
|  | Материалы, учтенные расценками | 6: 1906
|  | Материалы, не учтенные расценками | 6: 10510
|  | Основная зарплата | 6: 1519
|  | Эксплуатация машин | 6: 2725
|  | в тч ЗП машинистов | 6: 690
|  | Накладные расходы | 6: 1980
|  | Сметная прибыль | 6: 1355
|  | ИТОГО В БАЗОВЫХ ЦЕНАХ 2000 ГОДА | 6: 19995
Составил:
Проверил: