## Локальная смета
СОГЛАСОВАНО: | [7 empty] | УТВЕРЖДАЮ:
______________ | [7 empty] | ____________
" _____ " ________________ 2012 г. | [7 empty] | "______ " _______________2012 г.
Журинская, 37
(наименование стройки)
ЛОКАЛЬНЫЙ СМЕТНЫЙ РАСЧЕТ №
(локальная смета)
на | Снос, многоэтажный жилой дом
(наименование работ и затрат, наименование объекта)
Основание:
| Сметная стоимость строительных работ _______________________________________________________________________________________________ |  | ___________________________2550223,72 |  | руб.
| Средства на оплату труда _______________________________________________________________________________________________ |  | ___________________________615958,07 |  | руб.
| Сметная трудоемкость _______________________________________________________________________________________________ |  | _______________________________________________________________________________________________5328,7 |  | чел.час
Составлен(а) в текущих (прогнозных) ценах по состоянию на ______________
№ пп | Шифр и номер позиции норматива | Наименование работ и затрат, единица измерения | Количество | Стоимость единицы, руб. |  | Общая стоимость, руб. |  |  | Затраты труда рабочих, чел.-ч, не занятых обслуживанием машин
|  |  |  | всего | эксплуата- ции машин | Всего | оплаты труда | эксплуата- ция машин
|  |  |  | оплаты труда | в т.ч. оплаты труда |  |  | в т.ч. оплаты труда | на единицу | всего
1 | 2 | 3 | 4 | 5 | 6 | 7 | 8 | 9 | 10 | 11
Раздел 1. Новый Раздел
1 | ТЕР46-06-001-05 | Разборка надземной части без сохранения годных материалов кирпичных зданий 1, 2-этажных (10 м3 строительного объема) | 347.6 | 1947,81 1221,01 | 726,8 187,11 | 677058.76 | 424423.08 | 252635,68 65039,44 | 12.29 | 4272
2 | ТЕР46-06-004-01 | Разборка фундаментов жилых зданий из бутового камня (10 м2 площади застройки) | 43.45 | 3734,49 2629,32 | 1105,17 281,97 | 162263.59 | 114243.95 | 48019,64 12251,60 | 24.32 | 1056.7
3 | ФССЦпг01-01-01-043 | Погрузочные работы при автомобильных перевозках: мусора строительного с погрузкой экскаваторами емкостью ковша до 0,5 м3 (1 т груза) | 1929.18 | 25.62 | 25.62 | 49425.59 |  | 49425.59
4 | ФССЦпг03-01-02-010 | Перевозка бетонных и ж/б изделий, стеновых и перегородочных материалов (кирпич, блоки, камни, плиты и панели), лесоматериалов круглых и пиломатериалов автомобилями бортовыми грузоподъемностью до 15 т, на расстояние до 10 км II класс груза (1 т груза) | 1929.18 | 110.87 | 110.87 | 213888.19 |  | 213888.19
Итого прямые затраты по смете в текущих ценах | [5 empty] | 1102636.13 | 538667.03 | 563969,10 77291,04 |  | 5328.7
Накладные расходы | [5 empty] | 575920.8
Сметная прибыль | [5 empty] | 344936.52
Итоги по смете:
Работы по реконструкции зданий и сооружений (усиление и замена существующих конструкций, разборка и возведение отдельных конструктивных элементов) | [5 empty] | 1760179.67 |  |  |  | 5328.7
Погрузо-разгрузочные работы | [5 empty] | 49425.59
Перевозка грузов автотранспортом | [5 empty] | 213888.19
Итого | [5 empty] | 2023493.45 |  |  |  | 5328.7
В том числе:
Машины и механизмы | [5 empty] | 563969.1
ФОТ | [5 empty] | 615958.07
Накладные расходы | [5 empty] | 575920.8
Сметная прибыль | [5 empty] | 344936.52
Временные 1,8% | [5 empty] | 36422.88
Итого | [5 empty] | 2059916.33
Производство работ в зимнее время 2,86% | [5 empty] | 58913.61
Итого | [5 empty] | 2118829.94
Непредвиденные затраты 2% | [5 empty] | 42376.6
Итого с непредвиденными | [5 empty] | 2161206.54
НДС 18% | [5 empty] | 389017.18
ВСЕГО по смете | [5 empty] | 2550223.72 |  |  |  | 5328.7