## ЛСР 17 граф с оборудованием
ЛОКАЛЬНЫЙ СМЕТНЫЙ РАСЧЕТ №
(локальная смета)
|  | на | Дополнительные работы к ЛСр № 5-2-1 Сети контроля и автоматизации.Прокладка кабеля.
(наименование работ и затрат, наименование объекта)
Основание: 780-11-СО25-КА
№ пп | Обосно- вание | Наименование | Ед. изм. | Кол. | Стоимость единицы, руб. |  |  |  | Общая стоимость, руб. |  |  |  |  | Т/з осн. раб.на ед. | Т/з осн. раб. Всего | Общая масса обору-дования, т
[5 empty] | Всего | В том числе |  |  | Обору- дование | Всего | В том числе
[6 empty] | Осн.З/п | Эк.Маш | З/пМех |  |  | Осн.З/п | Эк.Маш | З/пМех
1 | 2 | 3 | 4 | 5 | 6 | 7 | 8 | 9 | 10 | 11 | 12 | 13 | 14 | 15 | 16 | 17
Раздел 1. Монтажные работы
1 | ТЕРм08-02-148-01 Постан.Правит.Тюмен.обл. от 27.12.11 №490-п | Кабель до 35 кВ в проложенных трубах, блоках и коробах, масса 1 м кабеля: до 1 кг КОЭФ. К ПОЗИЦИИ: ОП п.1.8.3_При производстве работ на высоте свыше расстояний, указанных в вводных указаниях к разделам сборника: при высоте свыше 2 до 8 м ОЗП=1,05; ТЗ=1,05 | 100 м кабеля | 4,1 410/100 | 707.96 | 136.71 | 488.02 | 43.29 | 2903 | 561 | 2001 | 177 | 13.02 | 53.38 | 3.39 | 13.9
2 | ТЕРм08-02-147-01 Постан.Правит.Тюмен.обл. от 27.12.11 №490-п | Кабель до 35 кВ по установленным конструкциям и лоткам с креплением на поворотах и в конце трассы, масса 1 м кабеля: до 1 кг КОЭФ. К ПОЗИЦИИ: ОП п.1.8.3_При производстве работ на высоте свыше расстояний, указанных в вводных указаниях к разделам сборника: при высоте свыше 2 до 8 м ОЗП=1,05; ТЗ=1,05 | 100 м кабеля | 1,5 150/100 | 741.62 | 127.89 | 413.48 | 37.53 | 1112 | 192 | 620 | 56 | 12.18 | 18.27 | 2.96 | 4.44
3 | ТЕРм08-03-574-01 Постан.Правит.Тюмен.обл. от 27.12.11 №490-п | Разводка по устройствам и подключение жил кабелей или проводов сечением: до 10 мм2 | 100 жил | 0,28 14*2/100 | 2984.68 | 181.94 | 2.3 | 0.15 | 836 | 51 | 1 |  | 16.8 | 4.7 | 0.01
КИПиА
4 | ТЕРм11-03-001-01 Постан.Правит.Тюмен.обл. от 27.12.11 №490-п | Приборы, устанавливаемые на металлоконструкциях, щитах и пультах, масса: до 5 кг КОЭФ. К ПОЗИЦИИ: МДС37 п.3.2.1._Демонтаж оборудования, которое не подлежит дальнейшему использованию (предназначено в лом) без разборки и резки ОЗП=0,3; ЭМ=0,3 к расх.; ЗПМ=0,3; МАТ=0 к расх.; ТЗ=0,3; ТЗМ=0,3 | 1 шт. | 1 | 1.69 | 1.69 |  |  | 2 | 2 |  |  | 0.16 | 0.16
5 | ТЕРм11-08-001-01 Постан.Правит.Тюмен.обл. от 27.12.11 №490-п | Отсоединение - Присоединение к приборам электрических проводок под винт: с оконцеванием наконечником КОЭФ. К ПОЗИЦИИ: МДС37 п.3.2.1._Демонтаж оборудования, которое подлежит дальнейшему использованию, со снятием с места установки, необходимой (частичной) разборкой и консервированием с целью длительного или кратковременною хранения ОЗП=0,7; ЭМ=0,7 к расх.; ЗПМ=0,7; МАТ=0 к расх.; ТЗ=0,7; ТЗМ=0,7 | 100 концов | 0,32 32/100 | 86.85 | 86.85 |  |  | 28 | 28 |  |  | 7.91 | 2.53
6 | ТЕРм11-03-001-01 Постан.Правит.Тюмен.обл. от 27.12.11 №490-п | Приборы, устанавливаемые на металлоконструкциях, щитах и пультах, масса: до 5 кг | 1 шт. | 1 | 6.92 | 5.63 |  |  | 7 | 6 |  |  | 0.52 | 0.52
7 | ТЕРм11-08-001-01 Постан.Правит.Тюмен.обл. от 27.12.11 №490-п | Присоединение к приборам электрических проводок под винт: с оконцеванием наконечником | 100 концов | 0,32 32/100 | 168.27 | 124.07 |  |  | 54 | 40 |  |  | 11.3 | 3.62
Раздел 2. Материалы не учтенные ценникоми
8 | Поставка подрядчика. Счет № АЛ/9279 от 23.06.2015г. | Кабели контрольные с медными жилами с поливинилхлоридной изоляцией и оболочкой марки: КВВГ, с числом жил - 14 и сечением 1,5 мм2 КОЭФ. К ПОЗИЦИИ: ТЗР МАТ=8% к расх. | 1000 м | 0,56 560/1000 | 30965,27 101784/3,55 |  |  |  | 17341
9 | Поставка подрядчика. КП ООО "ПЛКСистемы" | Плата 5604 к контроллеру Scadapack 32 (TBUP 4А - 102-01-0-0) КОЭФ. К ПОЗИЦИИ: ТЗР МАТ=8% к расх. | 1 шт. | 1 | 38754,51 150317,27/1,18/3,55 |  |  |  | 38755
Раздел 3. ПНР
10 | ТЕРп01-11-028-01 Постан.Правит.Тюмен.обл. от 27.12.11 №490-п | Измерение сопротивления изоляции мегаомметром: кабельных и других линий напряжением до 1 кВ, предназначенных для передачи электроэнергии к распределительным устройствам, щитам, шкафам, коммутационным аппаратам и электропотребителям | 1 линия | 1 | 5.59 | 5.59 |  |  | 6 | 6 |  |  | 0.4 | 0.4
11 | ТЕРп01-11-024-02 Постан.Правит.Тюмен.обл. от 27.12.11 №490-п | Фазировка электрической линии или трансформатора с сетью напряжением: свыше 1 кВ | 1 фазировка | 2 | 27.97 | 27.97 |  |  | 56 | 56 |  |  | 2 | 4
Итого прямые затраты по смете в ценах 2001г. | [8 empty] | 61100 | 942 | 2622 | 233 |  | 87.58 |  | 18.34
Итого прямые затраты по смете с учетом коэффициентов к итогам | [8 empty] | 61625 | 1074 | 3015 | 268 |  | 100.06 |  | 21.1
Накладные расходы | [8 empty] | 1309
Сметная прибыль | [8 empty] | 851
Итоги по смете:
Итого Монтажные работы | [8 empty] | 63657 |  |  |  |  | 95.66 |  | 21.1
Итого Прочие затраты | [8 empty] | 128 |  |  |  |  | 4.4
Итого | [8 empty] | 63785 |  |  |  |  | 100.06 |  | 21.1
Справочно, в ценах 2001г.:
Материалы | [8 empty] | 57536
Поставки Заказчика | [8 empty] | 0
Ценообразующие | [8 empty] | 56096
Неценообразующие | [8 empty] | 1440
Машины и механизмы | [8 empty] | 3015
ФОТ | [8 empty] | 1342
Накладные расходы | [8 empty] | 1309
Сметная прибыль | [8 empty] | 851
ВСЕГО по смете | [8 empty] | 63785 |  |  |  |  | 100.06 |  | 21.1