## Лист1
№п.п | Наименование работ, материалов | Ед.изм. | Кол-во | Прим.
1 | Монтаж установок инфракрасного газового отопления "Optima plus 40" методом подвеса к существующим конструкциям покрытия на высоте +16,7м | шт | 32 | 1шт-135 кг
2 | Монтаж вытяжных вентиляторов KVent64 с креплением к существующим конструкциям покрытия на высоте +19,2 м | шт | 3 | 1шт-36кг
3 | Монтаж газоходов из нержавеющей стали б=0,5 мм с креплением к существующим конструкциям покрытия на высоте +17,5м
- | ф100 мм | м/п | 235 | труба
- | ф150 мм | м/п | 385 | труба
- | ф200 мм | м/п | 10 | труба
- | тройник ф150/150/90 град. | шт | 2
- | тройник ф200/200/90 град. | шт | 3
- | отвод ф150/100/45град. | шт | 24
- | отвод ф100/45град. | шт | 24
- | отвод ф150/90град. | шт | 2
- | отвод ф100/90град. | шт | 88
- | отвод ф200/90град. | шт | 2
- | отвод ф200/45град. | шт | 6
- | переходник ф150/100 | шт | 8
- | переходник ф200/150 | шт | 15
- | металл для крепления (подвеса) газоходов и вентиляторов | кг | 315
- | фланцевые переходники для вентилятора ф200 | шт | 6
4 | Крепления для установок "Optima plus 40"
- | гальванически обработанные цепи DIN 763 диаметр проволоки 4мм | м/п | 480 | 115,2 кг (1м цепи 0,24 кг)
5 | Изоляция газоходов толщиной 30 мм из цилиндров минераловатных "ROCKWOLL" на синтетическом связующем,кашированных алюминиевой фольгой, длиной 1 м |  |  | прямые участки
- | для трубопровода Dн=109 | шт | 235 | 3 м3
- | для трубопровода Dн=159 | шт | 385 | 6,5 м3
- | для трубопровода Dн=219 | шт | 10 | 0,2м3
6 | Изоляция газоходов толщиной 30 мм минераловатными матами,кашированными алюминиевой фольгой | м3 | 1.4 | тройники, отводы,переходы
7 | Установка инвентарных строительных лесов высотой до 18 м без монтажа инфракрасных излучателей и дымоходов (газоходов) | м2 | 1440 | горизонтальной проекции