## Локальная смета
Основание:
| Сметная стоимость строительных работ _______________________________________________________________________________________________ |  | ___________________________3,294 |  | тыс.руб.
| Средства на оплату труда _______________________________________________________________________________________________ |  | ___________________________0,760 |  | тыс.руб.
| Сметная трудоемкость _______________________________________________________________________________________________ |  | _______________________________________________________________________________________________395,61 |  | чел.час
| Трудозатраты механизаторов _______________________________________________________________________________________________ |  | _______________________________________________________________________________________________417,23 |  | чел.час
Составлен(а) в текущих (прогнозных) ценах по состоянию на _______200_ г.
№ пп | Шифр и номер позиции норматива | Наименование работ и затрат, единица измерения | Количество | Стоимость единицы, руб. |  |  | Общая стоимость, руб. |  |  |  | Затраты труда рабочих, чел.-ч, не занятых обслуживанием машин
|  |  |  | всего | эксплуатации машин | материалы | Всего | оплаты труда | эксплуатация машин | материалы
|  |  |  | оплаты труда | в т.ч. оплаты труда |  |  |  | в т.ч. оплаты труда |  | на единицу | всего
1 | 2 | 3 | 4 | 5 | 6 | 7 | 8 | 9 | 10 | 11 | 12 | 13
Раздел 1. Разборка покрытий
1 | Е27-34 | Разборка покрытий цементобетонных (100м3) КОЭФ. К ПОЗИЦИИ: 0.2 Производство работ на одной половине проезжей части дороги при систематическом движении транспорта на другой ОЗП=1,2; ЭМ=1,2 к расх.; ЗПМ=1,44; ТЗ=1,2; ТЗМ=1,44 Общестроительные работы | 0.165 | 113,4 34,92 | 78,48 34,85 |  | 18.71 | 5.76 | 12,95 5,75 |  | 60.6 | 10
2 | Е27-33 | Разборка покрытий асфальтобетонных (100м3) КОЭФ. К ПОЗИЦИИ: 0.2 Производство работ на одной половине проезжей части дороги при систематическом движении транспорта на другой ОЗП=1,2; ЭМ=1,2 к расх.; ЗПМ=1,44; ТЗ=1,2; ТЗМ=1,44 Общестроительные работы | 0.165 | 193,2 99,12 | 94,08 33,55 |  | 31.87 | 16.35 | 15,52 5,54 |  | 192 | 31.68
2.14 | С311-14-3-А | Погрузка изделий из сборного железобетона, бетона, керамзитобетона массой до 5т при автомобильных перевозках (т) Общестроительные работы | 82.5 | 0.8 |  | 0.8 | 66 |  |  | 66
2.15 | С310-12-3 | Перевозка груза 3 класса на расстояние до 12 км (т) КОЭФ. К ПОЗИЦИИ: ПЗ=1,25 (ОЗП=1,25; ЭМ=1,25 к расх.; ЗПМ=1,25; МАТ=1,25 к расх.; ТЗ=1,25; ТЗМ=1,25) Транспортные расходы | 82.5 | 2.05 |  | 2.05 | 169.13 |  |  | 169.13
2.5 | С311-14-4-А | Разгрузка изделий из сборного железобетона, бетона, керамзитобетона массой до 5т при автомобильных перевозках (т) Общестроительные работы | 82.5 | 0.75 |  | 0.75 | 61.88 |  |  | 61.88
2.7 | Е46-189 | Сверление горизонтальных отверстий глубиной 200мм,диаметром 25мм в железобетонных конструкциях кольцевыми алмазными сверлами с применением охлаждающей жидкости (100шт) Общестроительные работы | 0.92 | 89,2 33,00 | 10,2 1,65 | 46 | 82.06 | 30.36 | 9,38 1,52 | 42.32 | 54.7 | 50.32
2.11 | Е46-205 | Добавлять или исключать на каждые 10мм изменения глубины отверстий диам. 25мм (100шт) Общестроительные работы | 4.6 | 3,06 0,56 | 0,21 0,03 | 2.29 | 14.08 | 2.58 | 0,97 0,14 | 10.53 | 0.93 | 4.28
2.3 | Е6-77 | Установка анкерных болтов в готовые гнезда с заделкой, длиной до 1м (т) Общестроительные работы | 0.1925 | 651 174,00 | 2 0,63 | 475 | 125.33 | 33.5 | 0,39 0,12 | 91.44 | 303 | 58.33
2.4 | Каталог. | Анкерный болт клиновый распорный оцинкованный диам. 25мм (шт) Общестроительные работы | 92 | 1.08 |  | 1.08 | 99.36 |  |  | 99.36
2.8 | Е31-110 | Нарезка швов в затвердевшем бетоне с заполнением швов битумной мастикой (100м) Общестроительные работы | 0.195 | 136 7,40 | 116 31,40 | 12.6 | 26.52 | 1.44 | 22,62 6,12 | 2.46 | 14.63 | 2.85
Итого прямые затраты по разделу в ценах 1984г. | [6 empty] | 694.94 | 89.99 | 61,83 19,19 | 543.12 |  | 157.46
Итого прямые затраты по разделу с учетом коэффициентов к итогам | [6 empty] | 738.62 | 125.99 | 69,51 26,87 | 543.12 |  | 157.46
Накладные расходы | [6 empty] | 187.61
В том числе, справочно:
25,4% ПЗ (от 738,62) (Поз. 1-2, 2.14, 2.5, 2.7, 2.11, 2.3-2.4, 2.8, 2.15) | [6 empty] | 187.61
Сметная прибыль | [6 empty] | 74.1
Итоги по разделу 1 Разборка покрытий :
Общестроительные работы | [6 empty] | 771.27 |  |  |  |  | 157.46
Транспортные расходы | [6 empty] | 229.06
Итого | [6 empty] | 1000.33 |  |  |  |  | 157.46
В том числе:
Материалы | [6 empty] | 543.12
Машины и механизмы | [6 empty] | 69.51
ФОТ | [6 empty] | 152.86
Накладные расходы | [6 empty] | 187.61
Сметная прибыль | [6 empty] | 74.1
Итого по разделу 1 Разборка покрытий | [6 empty] | 1000.33 |  |  |  |  | 157.46
Раздел 2. Устройство основания под укладку асфальта, укладка асфальта.
2.1 | Е27-205 | Устройство бетонных парапетов (10м) Общестроительные работы | 5.2 | 61 21,60 | 5,98 0,87 | 33.42 | 317.2 | 112.32 | 31,1 4,52 | 173.78 | 39.7 | 206.44
2.1 | Е27-19 | Устройство подстилающих и выравнивающих слоев оснований из песка (м3) КОЭФ. К ПОЗИЦИИ: 0.2 Производство работ на одной половине проезжей части дороги при систематическом движении транспорта на другой ОЗП=1,2; ЭМ=1,2 к расх.; ЗПМ=1,44; ТЗ=1,2; ТЗМ=1,44 Общестроительные работы | 9.72 | 0,34 0,08 | 0,25 0,07 |  | 3.27 | 0.82 | 2,45 0,70 |  | 0.18 | 1.75
2.13 | 30-1666т | Песок для строительных работ (м3) Общестроительные работы | 10.69 | 4.38 |  | 4.38 | 46.82 |  |  | 46.82
3 | Е27-2 | Укрепление грунтов однослойных оснований и покрытий толщиной до 20см смешением с битумом(битумной эмульсией) автогрейдерами (100м2) Общестроительные работы | 1.14 | 8,8 0,75 | 8,05 1,86 |  | 10.04 | 0.86 | 9,18 2,12 |  | 1.3 | 1.48
11 | Е27-251-1 | Производство дополнительных работ - розлив битума (т) Общестроительные работы | 0.0639 | 2.2 | 2,2 0,53 |  | 0.14 |  | 0,14 0,03
13 | С111-42 | Битумы нефтяные дорожные марки: БНД 130/200, БНД 200/300 (т) Стройматериалы (Ц1, ч.1) | 0.0639 | 49 |  | 49 | 3.13 |  |  | 3.13
13.1 | Е27-164-13 | Устройство покрытия толщиной слоя 4 см из горячей асфальтобетонной пористой среднезернистой щебеночной смеси (100м2) Общестроительные работы | 7.56 | 8,27 2,08 | 4,74 1,78 | 1.45 | 62.51 | 15.72 | 35,83 13,46 | 10.96 | 3.75 | 28.35
13.2 | Е27-165-13 | На каждые 0,5см изменения толщины слоя по расценке 164-13 добавлять или исключать (т.м2) Общестроительные работы | 1.89 | 0,05 0,03 |  | 0.02 | 0.1 | 0.06 |  | 0.04 | 0.07 | 0.13
14 | Е36-17 | Планировка откосов насыпей земляных сооружений бульдозерами (т.м2) Общестроительные работы | 52 | 20.7 | 20,7 5,45 |  | 1076.4 |  | 1076,4 283,40
Итого прямые затраты по разделу в ценах 1984г. | [6 empty] | 1519.61 | 129.78 | 1155,10 304,23 | 234.73 |  | 238.15
Итого прямые затраты по разделу с учетом коэффициентов к итогам | [6 empty] | 1693.21 | 181.69 | 1276,79 425,92 | 234.73 |  | 238.15
Накладные расходы | [6 empty] | 430.08
В том числе, справочно:
25,4% ПЗ (от 1693,21) (Поз. 2.1, 2.10, 2.13, 3, 11, 13.1-13.2, 14, 13) | [6 empty] | 430.08
Сметная прибыль | [6 empty] | 169.86
Итоги по разделу 2 Устройство основания под укладку асфальта, укладка асфальта. :
Общестроительные работы | [6 empty] | 2288.91 |  |  |  |  | 238.15
Стройматериалы (Ц1, ч.1) | [6 empty] | 4.24
Итого | [6 empty] | 2293.15 |  |  |  |  | 238.15
В том числе:
Материалы | [6 empty] | 234.73
Машины и механизмы | [6 empty] | 1276.79
ФОТ | [6 empty] | 607.61
Накладные расходы | [6 empty] | 430.08
Сметная прибыль | [6 empty] | 169.86
Итого по разделу 2 Устройство основания под укладку асфальта, укладка асфальта. | [6 empty] | 2293.15 |  |  |  |  | 238.15
ИТОГИ ПО СМЕТЕ:
Итого прямые затраты по смете в ценах 1984г. | [6 empty] | 2214.55 | 219.77 | 1216,93 323,42 | 777.85 |  | 395.61
Итого прямые затраты по смете с учетом коэффициентов к итогам | [6 empty] | 2431.83 | 307.68 | 1346,30 452,79 | 777.85 |  | 395.61
Накладные расходы | [6 empty] | 617.69
В том числе, справочно:
25,4% ПЗ (от 2431,83) (Поз. 1-2, 2.14, 2.5, 2.7, 2.11, 2.3-2.4, 2.8, 2.1, 2.10, 2.13, 3, 11, 13.1-13.2, 14, 2.15, 13) | [6 empty] | 617.69
Сметная прибыль | [6 empty] | 243.96
Итоги по смете:
Общестроительные работы | [6 empty] | 3060.18 |  |  |  |  | 395.61
Транспортные расходы | [6 empty] | 229.06
Стройматериалы (Ц1, ч.1) | [6 empty] | 4.24
Итого | [6 empty] | 3293.48 |  |  |  |  | 395.61
В том числе:
Материалы | [6 empty] | 777.85
Машины и механизмы | [6 empty] | 1346.3
ФОТ | [6 empty] | 760.47
Накладные расходы | [6 empty] | 617.69
Сметная прибыль | [6 empty] | 243.96
ВСЕГО по смете в ценах 1984 г | [6 empty] | 3293.48 |  |  |  |  | 395.61