## Локальная смета
СОГЛАСОВАНО: | [10 empty] | УТВЕРЖДАЮ:
______________ | [10 empty] | ______________
" _____ " ________________ 2012 г. | [10 empty] | "______ " _______________2012 г.
Журинская, 37
(наименование стройки)
ЛОКАЛЬНЫЙ СМЕТНЫЙ РАСЧЕТ №
(локальная смета)
на | №4 СВАИ буронабивные, многоэтажный жилой дом
(наименование работ и затрат, наименование объекта)
Основание:
| Сметная стоимость строительных работ _______________________________________________________________________________________________ |  | ___________________________11284684,54 |  | руб.
| Средства на оплату труда _______________________________________________________________________________________________ |  | ___________________________299839,88 |  | руб.
| Сметная трудоемкость _______________________________________________________________________________________________ |  | _______________________________________________________________________________________________2122,54 |  | чел.час
| Трудозатраты механизаторов _______________________________________________________________________________________________ |  | _______________________________________________________________________________________________436,66 |  | чел.час
Составлен(а) в текущих (прогнозных) ценах по состоянию на ______________
№ пп | Шифр и номер позиции норматива | Наименование работ и затрат, единица измерения | Количество на ед./ всего | Стоимость единицы, руб. |  |  | Общая стоимость, руб. |  |  |  |  | Затраты труда рабочих, чел.-ч, не занятых обслуживанием машин |  | Общая масса обору-дования, т
|  |  |  | всего | эксплуатации машин | мате-риалы | обору-дования | Всего | оплаты труда | эксплуатации машин | мате-риалы
|  |  |  | оплаты труда | в т.ч. оплаты труда |  |  |  |  | в т.ч. оплаты труда |  | на единицу | всего
1 | 2 | 3 | 4 | 5 | 6 | 7 | 8 | 9 | 10 | 11 | 12 | 13 | 14 | 15
Раздел 1. Сваи буронабивные
1 | ТЕР05-01-028-01 Пр. Минстроя Новосиб.обл. от 07.12.2010 №141 | Устройство буронабивных свай в сухих устойчивых грунтах 1-3 групп с бурением скважин вращательным (ковшевым) способом диаметром до 1000 мм, длина свай до 12 м (1 м3 конструктивного объема свай) 269,46 = 1 097,40 - 1,14 x 726,26 | 11,2 0,7{м3}*16{шт} | 1352,24 261,81 | 605,11 128,37 | 485.32 |  | 15145.09 | 2932.27 | 6777,23 1437,74 | 5435.59 | 2.45 | 27.44
|  | Затраты труда рабочих (ср 3,7), (чел.час) | 2,45 27,44 | 10.97 |  |  |  | 2931.93 | 2931.93
|  | Затраты труда машинистов, (чел.час) | 0,78 8,74
| 1. 021243 | Краны на гусеничном ходу при работе на других видах строительства до 16 т, (маш.-ч) | 0,36 4,03 | 111.21 | 111,21 16,88 |  |  | 2184.43 |  | 2184,43 662,61
| 2. 060338 | Экскаваторы одноковшовые дизельные на пневмоколесном ходу при работе на других видах строительства 0,4 м3, (маш.-ч) | 0,13 1,46 | 146.7 | 146,7 14,5 |  |  | 1043.91 |  | 1043,91 206,2
| 3. 111100 | Вибратор глубинный, (маш.-ч) | 0,67 7,5 | 1.92 | 1,92 |  |  | 70.19 |  | 70.19
| 4. 140602 | Установки буровые для бурения скважин под сваи ковшового бурения, глубиной до 24 м, диаметром до 1200 мм, (маш.-ч) | 0,29 3,25 | 181.86 | 181,86 18 |  |  | 2880.78 |  | 2880,78 569,79
| 5. 400001 | Автомобили бортовые, грузоподъемность до 5 т, (маш.-ч) | 0,09 1,01 | 122.42 | 122,42 |  |  | 602.62 |  | 602.62
| 6. 101-0797 | Проволока горячекатаная в мотках, диаметром 6,3-6,5 мм, (т) | 0,0001 0,0011 | 5373.66 |  | 5373.66 |  | 24.22 |  |  | 24.22
| 7. 101-1305 | Портландцемент общестроительного назначения бездобавочный, марки 400, (т) | 0,14 1,568 | 472.66 |  | 472.66 |  | 3037.15 |  |  | 3037.15
| 8. 103-0576 | Трубы бесшовные обсадные из стали группы Д и Б с короткой треугольной резьбой, наружным диаметром 377 мм, толщина стенки 12 мм, (м) | 0,025 0,28 | 910.41 |  | 910.41 |  | 1044.62 |  |  | 1044.62
| 9. 105-0118 | Шпалы пропитанные для железных дорог широкой колеи, обрезные и необрезные лиственничные, тип 2, (шт.) | 0,09 1,008 | 232.34 |  | 232.34 |  | 959.75 |  |  | 959.75
Н | 10. 109-9101 | Расход бурового инструмента, (компл.) | 0
| 11. 201-0798 | Кондуктор инвентарный металлический, (шт.) | 0,0025 0,028 | 340.47 |  | 340.47 |  | 39.05 |  |  | 39.05
| 12. 203-0511 | Щиты из досок толщиной 25 мм, (м2) | 0,198 2,218 | 36.37 |  | 36.37 |  | 330.59 |  |  | 330.59
Н | 13. 204-9120 | Каркасы арматурные, (т) | 0
Уд | 14. 401-0006 | Бетон тяжелый, класс В15 (М200), (м3) | 1,14 12,77 | 726.26 |  | 726.26 |  | 38006.25 |  |  | 38006.25
2 | ТСЦ-401-0007 Пр. Минстроя Новосиб.обл. от 07.12.2010 №141 | Бетон тяжелый, класс В20 (М250) (м3) | 12.77 | 3022.67 |  | 3022.67 |  | 38599.5 |  |  | 38599.5
3 | ТСЦ-204-9120 Пр. Минстроя Новосиб.обл. от 07.12.2010 №141 | Каркасы арматурные (т) | 1,12 0,1*11,2 | 45471.4 |  | 45471.4 |  | 50927.97 |  |  | 50927.97
4 | ТЕР05-01-028-02 Пр. Минстроя Новосиб.обл. от 07.12.2010 №141 | Устройство буронабивных свай в сухих устойчивых грунтах 1-3 групп с бурением скважин вращательным (ковшевым) способом диаметром до 1000 мм, длина свай до 24 м (1 м3 конструктивного объема свай) 348,87 = 1 176,81 - 1,14 x 726,26 | 368,9 2,17{м3}*170{шт} | 1783,61 378,4 | 875,71 192,37 | 529.5 |  | 657973.73 | 139591.76 | 323049,42 70965,29 | 195332.55 | 3.42 | 1261.64
|  | Затраты труда рабочих (ср 4), (чел.час) | 3,42 1261,64 | 11.36 |  |  |  | 139595.92 | 139595.92
|  | Затраты труда машинистов, (чел.час) | 1,16 427,92
| 1. 021243 | Краны на гусеничном ходу при работе на других видах строительства до 16 т, (маш.-ч) | 0,6 221,34 | 111.21 | 111,21 16,88 |  |  | 119113.05 |  | 119113,05 36390,78
| 2. 040202 | Агрегаты сварочные передвижные с номинальным сварочным током 250-400 А с дизельным двигателем, (маш.-ч) | 0,25 92,23 | 16.14 | 16,14 |  |  | 7203.29 |  | 7203.29
| 3. 060338 | Экскаваторы одноковшовые дизельные на пневмоколесном ходу при работе на других видах строительства 0,4 м3, (маш.-ч) | 0,13 47,96 | 146.7 | 146,7 14,5 |  |  | 34045.9 |  | 34045,9 6773,39
| 4. 111100 | Вибратор глубинный, (маш.-ч) | 1 368,9 | 1.92 | 1,92 |  |  | 3427.42 |  | 3427.42
| 5. 140602 | Установки буровые для бурения скважин под сваи ковшового бурения, глубиной до 24 м, диаметром до 1200 мм, (маш.-ч) | 0,43 158,63 | 181.86 | 181,86 18 |  |  | 139597.65 |  | 139597,65 27811,01
| 6. 400001 | Автомобили бортовые, грузоподъемность до 5 т, (маш.-ч) | 0,09 33,2 | 122.42 | 122,42 |  |  | 19667.34 |  | 19667.34
| 7. 101-0797 | Проволока горячекатаная в мотках, диаметром 6,3-6,5 мм, (т) | 5E-5 0,0184 | 5373.66 |  | 5373.66 |  | 405.7 |  |  | 405.7
| 8. 101-1305 | Портландцемент общестроительного назначения бездобавочный, марки 400, (т) | 0,14 51,65 | 472.66 |  | 472.66 |  | 100166.09 |  |  | 100166.09
| 9. 101-1513 | Электроды диаметром 4 мм Э42, (т) | 0,00012 0,0443 | 11982.93 |  | 11982.93 |  | 2178.04 |  |  | 2178.04
| 10. 103-0576 | Трубы бесшовные обсадные из стали группы Д и Б с короткой треугольной резьбой, наружным диаметром 377 мм, толщина стенки 12 мм, (м) | 0,049 18,08 | 910.41 |  | 910.41 |  | 67536.24 |  |  | 67536.24
| 11. 105-0118 | Шпалы пропитанные для железных дорог широкой колеи, обрезные и необрезные лиственничные, тип 2, (шт.) | 0,048 17,71 | 232.34 |  | 232.34 |  | 16882.78 |  |  | 16882.78
Н | 12. 109-9101 | Расход бурового инструмента, (компл.) | 0
| 13. 201-0798 | Кондуктор инвентарный металлический, (шт.) | 0,0048 1,771 | 340.47 |  | 340.47 |  | 2473.99 |  |  | 2473.99
| 14. 203-0511 | Щиты из досок толщиной 25 мм, (м2) | 0,104 38,37 | 36.37 |  | 36.37 |  | 5725.82 |  |  | 5725.82
Н | 15. 204-9120 | Каркасы арматурные, (т) | 0
Уд | 16. 401-0006 | Бетон тяжелый, класс В15 (М200), (м3) | 1,14 420,5 | 726.26 |  | 726.26 |  | 1253024.73 |  |  | 1253024.73
5 | ТСЦ-401-0007 Пр. Минстроя Новосиб.обл. от 07.12.2010 №141 | Бетон тяжелый, класс В20 (М250) (м3) | 420.5 | 3022.67 |  | 3022.67 |  | 1271032.74 |  |  | 1271032.74
6 | ТСЦ-204-9120 Пр. Минстроя Новосиб.обл. от 07.12.2010 №141 | Каркасы арматурные (т) | 36,89 0,1*368,9 | 45471.4 |  | 45471.4 |  | 1677439.95 |  |  | 1677439.95
Раздел 2. Нагельное крепление
7 | ТЕР01-02-067-05 Пр. Минстроя Новосиб.обл. от 07.12.2010 №141 | Крепление досками стенок котлованов и траншей шириной более 3 м, глубиной до 3 м в грунтах устойчивых (100 м2 креплений) 902,61 = 1 216,87 - 0,71 x 442,62 | 16,028 1602,8/100 | 7323,95 5297,78 | 805.93 | 1220.24 |  | 117388.27 | 84912.82 | 12917.45 | 19558 | 52 | 833.46
|  | Затраты труда рабочих (ср 3,3), (чел.час) | 52 833,46 | 10.46 |  |  |  | 84913.22 | 84913.22
| 1. 400001 | Автомобили бортовые, грузоподъемность до 5 т, (маш.-ч) | 1,12 17,95 | 122.42 | 122,42 |  |  | 12916.55 |  | 12916.55
| 2. 101-1805 | Гвозди строительные, (т) | 0,0039 0,0625 | 10050.69 |  | 10050.69 |  | 3459.33 |  |  | 3459.33
Уд | 3. 102-0008 | Лесоматериалы круглые хвойных пород для строительства диаметром 14-24 см, длиной 3-6,5 м, (м3) | 0,71 11,38 | 442.62 |  | 442.62 |  | 27738.87 |  |  | 27738.87
| 4. 102-0082 | Доски необрезные хвойных пород длиной 4-6,5 м, все ширины, толщиной 44 мм и более, IV сорта, (м3) | 0,41 6,571 | 444.83 |  | 444.83 |  | 16096.85 |  |  | 16096.85
8 | Прайс | Доска обрезная (м3) | 48.07 | 4576.27 |  | 4576.27 |  | 219981.3 |  |  | 219981.3
9 | Прайс | Труба 20*2,8 для нагельного крепления (т) | 54.4 | 27118.64 |  | 27118.64 |  | 1475254.02 |  |  | 1475254.02
10 | Прайс | Уголок 50*50 (т) | 6.24 | 23728.8 |  | 23728.8 |  | 148067.71 |  |  | 148067.71
11 | Прайс | Устройство нагельного крепления (монтаж) (м2) | 2077 | 1650 |  | 1650 |  | 3427050 |  |  | 3427050
Итого прямые затраты по смете в текущих ценах | [7 empty] | 9098860.28 | 227436.85 | 342744,10 72403,03 | 8528679.33 |  | 2122.54
Накладные расходы | [7 empty] | 296309.76
Сметная прибыль | [7 empty] | 168121.94
Итоги по смете:
Свайные работы | [7 empty] | 4087241.34 |  |  |  |  | 1289.08
Земляные работы, выполняемые по другим видам работ (подготовительным, сопутствующим, укрепительным) | [7 empty] | 5476050.64 |  |  |  |  | 833.46
Итого | [7 empty] | 9563291.98 |  |  |  |  | 2122.54
В том числе:
Материалы | [7 empty] | 8528679.33
Машины и механизмы | [7 empty] | 342744.1
ФОТ | [7 empty] | 299839.88
Накладные расходы | [7 empty] | 296309.76
Сметная прибыль | [7 empty] | 168121.94
НДС 18% | [7 empty] | 1721392.56
ВСЕГО по смете | [7 empty] | 11284684.54 |  |  |  |  | 2122.54