## Локальная смета
СОГЛАСОВАНО: | [11 empty] | УТВЕРЖДАЮ:
_________________ | [11 empty] | _________________
" _____ " ________________ 201_ г. | [11 empty] | "____" ______________201_ г.
Cаратовская обл.
(наименование стройки)
ЛОКАЛЬНЫЙ СМЕТНЫЙ РАСЧЕТ №
(локальная смета)
|  | на | Переустройство ВЛ-35кВ
(наименование работ и затрат, наименование объекта)
Основание:
|  |  | Сметная стоимость строительных работ _______________________________________________________________________________________________ | [5 empty] | ___________________________3693,910 |  | тыс. руб.
|  |  | Средства на оплату труда _______________________________________________________________________________________________ | [5 empty] | ___________________________0,000 |  | тыс. руб.
|  |  | Сметная трудоемкость _______________________________________________________________________________________________ | [5 empty] | _______________________________________________________________________________________________2276,39 |  | чел.час
Составлен(а) в текущих (прогнозных) ценах по состоянию на _______201_ г.
№ пп | Обоснование | Наименование | Ед. изм. | Кол. | Стоимость единицы, руб. |  |  |  | Общая стоимость, руб. |  |  |  | Т/з осн. раб.на ед. | Т/з осн. раб. Всего | Т/з мех. на ед. | Т/з мех. Всего
[5 empty] | Всего | В том числе |  |  | Всего | В том числе
[6 empty] | Осн.З/п | Эк.Маш | З/пМех |  | Осн.З/п | Эк.Маш | З/пМех
1 | 2 | 3 | 4 | 5 | 6 | 7 | 8 | 9 | 10 | 11 | 12 | 13 | 14 | 15 | 16 | 17
Раздел 1. Демонтаж ВЛ-35кВ
1 | ТЕР33-01-027-18 Постановл.Правит.Саратов.обл. от 30.07.10 №351-П | Демонтаж проводов между анкерными опорами с пересечением автомобильных дорог, линий связи, ВЛ до 10 кВ, напряжение пересекающей ВЛ 35 кВ (3 провода) КОЭФ. К ПОЗИЦИИ: п.1.33.21 ОП Демонтаж трех проводов ВЛ 35-220 кВ ОЗП=0,75; ЭМ=0,75 к расх.; ЗПМ=0,75; МАТ=0 к расх.; ТЗ=0,75; ТЗМ=0,75 НР (887,47 руб.): 105% от ФОТ СП (507,13 руб.): 60% от ФОТ | 1 пролет с пересечением 1 препятствия | 1 | 4407.97 | 658.62 | 3749.35 | 186.59 | 4407.97 | 658.62 | 3749.35 | 186.59 | 72.62 | 72.62 | 11.1 | 11.1
2 | ТЕР33-01-024-01 Постановл.Правит.Саратов.обл. от 30.07.10 №351-П | Демонтаж проводов ВЛ 35 кВ сечением до 70 мм2 без пересечений с препятствиями при длине анкерного пролета до 1 км КОЭФ. К ПОЗИЦИИ: п.1.33.21 ОП Демонтаж трех проводов ВЛ 35-220 кВ ОЗП=0,75; ЭМ=0,75 к расх.; ЗПМ=0,75; МАТ=0 к расх.; ТЗ=0,75; ТЗМ=0,75 НР (88,69 руб.): 105% от ФОТ СП (50,68 руб.): 60% от ФОТ | 1 км линии (3 провода) | 0.092 | 6561.32 | 673.74 | 5887.58 | 244.46 | 603.64 | 61.98 | 541.66 | 22.49 | 70.04 | 6.44 | 12.32 | 1.13
3 | ТЕР33-01-029-04 Постановл.Правит.Саратов.обл. от 30.07.10 №351-П | Демонтаж грозозащитных тросов в анкерном пролете с пересечением препятствий автомобильных дорог, линий связи, ВЛ до 10 кВ КОЭФ. К ПОЗИЦИИ: 3.14.5 Просеки и кустарники ОЗП=1,06; ЭМ=1,23 к расх.; ЗПМ=1,23; ТЗ=1,06; ТЗМ=1,23; п.1.33.21 ОП Демонтаж грозозащитных тросов ОЗП=0,65; ЭМ=0,65 к расх.; ЗПМ=0,65; МАТ=0 к расх.; ТЗ=0,65; ТЗМ=0,65 НР (90,03 руб.): 105% от ФОТ СП (51,44 руб.): 60% от ФОТ | 1 пролет с пересечением 1 препятствия | 1 | 707.19 | 65.08 | 642.11 | 20.66 | 707.19 | 65.08 | 642.11 | 20.66 | 7.26 | 7.26 | 1.26 | 1.26
4 | ТЕР33-01-026-01 Постановл.Правит.Саратов.обл. от 30.07.10 №351-П | Демонтаж одного грозозащитного троса ВЛ 35-500 кВ без пересечений с препятствиями при длине анкерного пролета до 1 км КОЭФ. К ПОЗИЦИИ: 3.14.5 Просеки и кустарники ОЗП=1,06; ЭМ=1,23 к расх.; ЗПМ=1,23; ТЗ=1,06; ТЗМ=1,23; п.1.33.21 ОП Демонтаж трех проводов ВЛ 35-220 кВ ОЗП=0,75; ЭМ=0,75 к расх.; ЗПМ=0,75; МАТ=0 к расх.; ТЗ=0,75; ТЗМ=0,75 НР (24,94 руб.): 105% от ФОТ СП (14,25 руб.): 60% от ФОТ | 1 км линии | 0.092 | 1724.81 | 226.53 | 1498.28 | 31.59 | 158.68 | 20.84 | 137.84 | 2.91 | 23.55 | 2.17 | 1.92 | 0.18
5 | ТЕР33-01-008-02 Постановл.Правит.Саратов.обл. от 30.07.10 №351-П | Демонтаж железобетонных центрифугированных опор промежуточных, свободностоящих одностоечных, одноцепных объемом до 3 м3 КОЭФ. К ПОЗИЦИИ: Демонтаж ОЗП=0,8; ЭМ=0,8 к расх.; ЗПМ=0,8; МАТ=0 к расх.; ТЗ=0,8; ТЗМ=0,8; 3.14.2 Просеки и кустарники ОЗП=1,18; ЭМ=1,18 к расх.; ЗПМ=1,18; ТЗ=1,18; ТЗМ=1,18 НР (315,27 руб.): 105% от ФОТ СП (180,16 руб.): 60% от ФОТ | 1 м3 опор | 2.91 | 552.16 | 63.25 | 488.91 | 39.93 | 1606.79 | 184.06 | 1422.73 | 116.2 | 6.29 | 18.3 | 2.36 | 6.87
6 | ТЕР33-01-002-01 Постановл.Правит.Саратов.обл. от 30.07.10 №351-П | Демонтаж монолитных железобетонных фундаментов из тяжелого бетона, приготавливаемого на строительной площадке, объемом до 25 м3 КОЭФ. К ПОЗИЦИИ: Демонтаж ОЗП=0,8; ЭМ=0,8 к расх.; ЗПМ=0,8; МАТ=0 к расх.; ТЗ=0,8; ТЗМ=0,8 НР (701,72 руб.): 105% от ФОТ СП (400,98 руб.): 60% от ФОТ | 1 м3 фундаментов | 13,6 1,7*8 | 182.84 | 36.37 | 146.47 | 12.77 | 2486.62 | 494.63 | 1991.99 | 173.67 | 4.26 | 57.94 | 0.79 | 10.74
7 | ТЕР33-01-016-10 Постановл.Правит.Саратов.обл. от 30.07.10 №351-П | Демонтаж стальных опор анкерно-угловых, свободностоящих, одностоечных массой до 5 т КОЭФ. К ПОЗИЦИИ: Демонтаж ОЗП=0,7; ЭМ=0,7 к расх.; ЗПМ=0,7; МАТ=0 к расх.; ТЗ=0,7; ТЗМ=0,7; 3.14.3 Просеки и кустарники ОЗП=1,21; ЭМ=1,21 к расх.; ЗПМ=1,21; ТЗ=1,21; ТЗМ=1,21 НР (2628,01 руб.): 105% от ФОТ СП (1501,72 руб.): 60% от ФОТ | 1 т опор | 6.16 | 2037.05 | 265.34 | 1771.71 | 140.97 | 12548.23 | 1634.49 | 10913.74 | 868.38 | 26.38 | 162.5 | 8.44 | 51.99
8 | ТЕР01-01-003-08 Постановл.Правит.Саратов.обл. от 30.07.10 №351-П | Разработка грунта в отвал экскаваторами «драглайн» или «обратная лопата» с ковшом вместимостью 0,65 (0,5-1) м3, группа грунтов 2 КОЭФ. К ПОЗИЦИИ: п.10 Линейные условия работы ОЗП=1,2; ЭМ=1,2; ЗПМ=1,2; ТЗ=1,2; ТЗМ=1,2 НР (62,53 руб.): 95% от ФОТ СП (32,91 руб.): 50% от ФОТ | 1000 м3 грунта | 0,10584 2,1*2,1*3*8/1000 | 4314.46 | 98.09 | 4216.37 | 523.8 | 456.64 | 10.38 | 446.26 | 55.44 | 12.58 | 1.33 | 27.32 | 2.89
9 | ТЕР01-01-034-02 Постановл.Правит.Саратов.обл. от 30.07.10 №351-П | Засыпка траншей и котлованов с перемещением грунта до 5 м бульдозерами мощностью 96 кВт (130 л.с.), группа грунтов 2 КОЭФ. К ПОЗИЦИИ: Линейные условия работы ОЗП=1,2; ЭМ=1,2; ЗПМ=1,2; ТЗ=1,2; ТЗМ=1,2 НР (16,55 руб.): 95% от ФОТ СП (8,71 руб.): 50% от ФОТ | 1000 м3 грунта | 0.10584 | 1258.69 |  | 1258.69 | 164.58 | 133.22 |  | 133.22 | 17.42 |  |  | 8.05 | 0.85
Погрузо-разгрузочные работы
10 | СЦП1-1-14-1 | Погрузочные работы при автомобильных перевозках: Изделия из сборного железобетона, бетона, керамзитобетона массой до 5 т НР (262,82 руб.): 100% от ФОТ СП (157,69 руб.): 60% от ФОТ | т | 34,4 4,3*8 | 10.92 | 7.64 | 3.28 |  | 375.65 | 262.82 | 112.83
11 | СЦП1-2-14-1 | Разгрузочные работы при автомобильных перевозках: Изделия из сборного железобетона, бетона, керамзитобетона массой до 5 т НР (246,65 руб.): 100% от ФОТ СП (147,99 руб.): 60% от ФОТ | т | 34.4 | 10.24 | 7.17 | 3.07 |  | 352.26 | 246.65 | 105.61
12 | СЦП1-1-33-1 | Погрузочные работы при автомобильных перевозках: Сталь крупных профилей (балки, сваи, сталь квадратная сечением более 40х40 мм, сталь круглая диаметром более 40 мм, сталь толстолистовая, тюбинги, швеллеры, шпунт металлический и т.п.) НР 100% от ЗПМ СП 60% от ЗПМ | т | 6.16 | 9.56 | 6.69 | 2.87 |  | 58.89 | 41.21 | 17.68
13 | СЦП1-2-33-1 | Разгрузочные работы при автомобильных перевозках: Сталь крупных профилей (балки, сваи, сталь квадратная сечением более 40х40 мм, сталь круглая диаметром более 40 мм, сталь толстолистовая, тюбинги, швеллеры, шпунт металлический и т.п.) НР 100% от ЗПМ СП 60% от ЗПМ | т | 6.16 | 14.2 | 9.94 | 4.26 |  | 87.47 | 61.23 | 26.24
14 | СЦП1-1-33-2 | Погрузочные работы при автомобильных перевозках: Сталь мелких профилей (остальные виды сталей, не указанные выше) НР 100% от ЗПМ СП 60% от ЗПМ | т | 0,262 262/1000 | 13.38 | 9.37 | 4.01 |  | 3.51 | 2.46 | 1.05
15 | СЦП1-2-33-2 | Разгрузочные работы при автомобильных перевозках: Сталь мелких профилей (остальные виды сталей, не указанные выше) НР 100% от ЗПМ СП 60% от ЗПМ | т | 0.262 | 17.61 | 12.33 | 5.28 |  | 4.61 | 3.23 | 1.38
16 | СЦП1-1-14-2 | Погрузочные работы при автомобильных перевозках: Изделия из сборного железобетона, бетона, керамзитобетона массой свыше 5 до 15 т НР (384,44 руб.): 100% от ФОТ СП (230,66 руб.): 60% от ФОТ | т | 39,43 4,3*8+5,03 | 13.93 | 9.75 | 4.18 |  | 549.26 | 384.44 | 164.82
17 | СЦП1-2-14-2 | Разгрузочные работы при автомобильных перевозках: Изделия из сборного железобетона, бетона, керамзитобетона массой свыше 5 до 15 т НР (331,61 руб.): 100% от ФОТ СП (198,97 руб.): 60% от ФОТ | т | 39.43 | 12.01 | 8.41 | 3.6 |  | 473.55 | 331.61 | 141.94
18 | СЦП3-2-10-1 | Тарифы на перевозку грузов автомобилями-самосвалами (работающими вне карьеров), расстояние перевозки 100 км: класс груза I НР 0% от ФОТ СП 0% от ФОТ | 1 т | 79,99 34,4+6,16+39,43 | 11.58 |  | 11.58 |  | 926.28 |  | 926.28
Итого прямые затраты по разделу в ценах 2001г. | [8 empty] | 25940.46 | 4463.73 | 21476.73 | 1463.76 |  | 328.56 |  | 87.01
Накладные расходы | [8 empty] | 6040.73
Сметная прибыль | [8 empty] | 3483.29
Итоги по разделу 1 Демонтаж ВЛ-35кВ :
Линии электропередачи | [8 empty] | 29961.61 |  |  |  |  | 327.23 |  | 83.27
Земляные работы, выполняемые механизированным способом | [8 empty] | 710.56 |  |  |  |  | 1.33 |  | 3.74
Погрузо-разгрузочные работы при автомобильных перевозках | [8 empty] | 3866.03
Перевозка грузов автомобильным транспортом | [8 empty] | 926.28
Итого | [8 empty] | 35464.48 |  |  |  |  | 328.56 |  | 87.01
Всего с учетом "Пересчет в текущие цены Письмо Минрегиона №13478-СД/10 от 29.07.2013г. III квартал 2013г. СМР=5,99" | [8 empty] | 212432.24 |  |  |  |  | 328.56 |  | 87.01
Справочно, в ценах 2001г.:
Машины и механизмы | [8 empty] | 21476.73
ФОТ | [8 empty] | 5927.49
Накладные расходы | [8 empty] | 6040.73
Сметная прибыль | [8 empty] | 3483.29
Итого по разделу 1 Демонтаж ВЛ-35кВ | [8 empty] | 212432.24 |  |  |  |  | 328.56 |  | 87.01
Раздел 2. Монтаж металлических опор
Земляные работы под Ф5 (12 шт)
19 | ТЕР01-01-003-08 Постановл.Правит.Саратов.обл. от 30.07.10 №351-П | Разработка грунта в отвал экскаваторами «драглайн» или «обратная лопата» с ковшом вместимостью 0,65 (0,5-1) м3, группа грунтов 2 КОЭФ. К ПОЗИЦИИ: п.10 Линейные условия работы ОЗП=1,2; ЭМ=1,2; ЗПМ=1,2; ТЗ=1,2; ТЗМ=1,2 НР (276,93 руб.): 95% от ФОТ СП (145,75 руб.): 50% от ФОТ | 1000 м3 грунта | 0,46872 468,72/1000 | 4314.46 | 98.09 | 4216.37 | 523.8 | 2022.27 | 45.98 | 1976.29 | 245.52 | 12.58 | 5.9 | 27.32 | 12.81
20 | ТЕР01-02-058-02 Постановл.Правит.Саратов.обл. от 30.07.10 №351-П | Копание ям вручную без креплений для стоек и столбов без откосов глубиной до 0,7 м, группа грунтов 2 КОЭФ. К ПОЗИЦИИ: 3.187 Доработка вручную, зачистка дна и стенок с выкидкой грунта в котлованах и траншеях, разработанных механизированным способом ОЗП=1,2; ТЗ=1,2 НР (167,73 руб.): 80% от ФОТ СП (94,35 руб.): 45% от ФОТ | 100 м3 грунта | 0,08 8/100 | 2620.8 | 2620.8 |  |  | 209.66 | 209.66 |  |  | 336 | 26.88
21 | ТЕР08-01-002-01 Постановл.Правит.Саратов.обл. от 30.07.10 №351-П | Устройство основания под фундаменты песчаного НР (1534,61 руб.): 122% от ФОТ СП (1006,3 руб.): 80% от ФОТ | 1 м3 основания | 54.43 | 128.95 | 18.79 | 32.95 | 4.32 | 7018.75 | 1022.74 | 1793.47 | 235.14 | 2.3 | 125.19 | 0.29 | 15.78
22 | ТЕР01-01-034-02 Постановл.Правит.Саратов.обл. от 30.07.10 №351-П | Засыпка траншей и котлованов с перемещением грунта до 5 м бульдозерами мощностью 96 кВт (130 л.с.), группа грунтов 2 КОЭФ. К ПОЗИЦИИ: Линейные условия работы ОЗП=1,2; ЭМ=1,2; ЗПМ=1,2; ТЗ=1,2; ТЗМ=1,2 НР (60,09 руб.): 95% от ФОТ СП (31,63 руб.): 50% от ФОТ | 1000 м3 грунта | 0,38429 (468,72-54,43-30)/1000 | 1258.69 |  | 1258.69 | 164.58 | 483.7 |  | 483.7 | 63.25 |  |  | 8.05 | 3.09
23 | ТЕР01-02-005-01 | Уплотнение грунта пневматическими трамбовками, группа грунтов 1, 2 НР (669,35 руб.): 95% от ФОТ СП (352,29 руб.): 50% от ФОТ | 100 м3 уплотненного грунта | 4,6872 468,72/100 | 386.22 | 106.88 | 279.34 | 43.44 | 1810.29 | 500.97 | 1309.32 | 203.61 | 12.53 | 58.73 | 3.04 | 14.25
24 | ФССЦпг01-01-039 | Грунт растительного слоя (земля, перегной): погрузка НР 100% от ФОТ СП 60% от ФОТ | тонна | 126,084 1,2*105,07 | 4.27 |  | 4.27 |  | 538.38 |  | 538.38 |  |  |  | 0.03 | 3.78
25 | ФССЦпг03-21-01-010 | Перевозка грузов автомобилями-самосвалами грузопдъемностью 10т,работающих вне карьера, на расстояние:до 10 км 1 кл груза НР 100% от ФОТ СП 60% от ФОТ | тонна | 126,084 1,2*105,07 | 11.42 |  | 11.42 |  | 1439.88 |  | 1439.88 |  |  |  | 0.03 | 3.78
Ф-5-АМ под 3 опоры (12 шт)
26 | ТЕР33-01-001-08 Постановл.Правит.Саратов.обл. от 30.07.10 №351-П | Установка сборных железобетонных неразъемных подножников под анкерно-угловые опоры объемом до 3 м3 286,07 = 1 862,31 - 1,01 x 1 560,63 НР (1764,63 руб.): 105% от ФОТ СП (1008,36 руб.): 60% от ФОТ | 1 м3 конструкций | 30 2,5*12 | 286.07 | 36.19 | 243.92 | 19.83 | 8582.1 | 1085.7 | 7317.6 | 594.9 | 3.99 | 119.7 | 0.97 | 29.1
27 | ТЕР08-01-003-07 Постановл.Правит.Саратов.обл. от 30.07.10 №351-П | Гидроизоляция боковая обмазочная битумная в 2 слоя по выровненной поверхности бутовой кладки, кирпичу, бетону НР (306,96 руб.): 122% от ФОТ СП (201,29 руб.): 80% от ФОТ | 100 м2 изолируемой поверхности | 1,248 62,4*2/100 | 1200.48 | 201.61 | 100.39 |  | 1498.2 | 251.61 | 125.29 |  | 21.2 | 26.46
Монтаж металлических опор
28 | ТЕР33-01-016-10 Постановл.Правит.Саратов.обл. от 30.07.10 №351-П | Установка стальных опор анкерно-угловых, свободностоящих, одностоечных массой до 5 т 2 405,02 = 12 270,83 - 1,03 x 9 578,46 КОЭФ. К ПОЗИЦИИ: 3.14.3 Просеки и кустарники ОЗП=1,21; ЭМ=1,21 к расх.; ЗПМ=1,21; ТЗ=1,21; ТЗМ=1,21 НР (4759,9 руб.): 105% от ФОТ СП (2719,94 руб.): 60% от ФОТ | 1 т опор | 7,81 3,08+4,73 | 2910.07 | 379.06 | 2531.01 | 201.38 | 22727.65 | 2960.46 | 19767.19 | 1572.78 | 37.68 | 294.28 | 12.05 | 94.11
29 | ТЕР33-01-016-11 Постановл.Правит.Саратов.обл. от 30.07.10 №351-П | Установка стальных опор анкерно-угловых, свободностоящих, одностоечных массой до 15 т 1 791,24 = 11 657,05 - 1,03 x 9 578,46 КОЭФ. К ПОЗИЦИИ: 3.14.3 Просеки и кустарники ОЗП=1,21; ЭМ=1,21 к расх.; ЗПМ=1,21; ТЗ=1,21; ТЗМ=1,21 НР (2324,09 руб.): 105% от ФОТ СП (1328,05 руб.): 60% от ФОТ | 1 т опор | 5.02 | 2167.4 | 295.16 | 1872.24 | 145.76 | 10880.35 | 1481.7 | 9398.65 | 731.72 | 29.75 | 149.35 | 8.71 | 43.72
30 | СЦП1-1-15 | Погрузочные работы при автомобильных перевозках: Изделия металлические (армокаркасы, заготовки трубные и др.) НР (177,7 руб.): 100% от ФОТ СП (106,62 руб.): 60% от ФОТ | т | 12,83 7,81+5,02 | 19.79 | 13.85 | 5.94 |  | 253.91 | 177.7 | 76.21
31 | СЦП1-2-15 | Разгрузочные работы при автомобильных перевозках: Изделия металлические (армокаркасы, заготовки трубные и др.) НР (156,91 руб.): 100% от ФОТ СП (94,15 руб.): 60% от ФОТ | т | 12.83 | 17.47 | 12.23 | 5.24 |  | 224.14 | 156.91 | 67.23
32 | СЦП3-2-10-3 | Тарифы на перевозку грузов автомобилями-самосвалами (работающими вне карьеров), расстояние перевозки 100 км: класс груза III НР 0% от ФОТ СП 0% от ФОТ | 1 т | 12.83 | 19.33 |  | 19.33 |  | 248 |  | 248
Итого прямые затраты по разделу в ценах 2001г. | [8 empty] | 57937.28 | 7893.43 | 44541.21 | 3646.92 |  | 806.49 |  | 220.42
Накладные расходы | [8 empty] | 12198.9
Сметная прибыль | [8 empty] | 7088.74
Итоги по разделу 2 Монтаж металлических опор :
Земляные работы, выполняемые механизированным способом | [8 empty] | 5852.29 |  |  |  |  | 64.63 |  | 30.15
Земляные работы, выполняемые ручным способом | [8 empty] | 471.74 |  |  |  |  | 26.88
Конструкции из кирпича и блоков | [8 empty] | 11566.12 |  |  |  |  | 151.65 |  | 15.78
Погрузо-разгрузочные работы при автомобильных перевозках | [8 empty] | 1978.26 | [6 empty] | 7.56
Линии электропередачи | [8 empty] | 56095.08 |  |  |  |  | 563.33 |  | 166.93
Погрузо-разгрузочные работы при автомобильных перевозках | [8 empty] | 1013.43
Перевозка грузов автомобильным транспортом | [8 empty] | 248
Итого | [8 empty] | 77224.92 |  |  |  |  | 806.49 |  | 220.42
Всего с учетом "Пересчет в текущие цены Письмо Минрегиона №13478-СД/10 от 29.07.2013г. III квартал 2013г. СМР=5,99" | [8 empty] | 462577.27 |  |  |  |  | 806.49 |  | 220.42
Справочно, в ценах 2001г.:
Материалы | [8 empty] | 5502.64
Машины и механизмы | [8 empty] | 44541.21
ФОТ | [8 empty] | 11540.35
Накладные расходы | [8 empty] | 12198.9
Сметная прибыль | [8 empty] | 7088.74
Итого по разделу 2 Монтаж металлических опор | [8 empty] | 462577.27 |  |  |  |  | 806.49 |  | 220.42
Раздел 3. Монтаж ВЛ-35кВ
33 | ТЕР33-01-027-18 Постановл.Правит.Саратов.обл. от 30.07.10 №351-П | Подвеска проводов между анкерными опорами с пересечением автомобильных дорог, линий связи, ВЛ до 10 кВ, напряжение пересекающей ВЛ 35 кВ (3 провода) КОЭФ. К ПОЗИЦИИ: 3.14.4 Просеки и кустарники ОЗП=1,06; ЭМ=1,14 к расх.; ЗПМ=1,14; ТЗ=1,06; ТЗМ=1,14 НР (1275,19 руб.): 105% от ФОТ СП (728,68 руб.): 60% от ФОТ | 1 пролет с пересечением 1 препятствия | 1 | 7029.32 | 930.85 | 5699.01 | 283.62 | 7029.32 | 930.85 | 5699.01 | 283.62 | 102.63 | 102.63 | 16.87 | 16.87
34 | ТЕР33-01-024-01 Постановл.Правит.Саратов.обл. от 30.07.10 №351-П | Подвеска проводов ВЛ 35 кВ сечением до 70 мм2 без пересечений с препятствиями при длине анкерного пролета до 1 км НР (208,64 руб.): 105% от ФОТ СП (119,22 руб.): 60% от ФОТ | 1 км линии (3 провода) | 0,1623 162,3/1000 | 8748.43 | 898.32 | 7850.11 | 325.94 | 1419.87 | 145.8 | 1274.07 | 52.9 | 93.38 | 15.16 | 16.42 | 2.67
35 | ТЕР33-01-029-04 Постановл.Правит.Саратов.обл. от 30.07.10 №351-П | Подвеска грозозащитных тросов в анкерном пролете с пересечением препятствий автомобильных дорог, линий связи, ВЛ до 10 кВ КОЭФ. К ПОЗИЦИИ: 3.14.5 Просеки и кустарники ОЗП=1,06; ЭМ=1,23 к расх.; ЗПМ=1,23; ТЗ=1,06; ТЗМ=1,23 НР (138,5 руб.): 105% от ФОТ СП (79,14 руб.): 60% от ФОТ | 1 пролет с пересечением 1 препятствия | 1 | 1087.98 | 100.12 | 987.86 | 31.78 | 1087.98 | 100.12 | 987.86 | 31.78 | 11.16 | 11.16 | 1.93 | 1.93
36 | ТЕР33-01-026-01 Постановл.Правит.Саратов.обл. от 30.07.10 №351-П | Подвеска одного грозозащитного троса ВЛ 35-500 кВ без пересечений с препятствиями при длине анкерного пролета до 1 км КОЭФ. К ПОЗИЦИИ: 3.14.5 Просеки и кустарники ОЗП=1,06; ЭМ=1,23 к расх.; ЗПМ=1,23; ТЗ=1,06; ТЗМ=1,23 НР (58,65 руб.): 105% от ФОТ СП (33,52 руб.): 60% от ФОТ | 1 км линии | 0.1623 | 2299.75 | 302.04 | 1997.71 | 42.12 | 373.25 | 49.02 | 324.23 | 6.84 | 31.4 | 5.1 | 2.56 | 0.42
Погрузо-разгрузочные работы
37 | ТЕР33-03-005-02 Постановл.Правит.Саратов.обл. от 30.07.10 №351-П | Погрузка и выгрузка вручную линейной арматуры НР (38,07 руб.): 105% от ФОТ СП (21,76 руб.): 60% от ФОТ | 1 т конструкций | 0.793 | 45.72 | 45.72 |  |  | 36.26 | 36.26 |  |  | 5.16 | 4.09
38 | ТЕР33-03-005-01 Постановл.Правит.Саратов.обл. от 30.07.10 №351-П | Погрузка и выгрузка вручную изоляторов стеклянных тарельчатых подвесных НР (45,22 руб.): 105% от ФОТ СП (25,84 руб.): 60% от ФОТ | 1 т конструкций | 0.764 | 56.37 | 56.37 |  |  | 43.07 | 43.07 |  |  | 6.9 | 5.27
39 | СЦП1-1-14-2 | Погрузочные работы при автомобильных перевозках: Изделия из сборного железобетона, бетона, керамзитобетона массой свыше 5 до 15 т НР 100% от ЗПМ СП 60% от ЗПМ | т | 104,4 (6,3+2,4)*12 | 13.93 | 9.75 | 4.18 |  | 1454.29 | 1017.9 | 436.39
40 | СЦП1-2-14-2 | Разгрузочные работы при автомобильных перевозках: Изделия из сборного железобетона, бетона, керамзитобетона массой свыше 5 до 15 т НР 100% от ЗПМ СП 60% от ЗПМ | т | 104.4 | 12.01 | 8.41 | 3.6 |  | 1253.84 | 878 | 375.84
41 | СЦП1-1-33-1 | Погрузочные работы при автомобильных перевозках: Сталь крупных профилей (балки, сваи, сталь квадратная сечением более 40х40 мм, сталь круглая диаметром более 40 мм, сталь толстолистовая, тюбинги, швеллеры, шпунт металлический и т.п.) НР 100% от ЗПМ СП 60% от ЗПМ | т | 12,83 3,08+5,02+4,73 | 9.56 | 6.69 | 2.87 |  | 122.65 | 85.83 | 36.82
42 | СЦП1-2-33-1 | Разгрузочные работы при автомобильных перевозках: Сталь крупных профилей (балки, сваи, сталь квадратная сечением более 40х40 мм, сталь круглая диаметром более 40 мм, сталь толстолистовая, тюбинги, швеллеры, шпунт металлический и т.п.) НР 100% от ЗПМ СП 60% от ЗПМ | т | 12.83 | 14.2 | 9.94 | 4.26 |  | 182.19 | 127.53 | 54.66
43 | СЦП3-2-50-2 | Тарифы на перевозку грузов автомобилями-самосвалами (работающими вне карьеров), расстояние перевозки 50 км: класс груза II НР 0% от ФОТ СП 0% от ФОТ | 1 т | 34.84 | 47.17 |  | 47.17 |  | 1643.4 |  | 1643.4
Устройство заземления
44 | ТЕР33-03-004-01 Постановл.Правит.Саратов.обл. от 30.07.10 №351-П | Забивка вертикальных заземлителей механизированная на глубину до 5 м НР (196,18 руб.): 105% от ФОТ СП (112,1 руб.): 60% от ФОТ | 1 заземлитель | 12 | 148.35 | 6.85 | 108.84 | 8.72 | 1780.2 | 82.2 | 1306.08 | 104.64 | 0.81 | 9.72 | 0.61 | 7.32
45 | ТЕР33-03-003-01 | Устройство протяженного заземлителя в грунтах 1-4 групп, при длине луча до 10 м КОЭФ. К ПОЗИЦИИ: 3.14.1 Просеки и кустарники ОЗП=1,3; ЭМ=1,3 к расх.; ЗПМ=1,3; ТЗ=1,3; ТЗМ=1,3 НР (214,34 руб.): 105% от ФОТ СП (122,48 руб.): 60% от ФОТ | 100 м заземляющих устройств | 1,1 110/100 | 930.64 | 105.07 | 353.47 | 80.5 | 1023.7 | 115.58 | 388.82 | 88.55 | 11.65 | 12.82 | 3.91 | 4.3
46 | СЦМ-110-9126 | Металлические плакаты | шт | 12 | 14.2 |  |  |  | 170.4
Вырубка лесополосы
47 | ТЕР01-02-099-04 Постановл.Правит.Саратов.обл. от 30.07.10 №351-П | Валка деревьев мягких пород с корня, диаметр стволов до 28 см НР (854,46 руб.): 80% от ФОТ СП (480,64 руб.): 45% от ФОТ | 100 деревьев | 11,25 1125/100 | 114.12 | 94.94 | 19.18 |  | 1283.85 | 1068.08 | 215.77 |  | 10.1 | 113.63
48 | ТЕР01-02-100-05 Постановл.Правит.Саратов.обл. от 30.07.10 №351-П | Трелевка древесины на расстояние до 300 м тракторами мощностью 79 кВт (108 л.с.), диаметр стволов до 30 см НР (2175,03 руб.): 80% от ФОТ СП (1223,46 руб.): 45% от ФОТ | 100 хлыстов | 11,25 1125/100 | 877.38 | 96.95 | 780.43 | 144.72 | 9870.53 | 1090.69 | 8779.84 | 1628.1 | 12.43 | 139.84 | 7.08 | 79.65
49 | ТЕР01-02-101-05 Постановл.Правит.Саратов.обл. от 30.07.10 №351-П | Разделка древесины мягких пород, полученной от валки леса, диаметр стволов до 28 см НР (2911,23 руб.): 80% от ФОТ СП (1637,57 руб.): 45% от ФОТ | 100 деревьев | 11,25 1125/100 | 396.7 | 323.47 | 73.23 |  | 4462.88 | 3639.04 | 823.84 |  | 38.6 | 434.25
50 | ТЕР01-02-105-02 Постановл.Правит.Саратов.обл. от 30.07.10 №351-П | Корчевка пней в грунтах естественного залегания корчевателями-собирателями на тракторе мощностью 79 кВт (108 л.с.) с перемещением пней до 5 м, диаметр пней до 32 см НР (761,58 руб.): 80% от ФОТ СП (428,39 руб.): 45% от ФОТ | 100 пней | 11,25 1125/100 | 514.93 |  | 514.93 | 84.62 | 5792.96 |  | 5792.96 | 951.98 |  |  | 4.14 | 46.58
51 | ТЕР01-02-108-02 Постановл.Правит.Саратов.обл. от 30.07.10 №351-П | Обивка земли с выкорчеванных пней корчевателями-собирателями на тракторе мощностью 79 кВт (108 л.с.), диаметр пней свыше до 24 см НР (283,32 руб.): 80% от ФОТ СП (159,37 руб.): 45% от ФОТ | 100 пней | 11,25 1125/100 | 191.55 |  | 191.55 | 31.48 | 2154.94 |  | 2154.94 | 354.15 |  |  | 1.54 | 17.33
52 | ТЕР01-02-107-01 Постановл.Правит.Саратов.обл. от 30.07.10 №351-П | Засыпка ям подкоренных бульдозерами мощностью 79 кВт (108 л.с.) НР (428,67 руб.): 80% от ФОТ СП (241,13 руб.): 45% от ФОТ | 100 ям | 11,25 1125/100 | 274.61 |  | 274.61 | 47.63 | 3089.36 |  | 3089.36 | 535.84 |  |  | 2.33 | 26.21
53 | ТЕР01-02-110-01 Постановл.Правит.Саратов.обл. от 30.07.10 №351-П | Вывозка пней тракторными прицепами 2 т на расстояние до 100 м, диаметр деревьев до 32 см НР (489,42 руб.): 80% от ФОТ СП (275,3 руб.): 45% от ФОТ | 100 пней | 11,25 1125/100 | 206.02 | 21.68 | 184.34 | 32.7 | 2317.73 | 243.9 | 2073.83 | 367.88 | 2.78 | 31.28 | 1.6 | 18
54 | ТЕР01-02-116-03 Постановл.Правит.Саратов.обл. от 30.07.10 №351-П | Сгребание срезанного или выкорчеванного кустарника и мелколесья кустарниковыми граблями на тракторе мощностью 79 кВт (108 л.с.) с перемещением до 20 м, кустарник и мелколесье редкие НР (61,23 руб.): 80% от ФОТ СП (34,44 руб.): 45% от ФОТ | 1 га | 1.8 | 242.82 |  | 242.82 | 42.52 | 437.08 |  | 437.08 | 76.54 |  |  | 2.08 | 3.74
55 | ТЕР01-02-118-01 Постановл.Правит.Саратов.обл. от 30.07.10 №351-П | Расчистка площадей от кустарника и мелколесья машинами глубинной подготовки полей на тракторе мощностью 79 кВт (108 л.с.) НР (809,42 руб.): 80% от ФОТ СП (455,3 руб.): 45% от ФОТ | 1 га | 1.8 | 4840.83 |  | 4840.83 | 562.1 | 8713.49 |  | 8713.49 | 1011.78 |  |  | 27.5 | 49.5
56 | ТЕР01-02-120-03 Постановл.Правит.Саратов.обл. от 30.07.10 №351-П | Сжигание с перетряхиванием валов из кустарников, мелколесья и корней корчевателями-собирателями на тракторе мощностью 59 кВт (80 л.с.), кустарник и мелколесье редкие НР (345,26 руб.): 80% от ФОТ СП (194,21 руб.): 45% от ФОТ | 1 га | 1.8 | 481.09 | 227.61 | 78.48 | 12.15 | 865.96 | 409.7 | 141.26 | 21.87 | 28.38 | 51.08 | 0.85 | 1.53
57 | СЦП311-01-108-1 | Дрова: погрузка НР (107,66 руб.): 100% от ФОТ СП (64,6 руб.): 60% от ФОТ | тонна | 45.43 | 9.01 | 1.36 | 7.65 | 1.01 | 409.32 | 61.78 | 347.54 | 45.88 | 0.17 | 7.72 | 0.09 | 4.09
58 | СЦП311-01-108-2 | Дрова: разгрузка НР (107,66 руб.): 100% от ФОТ СП (64,6 руб.): 60% от ФОТ | тонна | 45.43 | 9.01 | 1.36 | 7.65 | 1.01 | 409.32 | 61.78 | 347.54 | 45.88 | 0.17 | 7.72 | 0.09 | 4.09
59 | СЦП311-01-106-1 | Лес круглый: погрузка НР (869,72 руб.): 100% от ФОТ СП (521,83 руб.): 60% от ФОТ | тонна | 306.24 | 7.58 | 2.12 | 5.46 | 0.72 | 2321.3 | 649.23 | 1672.07 | 220.49 | 0.25 | 76.56 | 0.06 | 18.37
60 | СЦП311-01-106-2 | Лес круглый: разгрузка НР (970,78 руб.): 100% от ФОТ СП (582,47 руб.): 60% от ФОТ | тонна | 306.24 | 3.17 | 3.17 |  |  | 970.78 | 970.78 |  |  | 0.37 | 113.31
Итого прямые затраты по разделу в ценах 2001г. | [8 empty] | 60719.92 | 11807.14 | 47116.7 | 5828.72 |  | 1141.34 |  | 302.6
Накладные расходы | [8 empty] | 13350.25
Сметная прибыль | [8 empty] | 7606.03
Итоги по разделу 3 Монтаж ВЛ-35кВ :
Линии электропередачи | [8 empty] | 16381.58 |  |  |  |  | 165.95 |  | 33.51
Погрузо-разгрузочные работы при автомобильных перевозках | [8 empty] | 3012.97
Перевозка грузов автомобильным транспортом | [8 empty] | 1643.4
Земляные работы, выполняемые по другим видам работ (подготовительным, сопутствующим, укрепительным) | [8 empty] | 53238.22 |  |  |  |  | 770.08 |  | 242.54
Погрузо-разгрузочные работы при автомобильных перевозках | [8 empty] | 7400.03 |  |  |  |  | 205.31 |  | 26.55
Итого | [8 empty] | 81676.2 |  |  |  |  | 1141.34 |  | 302.6
Всего с учетом "Пересчет в текущие цены Письмо Минрегиона №13478-СД/10 от 29.07.2013г. III квартал 2013г. СМР=5,99" | [8 empty] | 489240.44 |  |  |  |  | 1141.34 |  | 302.6
Справочно, в ценах 2001г.:
Материалы | [8 empty] | 1796.08
Машины и механизмы | [8 empty] | 47116.7
ФОТ | [8 empty] | 17635.86
Накладные расходы | [8 empty] | 13350.25
Сметная прибыль | [8 empty] | 7606.03
Итого по разделу 3 Монтаж ВЛ-35кВ | [8 empty] | 489240.44 |  |  |  |  | 1141.34 |  | 302.6
Раздел 4. Материалы
61 | прайс-лист | Опора У35-1 | шт | 1 | 215600 |  |  |  | 215600
62 | прайс-лист | Опора У35-2 | шт | 1 | 351400 |  |  |  | 351400
63 | прайс-лист | Опора У35-1+5 | шт | 1 | 330890 |  |  |  | 330890
64 | прайс-лист | Фундамент Ф5-АМ | шт | 12 | 67900 |  |  |  | 814800
65 | прайс-лист | Провод АС-70/11 | м | 924.6 | 23.5 |  |  |  | 21728.1
66 | прайс-лист | Оцинкованный грозозащитный трос 9,2-МК-В-ОЖ-Н-Р | м | 308.2 | 50.6 |  |  |  | 15594.92
67 | прайс-лист | Гаситель вибрации для провода ГВУ-1,2-1,6 | шт | 24 | 638 |  |  |  | 15312
68 | прайс-лист | Гаситель вибрации для троса ГВУ-1,2-1,6 | шт | 8 | 638 |  |  |  | 5104
69 | прайс-лист | Устройство защиты от птиц на ЛЭП ООО "СЭК" ЕЖ | шт | 24 | 1200 |  |  |  | 28800
70 | прайс-лист | Узел крепления КГН-12-5 | шт | 30 | 594 |  |  |  | 17820
71 | прайс-лист | Скоба длинная СКД-12-1 | шт | 30 | 120 |  |  |  | 3600
72 | прайс-лист | Скоба длинная СКД-10-1 | шт | 8 | 92 |  |  |  | 736
73 | прайс-лист | Скоба СК-12-1А | шт | 30 | 110 |  |  |  | 3300
74 | прайс-лист | Скоба СК-7-1А | шт | 8 | 55 |  |  |  | 440
75 | прайс-лист | Пром.звено регулируемое ПРР-12-1 | шт | 30 | 390 |  |  |  | 11700
76 | прайс-лист | Пром.звено регулируемое ПРР-7-1 | шт | 8 | 195 |  |  |  | 1560
77 | прайс-лист | Пром.звено монтажное ПТМ-12-2 | шт | 30 | 180 |  |  |  | 5400
78 | прайс-лист | Пром.звено монтажное ПТМ-7-2 | шт | 8 | 94 |  |  |  | 752
79 | прайс-лист | Серьга СР-12-16 | шт | 30 | 58 |  |  |  | 1740
80 | прайс-лист | Серьга СР-7-16 | шт | 8 | 38 |  |  |  | 304
81 | прайс-лист | Изолятор ПСД-70Е | шт | 166 | 405 |  |  |  | 67230
82 | прайс-лист | Ушко специальное УСК-12-16 | шт | 12 | 250 |  |  |  | 3000
83 | прайс-лист | Коромысло 2КУ-25-2 | шт | 6 | 1850 |  |  |  | 11100
84 | прайс-лист | Скоба длинная СК-21-1А | шт | 6 | 282 |  |  |  | 1692
85 | прайс-лист | Звено промежуточное вывернутое ПРВ-12-1 | шт | 6 | 124 |  |  |  | 744
86 | прайс-лист | Звено промежуточное ПРТ-7/21-2 | шт | 6 | 115 |  |  |  | 690
87 | прайс-лист | Звено промежуточное ПРТ-7/12-2 | шт | 18 | 82 |  |  |  | 1476
88 | прайс-лист | Зажим натяжной НБ-2-6 | шт | 24 | 210 |  |  |  | 5040
89 | прайс-лист | Ушко У1-12-16 | шт | 18 | 130 |  |  |  | 2340
90 | прайс-лист | Ушко У1-7-16 | шт | 8 | 78 |  |  |  | 624
91 | прайс-лист | Зажим натяжной НКК-1-1Б | шт | 8 | 126 |  |  |  | 1008
92 | прайс-лист | Зажим заземляющий ЗПС-50-3 | шт | 8 | 78 |  |  |  | 624
93 | прайс-лист | Зажим соединительный СОАС-70-3 | шт | 32 | 43 |  |  |  | 1376
94 | прайс-лист | Заземление полоса 40х4 | кг | 113.4 | 28.5 |  |  |  | 3231.9
95 | прайс-лист | Заземление круг d18 ГОСТ 2590-88 | кг | 120 | 25.8 |  |  |  | 3096
96 | прайс-лист | ПГС и песок | м3 | 54.43 | 300 |  |  |  | 16329
Итого прямые затраты по разделу в текущих ценах | [8 empty] | 1966181.92
Итоги по разделу 4 Материалы :
Материалы | [8 empty] | 1966181.92
Итого | [8 empty] | 1966181.92
В том числе:
Материалы | [8 empty] | 1966181.92
Итого по разделу 4 Материалы | [8 empty] | 1966181.92
ИТОГИ ПО СМЕТЕ:
Итоги по смете:
Итого по позициям, введенным в ценах 2001г. | [8 empty] | 1164249.88 |  |  |  |  | 2276.39 |  | 610.03
Итого по позициям, введенным в текущих ценах | [8 empty] | 1966181.92
Итого | [8 empty] | 3130431.8 |  |  |  |  | 2276.39 |  | 610.03
НДС 18% | [8 empty] | 563477.72
ВСЕГО по смете | [8 empty] | 3693909.52 |  |  |  |  | 2276.39 |  | 610.03
Составил: ___________________________
(должность, подпись, расшифровка)
Проверил: ___________________________
(должность, подпись, расшифровка)
Заказчик: ___________________________
(должность, подпись, расшифровка)
М.П.
Подрядчик: ___________________________
(должность, подпись, расшифровка)
М.П.
Инвестор: ___________________________
(должность, подпись, расшифровка)
М.П.
Сдал: ___________________________
(должность, подпись, расшифровка)
Принял: ___________________________
(должность, подпись, расшифровка)