## Лист1
Подраздел: Сендвич панели | [22 empty] | Подраздел: Сендвич панели
1 | 09-03-049-2 | Монтаж съемных металлических полов из плит размером 500х500 мм алюминиевых (Прим.: Монтаж напольных сэндвич панелей) | 100 м2 пола | 2.7101 | 5252.98 | [9 empty] | 12529.07 | 164101.98 | 11833.01 | 144921.23
|  | Зарплата |  |  | 5129.68 |  | 13901.95 | 15.309 | 212824.89 |  |  |  |  | 13901.95
|  | Эксплуатация машин |  |  | 123.3 |  | 334.16 | 8.966 | 2996.04
|  | в т.ч. зарплата машинистов |  |  | 7.1 |  | 19.24 | 15.309 | 294.57 |  |  |  |  | 19.24
|  | НР от ФОТ | % | 90 |  |  | 12529.07 | 77 | 164101.98
|  | СП от ФОТ | % | 85 |  |  | 11833.01 | 68 | 144921.23
|  | Затраты труда | чел-ч | 467.61 | [5 empty] | 1267.2699
[6 empty] | 38598.19 |  | 524844.14 |  | 1267.2699 | 38598.19 | 524844.14 | 1267.2699 | [5 empty] | 38598.19 | 0 | 0 | 0
2 | 10-02-012-1 | Сборка перекрытий из панелей площадью до 5 м2 (Прим.: Монтаж перекрытий из сэндвич панелей) | 100 м2 панелей | 2.7101 | 1247.98 | [9 empty] | 1771.39 | 22981.55 | 945.74 | 11490.78
|  | Зарплата |  |  | 492.3 |  | 1334.18 | 15.309 | 20425 |  |  |  |  | 1334.18
|  | Эксплуатация машин |  |  | 653.95 |  | 1772.27 | 8.966 | 15890.17
|  | в т.ч. зарплата машинистов |  |  | 61.62 |  | 167 | 15.309 | 2556.55 |  |  |  |  | 167
|  | Материальные ресурсы |  |  | 101.73 |  | 275.7 | 6.643 | 1831.46
|  | НР от ФОТ | % | 118 |  |  | 1771.39 | 100 | 22981.55
|  | СП от ФОТ | % | 63 |  |  | 945.74 | 50 | 11490.78
|  | Затраты труда | чел-ч | 50.03 | [5 empty] | 135.5863
[6 empty] | 6099.28 |  | 72618.96 |  | 135.5863 | 6099.28 | 72618.96 | 135.5863 | [5 empty] | 6099.28 | 0 | 0 | 0
3 | 09-04-002-3 | Монтаж кровельного покрытия из многослойных панелей заводской готовности при высоте до 50 м (Прим.: Монтаж кровельных сэндвич панелей) | 100 м2 покрытия | 2.7101 | 2366.95 | [9 empty] | 1576.6 | 20649.88 | 1489.01 | 18236.26
|  | Зарплата |  |  | 489.97 |  | 1327.87 | 15.309 | 20328.33 |  |  |  |  | 1327.87
|  | Эксплуатация машин |  |  | 1703.14 |  | 4615.68 | 8.966 | 41384.18
|  | в т.ч. зарплата машинистов |  |  | 156.42 |  | 423.91 | 15.309 | 6489.7 |  |  |  |  | 423.91
|  | НР от ФОТ | % | 90 |  |  | 1576.6 | 77 | 20649.88
|  | СП от ФОТ | % | 85 |  |  | 1489.01 | 68 | 18236.26
|  | Затраты труда | чел-ч | 45.2 | [5 empty] | 122.4965
[6 empty] | 9009.16 |  | 100598.65 |  | 122.4965 | 9009.16 | 100598.65 | 122.4965 | [5 empty] | 9009.16 | 0 | 0 | 0
4 | 07-04-005-2 | Установка стеновых панелей внутренних (Прим.: Монтаж внутренних сэндвич панелей) | 100 м2 | 5.301 | 17592.77 | [9 empty] | 10217.87 | 133563.18 | 6680.92 | 81822.49
|  | Зарплата |  |  | 1081.9 |  | 5735.15 | 15.309 | 87799.44 |  |  |  |  | 5735.15
|  | Эксплуатация машин |  |  | 15540.63 |  | 82380.88 | 8.966 | 738626.97
|  | в т.ч. зарплата машинистов |  |  | 400.82 |  | 2124.75 | 15.309 | 32527.75 |  |  |  |  | 2124.75
|  | НР от ФОТ | % | 130 |  |  | 10217.87 | 111 | 133563.18
|  | СП от ФОТ | % | 85 |  |  | 6680.92 | 68 | 81822.49
|  | Затраты труда | чел-ч | 94.16 | [5 empty] | 499.1422
[6 empty] | 105014.82 |  | 1041812.08 |  | 499.1422 | 105014.82 | 1041812.08 | 499.1422 | [5 empty] | 105014.82 | 0 | 0 | 0
5 | 15-01-061-1 | Наружная облицовка поверхности стен в вертикальном исполнении по металлическому каркасу (с его устройством) фасадными панелями из оцинкованной стали с полимерным покрытием <Полиэстер> с пароизоляционным слоем из пленки ЮТАФОЛ (Прим.: Монтаж наружных сэндвич панелей) | 100 м2 поверхности облицовки | 4.1762 | 63211.53 | [9 empty] | 7482.18 | 97090.35 | 3919.24 | 47999.72
|  | Зарплата |  |  | 1701.63 |  | 7106.35 | 15.309 | 108791.07 |  |  |  |  | 7106.35
|  | Эксплуатация машин |  |  | 243.74 |  | 1017.91 | 8.966 | 9126.55
|  | в т.ч. зарплата машинистов |  |  | 4.68 |  | 19.54 | 15.309 | 299.21 |  |  |  |  | 19.54
|  | Материальные ресурсы |  |  | 61266.16 |  | 255859.74 | 6.643 | 1699676.24
|  | НР от ФОТ | % | 105 |  |  | 7482.18 | 89 | 97090.35
|  | СП от ФОТ | % | 55 |  |  | 3919.24 | 44 | 47999.72
|  | Затраты труда | чел-ч | 153.3 | [5 empty] | 640.2115
[6 empty] | 275385.42 |  | 1962683.93 |  | 640.2115 | 275385.42 | 1962683.93 | 640.2115 | [5 empty] | 275385.42 | 0 | 0 | 0
6 | по счету http://www.sg-panel.ru/ | Сэндвич-панели толщиной 150 мм Базисная стоимость: 213,04 = (1 670 / 1,18) / 6,643 | м2 | 1040 | 213.04 | [9 empty] | 0 | 0 | 0 | 0
|  | Материальные ресурсы |  |  | 213.04 |  | 221561.6 | 6.643 | 1471833.71
[6 empty] | 221561.6 |  | 1471833.71 |  | 0 | 221561.6 | 1471833.71 | 0 | [5 empty] | 221561.6 | 0 | 0 | 0
7 | по счету http://www.sg-panel.ru/ | Сэндвич-панели толщиной 100 мм Базисная стоимость: 185,92 = (1 457,35 / 1,18) / 6,643 | м2 | 580 | 185.92 | [9 empty] | 0 | 0 | 0 | 0
|  | Материальные ресурсы |  |  | 185.92 |  | 107833.6 | 6.643 | 716338.6
[6 empty] | 107833.6 |  | 716338.6 |  | 0 | 107833.6 | 716338.6 | 0 | [5 empty] | 107833.6 | 0 | 0 | 0
Итого по подразделу: Сендвич панели | [5 empty] | 763502.07 |  | 5890730.07 |  | 2664.7063 | [13 empty] | Итого по подразделу: Сендвич панели