## Локальная смета
СОГЛАСОВАНО: | [7 empty] | УТВЕРЖДАЮ:
______________ | [7 empty] | ____________
" _____ " ________________ 2012 г. | [7 empty] | "______ " _______________2012 г.
Журинская, 37
(наименование стройки)
ЛОКАЛЬНЫЙ СМЕТНЫЙ РАСЧЕТ №
(локальная смета)
на | Снос сущ. 2 эт. офисного здания, многоэтажный жилой дом
(наименование работ и затрат, наименование объекта)
Основание:
| Сметная стоимость строительных работ _______________________________________________________________________________________________ |  | ___________________________3293258,46 |  | руб.
| Средства на оплату труда _______________________________________________________________________________________________ |  | ___________________________986669 |  | руб.
| Сметная трудоемкость _______________________________________________________________________________________________ |  | _______________________________________________________________________________________________9068,81 |  | чел.час
Составлен(а) в текущих (прогнозных) ценах по состоянию на ______________
№ пп | Шифр и номер позиции норматива | Наименование работ и затрат, единица измерения | Количество | Стоимость единицы, руб. |  | Общая стоимость, руб. |  |  | Затраты труда рабочих, чел.-ч, не занятых обслуживанием машин
|  |  |  | всего | эксплуата- ции машин | Всего | оплаты труда | эксплуата- ция машин
|  |  |  | оплаты труда | в т.ч. оплаты труда |  |  | в т.ч. оплаты труда | на единицу | всего
1 | 2 | 3 | 4 | 5 | 6 | 7 | 8 | 9 | 10 | 11
Раздел 1.
1 | ТЕРр58-17-3 | Разборка покрытий кровель из волнистых и полуволнистых асбестоцементных листов (100 м2 покрытия кровли) | 5.8212 | 2192,83 2187,9 | 4.93 | 12765 | 12736 | 29 | 24.39 | 141.98
2 | ТЕРр58-01-2 | Разборка деревянных элементов конструкций крыш стропил со стойками и подкосами из досок (100 м2 кровли) | 5.8212 | 2252,94 2109,59 | 143,35 47,73 | 13115 | 12281 | 834 278 | 22.68 | 132.02
3 | ТЕРр58-02-1 | Разборка слуховых окон прямоугольных двускатных (100 окон) | 0.03 | 31229,3 31181,54 | 47.76 | 937 | 936 | 1 | 341.3 | 10.24
4 | ТЕРр58-04-1 | Разборка парапетных решеток (100 м парапетных решеток) | 0.8486 | 1348,05 1340,61 | 7.44 | 1144 | 1138 | 6 | 14.8 | 12.56
5 | ТЕРр54-01-1 | Разборка перекрытий по стальным балкам с междубалочным заполнением из бетонных сводиков (100 м2 перекрытий) | 4.158 | 34916,02 19787,89 | 15128,13 4222,48 | 145181 | 82278 | 62903 17557 | 216.59 | 900.58
6 | ТЕРр54-02-1 | Разборка стальных балок перекрытий (1 балка) | 231 | 725,51 157,01 | 568,5 189,05 | 167593 | 36269 | 131324 43671 | 1.58 | 364.98
7 | ТЕРр54-03-3 | Разборка подшивки потолков оштукатуренной (100 м2 подшивки) | 8.316 | 8557,02 7701,52 | 855,5 525,38 | 71160 | 64046 | 7114 4369 | 79.87 | 664.2
8 | ТЕРр55-05-1 | Разборка кирпичных перегородок на отдельные кирпичи (100 м2 перегородок) | 15.524 | 16967,85 13849,11 | 3118,74 823,42 | 263409 | 214994 | 48415 12783 | 141.2 | 2191.99
9 | ТЕРр56-01-1 | Демонтаж оконных коробок в каменных стенах с отбивкой штукатурки в откосах (100 коробок) | 0.6 | 12920,92 12086,95 | 833,97 276,62 | 7753 | 7253 | 500 166 | 128.73 | 77.24
10 | ТЕРр56-03-2 | Снятие подоконных досок деревянных в каменных зданиях (100 м2) | 0.6 | 8759,86 8759,86 |  | 5256 | 5256 |  | 94.97 | 56.98
11 | ТЕРр56-09-1 | Демонтаж дверных коробок в каменных стенах с отбивкой штукатурки в откосах (100 коробок) | 0.4 | 18380,59 16538,23 | 1842,36 486,42 | 7352 | 6615 | 737 195 | 179.3 | 71.72
12 | ТЕРр56-10-1 | Снятие дверных полотен (100 м2 дверных полотен) | 0.4 | 3314,62 3314,62 |  | 1326 | 1326 |  | 36.28 | 14.51
13 | ТЕРр57-02-1 | Разборка покрытий полов из линолеума и релина (100 м2 покрытия) | 6.692 | 1051,62 1021,73 | 29,89 18,41 | 7037 | 6837 | 200 123 | 11.39 | 76.22
14 | ТЕРр57-02-3 | Разборка покрытий полов из керамических плиток (100 м2 покрытия) | 1.6242 | 7184,11 6852,97 | 331,14 203,37 | 11668 | 11131 | 537 330 | 69.87 | 113.48
15 | ТЕРр57-03-1 | Разборка плинтусов деревянных и из пластмассовых материалов (100 м плинтуса) | 9.392 | 338,17 338,17 |  | 3176 | 3176 |  | 3.77 | 35.41
16 | ТЕРр57-02-4 | Разборка покрытий полов цементных (100 м2 покрытия) | 10.316 | 20231,09 10906,66 | 9324,43 2605,84 | 208704 | 112513 | 96191 26882 | 111.2 | 1147.14
17 | ТЕРр57-01-2 | Разборка оснований покрытия полов лаг из досок и брусков (100 м2 основания) | 8.316 | 688,03 688,03 |  | 5722 | 5722 |  | 7.67 | 63.78
18 | ТЕР46-04-001-01 | Разборка бутовых фундаментов (1 м3) | 83.16 | 1475,35 818,94 | 656,41 170,35 | 122690 | 68103 | 54587 14166 | 8.35 | 694.39
19 | ТЕР46-04-001-05 | Разборка мелкоблочных стен (1 м3) | 107 | 998,08 634,46 | 363,62 94,38 | 106795 | 67888 | 38907 10099 | 6.64 | 710.48
20 | ТЕРр65-12-1 | Демонтаж расширительных и конденсационных баков емкостью до 0,9 м3 (100 шт.) | 0.01 | 20982,79 20315,89 | 666,9 409,57 | 210 | 203 | 7 4 | 209 | 2.09
21 | ТЕРр65-14-1 | Разборка трубопроводов из водогазопроводных труб в зданиях и сооружениях на резьбе диаметром до 32 мм (100 м трубопровода) | 1.3286 | 3707,53 3707,53 |  | 4926 | 4926 |  | 37.8 | 50.22
22 | ТЕРр65-19-1 | Демонтаж радиаторов весом до 80 кг (100 шт.) | 0.6 | 10479,15 9964,02 | 515,13 316,36 | 6287 | 5978 | 309 190 | 110 | 66
23 | ТЕРр65-19-5 | Демонтаж конвекторов (100 экм) | 0.01 | 1703,65 1657,65 | 46 28,25 | 17 | 17 |  | 18.3 | 0.18
24 | ТЕРр65-01-1 | Разборка трубопроводов из водогазопроводных труб диаметром до 32 мм (100 м трубопровода) | 0.12 | 3559,91 3311,7 | 41,54 14,12 | 427 | 397 | 5 2 | 34.66 | 4.16
25 | ТЕРр65-02-1 | Разборка трубопроводов из чугунных канализационных труб диаметром 50 мм (100 м трубопровода с фасонными частями) | 0.5 | 6724,48 6687,68 | 36,8 22,6 | 3362 | 3344 | 18 11 | 68.8 | 34.4
26 | ТЕРр65-02-2 | Разборка трубопроводов из чугунных канализационных труб диаметром 100 мм (100 м трубопровода с фасонными частями) | 0.62 | 8365,16 8291,57 | 73,59 45,19 | 5186 | 5141 | 45 28 | 85.3 | 52.89
27 | ТЕРр65-03-1 | Снятие кранов водоразборных или туалетных (100 шт. арматуры) | 0.04 | 561,38 559,08 | 2,3 1,46 | 22 | 22 |  | 5.7 | 0.23
28 | ТЕРр65-03-2 | Снятие клапанов фланцевых приемных диаметром до 50 мм (100 шт. арматуры) | 0.02 | 2899,57 2844,37 | 55,2 33,9 | 58 | 57 | 1 1 | 29 | 0.58
29 | ТЕРр65-03-17 | Снятие водомерных узлов массой до 100 кг (100 шт. арматуры) | 0.01 | 14890,47 10455,5 | 4434,97 1203,28 | 149 | 105 | 44 12 | 106.6 | 1.07
30 | ТЕРр65-03-13 | Снятие задвижек диаметром до 100 мм (100 шт. арматуры) | 0.04 | 9404,69 9347,19 | 57,5 35,36 | 376 | 374 | 2 1 | 95.3 | 3.81
31 | ТЕРр65-04-1 | Демонтаж умывальников и раковин (100 приборов) | 0.04 | 5091,38 5031,59 | 59,79 36,72 | 204 | 202 | 2 1 | 51.3 | 2.05
32 | ТЕРр65-04-2 | Демонтаж унитазов и писсуаров (100 приборов) | 0.08 | 6328,24 6261,55 | 66,69 41,01 | 506 | 501 | 5 3 | 63.84 | 5.11
33 | ТЕРр69-09-1 | Очистка помещений от строительного мусора (100 т мусора) | 6.3742 | 17889,65 17889,65 |  | 114032 | 114032 |  | 214.32 | 1366.12
34 | ФССЦпг01-01-01-043 | Погрузочные работы при автомобильных перевозках: мусора строительного с погрузкой экскаваторами емкостью ковша до 0,5 м3 (1 т груза) | 637.42 | 25.62 | 25.62 | 16331 |  | 16331
35 | ФССЦпг03-01-02-010 | Перевозка бетонных и ж/б изделий, стеновых и перегородочных материалов (кирпич, блоки, камни, плиты и панели), лесоматериалов круглых и пиломатериалов автомобилями бортовыми грузоподъемностью до 15 т, на расстояние до 10 км II класс груза (1 т груза) | 637.42 | 110.87 | 110.87 | 70671 |  | 70671
Итого прямые затраты по смете в текущих ценах | [5 empty] | 1385547 | 855797 | 529725 130872 |  | 9068.81
Накладные расходы | [5 empty] | 738634
Сметная прибыль | [5 empty] | 535914
Итоги по смете:
Крыши, кровли (ремонтно-строительные) | [5 empty] | 61625 |  |  |  | 296.8
Перекрытия (ремонтно-строительные) | [5 empty] | 721473 |  |  |  | 1929.76
Перегородки (ремонтно-строительные) | [5 empty] | 554964 |  |  |  | 2191.99
Проемы (ремонтно-строительные) | [5 empty] | 46661 |  |  |  | 220.45
Полы (ремонтно-строительные) | [5 empty] | 439699 |  |  |  | 1436.03
Работы по реконструкции зданий и сооружений (усиление и замена существующих конструкций, разборка и возведение отдельных конструктивных элементов) | [5 empty] | 469869 |  |  |  | 1404.87
Внутренние санитарно-технические работы: демонтаж и разборка (ремонтно-строительные) | [5 empty] | 43896 |  |  |  | 222.79
Прочие ремонтно-строительные работы | [5 empty] | 234906 |  |  |  | 1366.12
Погрузо-разгрузочные работы | [5 empty] | 16331
Перевозка грузов автотранспортом | [5 empty] | 70671
Итого | [5 empty] | 2660095 |  |  |  | 9068.81
В том числе:
Материалы | [5 empty] | 25
Машины и механизмы | [5 empty] | 529725
ФОТ | [5 empty] | 986669
Накладные расходы | [5 empty] | 738634
Сметная прибыль | [5 empty] | 535914
Производство работ в зимнее время 2,86% | [5 empty] | 76079
Итого | [5 empty] | 2736174
Непредвиденные затраты 2% | [5 empty] | 54723
Итого с непредвиденными | [5 empty] | 2790897
НДС 18% | [5 empty] | 502361.46
ВСЕГО по смете | [5 empty] | 3293258.46 |  |  |  | 9068.81