## Смета
"СОГЛАСОВАНО" | [10 empty] | "УТВЕРЖДАЮ"
Подрядчик | [10 empty] | Заказчик |  | ООО "ЖЭУ"Подольск"
|  |  |  | / |  | / | [8 empty] | / | И.О.Астряб |  |  |  |  | /
"___"_____________2017 г. | [10 empty] | "___"_____________2017 г.
Наименование стройки: |  |  |  |  | обустройство автостоянки на площадки многоквартирного дома расположенного по адресу: Московская область, г.о. Подольск, ул. Барамзиной д.3 корп.2
Объект №
Локальный сметный расчет №
(Локальная смета)
на | обустройство автостоянки на площадки многоквартирного дома расположенного по адресу: Московская область, г.о. Подольск, ул. Барамзиной д.3 корп.2
Наименование объекта: |  |  |  |  | обустройство автостоянки на площадки многоквартирного дома расположенного по адресу: Московская область, г.о. Подольск, ул. Барамзиной д.3 корп.2
Основание:
[10 empty] | Сметная стоимость | [7 empty] | 464.238 |  | тыс.руб.
[10 empty] | Нормативная трудоемкость | [7 empty] | 303 |  | чел.час.
[10 empty] | Сметная заработная плата | [7 empty] | 64.097 |  | тыс.руб.
Составлен(а) в уровне цен на июнь 2017 г.
№пп |  | Шифр, номера нормативов и коды ресурсов |  | Наименование работ и затрат |  |  | Ед. изм. |  | Кол-во единиц | Цена на единицу измерения, руб. |  | Поправочные коэффициенты |  | Коэффициенты пересчета, номер |  |  | ВСЕГО затрат, руб. |  | Справ.
ЗТР, всего чел-ч
Стоим. ед. с нач., руб.
1 |  | 2 |  | 3 |  |  | 4 |  | 5 | 6 |  | 7 |  | 8 |  |  | 9 |  | 10
Раздел. Земляные работы
1 |  | Р68-3-2 МДС35 пр.1 т.3 п.3 |  | Валка деревьев в городских условиях (липа, сосна, кедр, тополь) диаметром более 300 мм |  |  | 1 складочный м3 кряжей |  | 12.927 |  |  |  |  | п.1908
|  |  |  | ЗП | [5 empty] | 37.63 |  | 1.15 |  | 24.47 |  |  | 13688.75
|  |  |  | ЭМ | [5 empty] | 18.27 |  | 1.15 |  | 10.97 |  |  | 2979.48
|  |  |  | в т.ч. ЗПМ | [5 empty] | 0 |  | 1.15 |  | 24.47 |  |  | (0,00)
|  |  |  | МР | [5 empty] | 0 |  | 1 |  | 0 |  |  | 0
|  |  |  | НР от ФОТ |  |  | % |  | 83 | [7 empty] | 11361.66
|  |  |  | СП от ФОТ |  |  | % |  | 43 | [7 empty] | 5886.16
|  |  |  | ЗТР |  |  | чел-ч |  | 4.49 |  |  | 1.15 | [6 empty] | 66.75
|  |  |  | Всего по позиции | [12 empty] | 33916.05 |  | 2623.66
2 |  | А03-01-01-030 |  | Перевозка грузов I класса автомобилями бортовыми грузоподъемностью до 15 т на расстояние до 30 км |  |  | 1 т груза |  | 5.171 | 18.16 |  | 1 |  | 7.88 |  |  | 739.97
|  |  |  | Всего по позиции | [12 empty] | 739.97 |  | 143.1
3 |  | Е27-04-001-01 МДС35 п.4.7 МДС35 пр.1 т.1 п.4 |  | Устройство подстилающих и выравнивающих слоев оснований из песка |  |  | 100 м3 материала основания (в плотном теле) |  | 0.24 |  |  |  |  | п.8256
|  |  |  | ЗП | [5 empty] | 126.07 |  | 1.323 |  | 24.47 |  |  | 979.53
|  |  |  | ЭМ | [5 empty] | 2186.19 |  | 1.438 |  | 5.49 |  |  | 4142.19
|  |  |  | в т.ч. ЗПМ | [5 empty] | 177.53 |  | 1.438 |  | 24.47 |  |  | (1499,26)
|  |  |  | МР | [5 empty] | 12.2 |  | 1 |  | 5.96 |  |  | 17.45
|  | 4080141 |  | Песок природный для строительных растворов средний |  |  | м3 |  | 24 | 60 |  | 1 |  | 7.83 |  |  | 11275.2
|  |  |  | НР от ФОТ |  |  | % |  | 102 | [7 empty] | 2528.37
|  |  |  | СП от ФОТ |  |  | % |  | 58 | [7 empty] | 1437.7
|  |  |  | ЗТР |  |  | чел-ч |  | 15.72 |  |  | 1.323 | [6 empty] | 4.99
|  |  |  | Всего по позиции | [12 empty] | 20380.44 |  | 84918.5
4 |  | Е27-04-001-04 МДС35 п.4.7 МДС35 пр.1 т.1 п.4 |  | Устройство подстилающих и выравнивающих слоев оснований из щебня |  |  | 100 м3 материала основания (в плотном теле) |  | 0.72 |  |  |  |  | п.8259
|  |  |  | ЗП | [5 empty] | 195.7 |  | 1.323 |  | 24.47 |  |  | 4561.6
|  |  |  | ЭМ | [5 empty] | 3365.64 |  | 1.438 |  | 5.5 |  |  | 19165.57
|  |  |  | в т.ч. ЗПМ | [5 empty] | 278.72 |  | 1.438 |  | 24.47 |  |  | (7061,44)
|  |  |  | МР | [5 empty] | 17.08 |  | 1 |  | 5.96 |  |  | 73.29
|  | 4080042 |  | Щебень из гравия для строительных работ марка 1000, фракция 10-20 мм |  |  | м3 |  | 48 | 199.33 |  | 1 |  | 6.81 |  |  | 65156.99
|  | 4080044 |  | Щебень из гравия для строительных работ марка 1000, фракция 40-70 мм |  |  | м3 |  | 24 | 100.27 |  | 1 |  | 13.02 |  |  | 31332.37
|  |  |  | НР от ФОТ |  |  | % |  | 102 | [7 empty] | 11855.5
|  |  |  | СП от ФОТ |  |  | % |  | 58 | [7 empty] | 6741.36
|  |  |  | ЗТР |  |  | чел-ч |  | 24.19 |  |  | 1.323 | [6 empty] | 23.04
|  |  |  | Всего по позиции | [12 empty] | 138886.68 |  | 192898.17
5 |  | Е09-03-037-01 МДС35 п.4.7 МДС35 пр.1 т.1 п.4 |  | Монтаж рам коробчатого сечения пролетом до 24 м |  |  | 1 т конструкций |  | 1.034 |  |  |  |  | п.3738
|  |  |  | ЗП | [5 empty] | 178.92 |  | 1.323 |  | 24.47 |  |  | 5989.26
|  |  |  | ЭМ | [5 empty] | 592.96 |  | 1.438 |  | 8.62 |  |  | 7599.97
|  |  |  | в т.ч. ЗПМ | [5 empty] | 87.85 |  | 1.438 |  | 24.47 |  |  | (3196,36)
|  |  |  | МР | [5 empty] | 291.82 |  | 1 |  | 6.95 |  |  | 2097.11
|  | 2010777 |  | Конструктивные элементы вспомогательного назначения с преобладанием профильного проката собираемые из двух и более деталей, с отверстиями и без отверстий, соединяемые на сварке |  |  | т |  | 0.799 | 10045 |  | 1 |  | 5.1 |  |  | 40932.37
|  | 1031865 |  | Трубы стальные прямоугольные (ГОСТ 8645-86) размером 100х50 мм, толщина стенки 4 мм |  |  | м |  | 120 | 47.3 |  | 1 |  | 6.49 |  |  | 36837.24
|  | 2040009 |  | Горячекатаная арматурная сталь гладкая класса А-I, диаметром 32-40 мм |  |  | т |  | 0.04 | 5208.84 |  | 1 |  | 5.17 |  |  | 1077.19
|  |  |  | НР от ФОТ |  |  | % |  | 65 | [7 empty] | 5970.65
|  |  |  | СП от ФОТ |  |  | % |  | 52 | [7 empty] | 4776.52
|  |  |  | ЗТР |  |  | чел-ч |  | 19.49 |  |  | 1.323 | [6 empty] | 26.66
|  |  |  | Всего по позиции | [12 empty] | 105280.31 |  | 101818.48
6 |  | Е09-04-006-02 применительно МДС35 п.4.7 МДС35 пр.1 т.1 п.4 |  | Монтаж ограждающих конструкций стен из профилированного листа при высоте здания до 30 м |  |  | 100 м2 |  | 0.027 |  |  |  |  | п.3763
|  |  |  | ЗП | [5 empty] | 954.89 |  | 1.323 |  | 24.47 |  |  | 834.66
|  |  |  | ЭМ | [5 empty] | 2506.98 |  | 1.438 |  | 6.49 |  |  | 631.71
|  |  |  | в т.ч. ЗПМ | [5 empty] | 223.2 |  | 1.438 |  | 24.47 |  |  | (212,06)
|  |  |  | МР | [5 empty] | 299.28 |  | 1 |  | 7.3 |  |  | 58.99
|  | 1015051 |  | Лист оцинкованный плоский размером 2х1,25 м, толщиной 2,0 мм |  |  | м2 |  | 2.7 | 129.85 |  | 1 |  | 5.4 |  |  | 1893.21
|  |  |  | НР от ФОТ |  |  | % |  | 65 | [7 empty] | 680.37
|  |  |  | СП от ФОТ |  |  | % |  | 52 | [7 empty] | 544.29
|  |  |  | ЗТР |  |  | чел-ч |  | 105.28 |  |  | 1.323 | [6 empty] | 3.76
|  |  |  | Всего по позиции | [12 empty] | 4643.23 |  | 171971.48
7 |  | Е13-03-002-04 МДС35 п.4.7 МДС35 пр.1 т.1 п.4 |  | Огрунтовка металлических поверхностей за один раз грунтовкой ГФ-021 |  |  | 100 м2 окрашиваемой поверхности |  | 0.027 |  |  |  |  | п.4637
|  |  |  | ЗП | [5 empty] | 56.55 |  | 1.323 |  | 24.47 |  |  | 49.43
|  |  |  | ЭМ | [5 empty] | 9.53 |  | 1.438 |  | 5.2 |  |  | 1.92
|  |  |  | в т.ч. ЗПМ | [5 empty] | 0.1 |  | 1.438 |  | 24.47 |  |  | (0,10)
|  |  |  | МР | [5 empty] | 202.72 |  | 1 |  | 3.04 |  |  | 16.64
|  |  |  | НР от ФОТ |  |  | % |  | 65 | [7 empty] | 32.19
|  |  |  | СП от ФОТ |  |  | % |  | 43 | [7 empty] | 21.3
|  |  |  | ЗТР |  |  | чел-ч |  | 5.31 |  |  | 1.323 | [6 empty] | 0.19
|  |  |  | Всего по позиции | [12 empty] | 121.48 |  | 4499.26
8 |  | Е13-03-004-26 МДС35 п.4.7 МДС35 пр.1 т.1 п.4 |  | Окраска металлических огрунтованных поверхностей эмалью ПФ-115 |  |  | 100 м2 окрашиваемой поверхности |  | 0.027 |  |  |  |  | п.4698
|  |  |  | ЗП | [5 empty] | 34.74 |  | 1.323 |  | 24.47 |  |  | 30.37
|  |  |  | ЭМ | [5 empty] | 6.32 |  | 1.438 |  | 5.51 |  |  | 1.35
|  |  |  | в т.ч. ЗПМ | [5 empty] | 0.1 |  | 1.438 |  | 24.47 |  |  | (0,10)
|  |  |  | МР | [5 empty] | 294.06 |  | 1 |  | 3.41 |  |  | 27.07
|  |  |  | НР от ФОТ |  |  | % |  | 65 | [7 empty] | 19.81
|  |  |  | СП от ФОТ |  |  | % |  | 43 | [7 empty] | 13.1
|  |  |  | ЗТР |  |  | чел-ч |  | 3.83 |  |  | 1.323 | [6 empty] | 0.14
|  |  |  | Всего по позиции | [12 empty] | 91.7 |  | 3396.3
9 |  | Е09-03-030-01 МДС35 п.4.7 МДС35 пр.1 т.1 п.4 |  | Монтаж площадок с настилом и ограждением из листовой, рифленой, просечной и круглой стали |  |  | 1 т конструкций |  | 0.049 |  |  |  |  | п.3736
|  |  |  | ЗП | [5 empty] | 359.21 |  | 1.323 |  | 24.47 |  |  | 569.82
|  |  |  | ЭМ | [5 empty] | 642.58 |  | 1.438 |  | 7.18 |  |  | 325.09
|  |  |  | в т.ч. ЗПМ | [5 empty] | 63.91 |  | 1.438 |  | 24.47 |  |  | (110,19)
|  |  |  | МР | [5 empty] | 86.59 |  | 1 |  | 7.92 |  |  | 33.6
|  | 1015184 |  | Сталь угловая равнополочная, марка стали Ст3пс, шириной полок 50-50 мм |  |  | т |  | 0.028 | 5051.08 |  | 1 |  | 6.53 |  |  | 923.54
|  | 1011714 |  | Болты с гайками и шайбами строительные |  |  | т |  | 0.004 | 9040.01 |  | 1 |  | 7.69 |  |  | 278.07
|  | 1015051 |  | Лист оцинкованный плоский размером 2х1,25 м, толщиной 2,0 мм |  |  | м2 |  | 0.18 | 129.85 |  | 1 |  | 5.4 |  |  | 126.21
|  |  |  | НР от ФОТ |  |  | % |  | 65 | [7 empty] | 442.01
|  |  |  | СП от ФОТ |  |  | % |  | 52 | [7 empty] | 353.61
|  |  |  | ЗТР |  |  | чел-ч |  | 39.13 |  |  | 1.323 | [6 empty] | 2.54
|  |  |  | Всего по позиции | [12 empty] | 3051.95 |  | 62284.69
10 |  | Е09-03-012-12 МДС35 п.4.7 МДС35 пр.1 т.1 п.4 |  | Монтаж опорных стоек для пролетов до 24 м |  |  | 1 т конструкций |  | 0.006 |  |  |  |  | п.3715
|  |  |  | ЗП | [5 empty] | 59.11 |  | 1.323 |  | 24.47 |  |  | 11.48
|  |  |  | ЭМ | [5 empty] | 273.93 |  | 1.438 |  | 7.22 |  |  | 17.06
|  |  |  | в т.ч. ЗПМ | [5 empty] | 29.91 |  | 1.438 |  | 24.47 |  |  | (6,31)
|  |  |  | МР | [5 empty] | 121.53 |  | 1 |  | 7.58 |  |  | 5.53
|  | 1038002 |  | Трубы стальные электросварные прямошовные диаметром 50-80 мм |  |  | т |  | 0.006 | 9092.09 |  | 1 |  | 3.79 |  |  | 206.75
|  |  |  | НР от ФОТ |  |  | % |  | 65 | [7 empty] | 11.56
|  |  |  | СП от ФОТ |  |  | % |  | 52 | [7 empty] | 9.25
|  |  |  | ЗТР |  |  | чел-ч |  | 6.59 |  |  | 1.323 | [6 empty] | 0.05
|  |  |  | Всего по позиции | [12 empty] | 261.63 |  | 43605
11 |  | Е15-04-030-03 МДС35 п.4.7 МДС35 пр.1 т.1 п.4 |  | Масляная окраска металлических поверхностей стальных балок, труб диаметром более 50 мм и т.п., количество окрасок 2 |  |  | 100 м2 окрашиваемой поверхности |  | 0.01 |  |  |  |  | п.5473
|  |  |  | ЗП | [5 empty] | 359.63 |  | 1.323 |  | 24.47 |  |  | 116.43
|  |  |  | ЭМ | [5 empty] | 2.93 |  | 1.438 |  | 8.93 |  |  | 0.38
|  |  |  | в т.ч. ЗПМ | [5 empty] | 0.14 |  | 1.438 |  | 24.47 |  |  | (0,05)
|  |  |  | МР | [5 empty] | 474.93 |  | 1 |  | 5.08 |  |  | 24.13
|  |  |  | НР от ФОТ |  |  | % |  | 76 | [7 empty] | 88.52
|  |  |  | СП от ФОТ |  |  | % |  | 34 | [7 empty] | 39.6
|  |  |  | ЗТР |  |  | чел-ч |  | 40.59 |  |  | 1.323 | [6 empty] | 0.54
|  |  |  | Всего по позиции | [12 empty] | 269.06 |  | 26906
12 |  | Е09-06-001-02 МДС35 п.4.7 МДС35 пр.1 т.1 п.4 |  | Монтаж лотков, решеток, затворов из полосовой и тонколистовой стали |  |  | 1 т конструкций |  | 0.135 |  |  |  |  | п.3810
|  |  |  | ЗП | [5 empty] | 433.24 |  | 1.323 |  | 24.47 |  |  | 1893.46
|  |  |  | ЭМ | [5 empty] | 132.92 |  | 1.438 |  | 9 |  |  | 232.23
|  |  |  | в т.ч. ЗПМ | [5 empty] | 1.62 |  | 1.438 |  | 24.47 |  |  | (7,70)
|  |  |  | МР | [5 empty] | 81.57 |  | 1 |  | 8.24 |  |  | 90.74
|  | 2010843 |  | Конструкции стальные индивидуальные решетчатые сварные массой до 0,1 т |  |  | т |  | 0.135 | 11534.49 |  | 1 |  | 4.1 |  |  | 6384.34
|  |  |  | НР от ФОТ |  |  | % |  | 65 | [7 empty] | 1235.75
|  |  |  | СП от ФОТ |  |  | % |  | 52 | [7 empty] | 988.6
|  |  |  | ЗТР |  |  | чел-ч |  | 50.79 |  |  | 1.323 | [6 empty] | 9.07
|  |  |  | Всего по позиции | [12 empty] | 10825.12 |  | 80186.07
13 |  | Е13-03-002-04 МДС35 п.4.7 МДС35 пр.1 т.1 п.4 |  | Огрунтовка металлических поверхностей за один раз грунтовкой ГФ-021 |  |  | 100 м2 окрашиваемой поверхности |  | 0.54 |  |  |  |  | п.4637
|  |  |  | ЗП | [5 empty] | 56.55 |  | 1.323 |  | 24.47 |  |  | 988.6
|  |  |  | ЭМ | [5 empty] | 9.53 |  | 1.438 |  | 5.2 |  |  | 38.48
|  |  |  | в т.ч. ЗПМ | [5 empty] | 0.1 |  | 1.438 |  | 24.47 |  |  | (1,90)
|  |  |  | МР | [5 empty] | 202.72 |  | 1 |  | 3.04 |  |  | 332.79
|  |  |  | НР от ФОТ |  |  | % |  | 65 | [7 empty] | 643.83
|  |  |  | СП от ФОТ |  |  | % |  | 43 | [7 empty] | 425.92
|  |  |  | ЗТР |  |  | чел-ч |  | 5.31 |  |  | 1.323 | [6 empty] | 3.79
|  |  |  | Всего по позиции | [12 empty] | 2429.62 |  | 4499.3
14 |  | Е15-04-030-04 МДС35 п.4.7 МДС35 пр.1 т.1 п.4 |  | Масляная окраска металлических поверхностей решеток, переплетов, труб диаметром менее 50 мм и т.п., количество окрасок 2 |  |  | 100 м2 окрашиваемой поверхности |  | 0.54 |  |  |  |  | п.5474
|  |  |  | ЗП | [5 empty] | 629.59 |  | 1.323 |  | 24.47 |  |  | 11006.4
|  |  |  | ЭМ | [5 empty] | 2.93 |  | 1.438 |  | 8.93 |  |  | 20.32
|  |  |  | в т.ч. ЗПМ | [5 empty] | 0.14 |  | 1.438 |  | 24.47 |  |  | (2,66)
|  |  |  | МР | [5 empty] | 474.93 |  | 1 |  | 5.08 |  |  | 1302.83
|  |  |  | НР от ФОТ |  |  | % |  | 76 | [7 empty] | 8366.89
|  |  |  | СП от ФОТ |  |  | % |  | 34 | [7 empty] | 3743.08
|  |  |  | ЗТР |  |  | чел-ч |  | 71.06 |  |  | 1.323 | [6 empty] | 50.77
|  |  |  | Всего по позиции | [12 empty] | 24439.52 |  | 45258.37
15 |  | Е27-07-001-01 МДС35 п.4.7 МДС35 пр.1 т.1 п.4 |  | Устройство асфальтобетонных покрытий дорожек и тротуаров однослойных из литой мелкозернистой асфальто-бетонной смеси толщиной 3 см (заезд) |  |  | 100 м2 покрытия |  | 0.056 |  |  |  |  | п.8530
|  |  |  | ЗП | [5 empty] | 140.46 |  | 1.323 |  | 24.47 |  |  | 254.64
|  |  |  | ЭМ | [5 empty] | 57.98 |  | 1.438 |  | 5.67 |  |  | 26.47
|  |  |  | в т.ч. ЗПМ | [5 empty] | 0.57 |  | 1.438 |  | 24.47 |  |  | (1,12)
|  |  |  | МР | [5 empty] | 3368.37 |  | 1 |  | 7.64 |  |  | 1441.12
|  |  |  | НР от ФОТ |  |  | % |  | 102 | [7 empty] | 260.88
|  |  |  | СП от ФОТ |  |  | % |  | 58 | [7 empty] | 148.34
|  |  |  | ЗТР |  |  | чел-ч |  | 15.12 |  |  | 1.323 | [6 empty] | 1.12
|  |  |  | Всего по позиции | [12 empty] | 2131.45 |  | 38061.61
16 |  | Е27-07-001-02 {К=4.00} МДС35 п.4.7 |  | На каждые 0,5 см изменения толщины покрытия добавлять к расценке 27-07-001-01 |  |  | 100 м2 покрытия |  | 0.056 |  |  |  |  | п.8531
|  |  |  | ЗП | [5 empty] | 86.2 |  | 1.15 |  | 24.47 |  |  | 135.84
|  |  |  | ЭМ | [5 empty] | 33.6 |  | 1.25 |  | 5.44 |  |  | 12.79
|  |  |  | в т.ч. ЗПМ | [5 empty] | 0 |  | 1.25 |  | 24.47 |  |  | (0,00)
|  |  |  | МР | [5 empty] | 2204.08 |  | 1 |  | 7.58 |  |  | 935.59
|  |  |  | НР от ФОТ |  |  | % |  | 102 | [7 empty] | 138.56
|  |  |  | СП от ФОТ |  |  | % |  | 58 | [7 empty] | 78.79
|  |  |  | ЗТР |  |  | чел-ч |  | 9.28 |  |  | 1.15 | [6 empty] | 0.6
|  |  |  | Всего по позиции | [12 empty] | 1301.57 |  | 23242.32
|  |  |  | Итого по разделу | [12 empty] | 348769.78
Раздел. Освещение
17 |  | Е01-02-057-02 МДС35 п.4.7 |  | Разработка грунта вручную в траншеях глубиной до 2 м без креплений с откосами, группа грунтов 2 |  |  | 100 м3 грунта |  | 0.045 |  |  |  |  | п.782
|  |  |  | ЗП | [5 empty] | 1201.2 |  | 1.15 |  | 24.47 |  |  | 1521.11
|  |  |  | НР от ФОТ |  |  | % |  | 58 | [7 empty] | 882.24
|  |  |  | СП от ФОТ |  |  | % |  | 28 | [7 empty] | 425.91
|  |  |  | ЗТР |  |  | чел-ч |  | 154 |  |  | 1.15 | [6 empty] | 7.97
|  |  |  | Всего по позиции | [12 empty] | 2829.26 |  | 62872.44
18 |  | ФЕРм 08-10-010-01 МДС35 пр.1 т.2 п.2 МДС35 пр.1 т.2 п.4 |  | Прокладка труб гофрированных ПВХ для защиты проводов и кабелей |  |  | 100 м |  | 0.18 |  |  |  |  | п.3752
|  |  |  | ЗП | [5 empty] | 139.54 |  | 1.553 |  | 22.53 |  |  | 878.83
|  |  |  | ЭМ | [5 empty] | 63.56 |  | 1.553 |  | 3.18 |  |  | 56.5
|  |  |  | в т.ч. ЗПМ | [5 empty] | 0 |  | 1.553 |  | 22.53 |  |  | (0,00)
|  |  |  | МР | [5 empty] | 16.79 |  | 1 |  | 8.54 |  |  | 25.81
|  | 1031178 |  | Клипса для крепежа гофротрубы, диаметром 32 мм |  |  | 10 шт. |  | 10 | 4.3 |  | 1 |  | 4.42 |  |  | 190.06
|  | счет от 06 октября 2017 |  | Труба ПНД гофро с протяжкой Ду25мм черн (уп.50м) |  |  | м |  | 18 | 1158.42 |  | 1 |  | 1.18 |  |  | 24604.84
|  |  |  | НР от ФОТ |  |  | % |  | 76 | [7 empty] | 667.91
|  |  |  | СП от ФОТ |  |  | % |  | 47 | [7 empty] | 413.05
|  |  |  | ЗТР |  |  | чел-ч |  | 15.2 |  |  | 1.553 | [6 empty] | 4.25
|  |  |  | Всего по позиции | [12 empty] | 26837 |  | 149094.44
19 |  | ФЕРм 08-02-148-01 МДС35 пр.1 т.2 п.4 |  | Кабель до 35 кВ в проложенных трубах, блоках и коробах, масса 1 м кабеля до 1 кг |  |  | 100 м кабеля |  | 0.18 |  |  |  |  | п.2215
|  |  |  | ЗП | [5 empty] | 95.43 |  | 1.15 |  | 22.53 |  |  | 445.06
|  |  |  | ЭМ | [5 empty] | 54.4 |  | 1.15 |  | 7.23 |  |  | 81.42
|  |  |  | в т.ч. ЗПМ | [5 empty] | 2.7 |  | 1.15 |  | 22.53 |  |  | (12,59)
|  |  |  | МР | [5 empty] | 37.56 |  | 1 |  | 7.47 |  |  | 50.5
|  | 9999950 |  | Вспомогательные ненормируемые материалы |  |  | руб |  | -0.344 | 1 |  | 1 |  | 7.47 |  |  | -2.57
|  | счет от 11 октября 2017 |  | Провода силовые гибкие со скрученными медными жилами с изоляцией и оболочкой из ПВХ, марки ПВС 3х6 |  |  | м |  | 18 | 117.2 |  | 1 |  | 1 |  |  | 2109.6
|  | счет от 11 октября 2017 |  | Провода силовые гибкие со скрученными медными жилами с изоляцией и оболочкой из ПВХ, марки ПВС 3х2,5 |  |  | м |  | 18 | 54.62 |  | 1 |  | 1 |  |  | 983.16
|  |  |  | НР от ФОТ |  |  | % |  | 76 | [7 empty] | 347.81
|  |  |  | СП от ФОТ |  |  | % |  | 47 | [7 empty] | 215.1
|  |  |  | ЗТР |  |  | чел-ч |  | 9.92 |  |  | 1.15 | [6 empty] | 2.05
|  |  |  | Всего по позиции | [12 empty] | 4230.08 |  | 23500.44
20 |  | ФЕРм 08-02-142-01 МДС35 пр.1 т.2 п.4 |  | Устройство постели при одном кабеле в траншее |  |  | 100 м кабеля |  | 0.18 |  |  |  |  | п.2172
|  |  |  | ЗП | [5 empty] | 50.99 |  | 1.15 |  | 22.53 |  |  | 237.8
|  |  |  | ЭМ | [5 empty] | 339.96 |  | 1.15 |  | 8.02 |  |  | 564.38
|  |  |  | в т.ч. ЗПМ | [5 empty] | 0 |  | 1.15 |  | 22.53 |  |  | (0,00)
|  |  |  | МР | [5 empty] | 1.02 |  | 1 |  | 22.53 |  |  | 4.14
|  |  |  | НР от ФОТ |  |  | % |  | 76 | [7 empty] | 180.73
|  |  |  | СП от ФОТ |  |  | % |  | 47 | [7 empty] | 111.77
|  |  |  | ЗТР |  |  | чел-ч |  | 5.3 |  |  | 1.15 | [6 empty] | 1.1
|  |  |  | Всего по позиции | [12 empty] | 1098.82 |  | 6104.56
21 |  | ФЕРм 08-02-142-02 МДС35 пр.1 т.2 п.4 |  | На каждый последующий кабель добавлять к расценке 08-02-142-01 |  |  | 100 м кабеля |  | 0.18 |  |  |  |  | п.2173
|  |  |  | ЗП | [5 empty] | 19.14 |  | 1.15 |  | 22.53 |  |  | 89.26
|  |  |  | ЭМ | [5 empty] | 6.97 |  | 1.15 |  | 8.02 |  |  | 11.57
|  |  |  | в т.ч. ЗПМ | [5 empty] | 0 |  | 1.15 |  | 22.53 |  |  | (0,00)
|  |  |  | МР | [5 empty] | 0.38 |  | 1 |  | 22.53 |  |  | 1.54
|  |  |  | НР от ФОТ |  |  | % |  | 76 | [7 empty] | 67.84
|  |  |  | СП от ФОТ |  |  | % |  | 47 | [7 empty] | 41.95
|  |  |  | ЗТР |  |  | чел-ч |  | 1.99 |  |  | 1.15 | [6 empty] | 0.41
|  |  |  | Всего по позиции | [12 empty] | 212.16 |  | 1178.67
22 |  | Е01-02-061-01 МДС35 п.4.7 |  | Засыпка вручную траншей, пазух котлованов и ям, группа грунтов 1 |  |  | 100 м3 грунта |  | 0.044 |  |  |  |  | п.790
|  |  |  | ЗП | [5 empty] | 663.75 |  | 1.15 |  | 24.47 |  |  | 821.84
|  |  |  | НР от ФОТ |  |  | % |  | 58 | [7 empty] | 476.67
|  |  |  | СП от ФОТ |  |  | % |  | 28 | [7 empty] | 230.12
|  |  |  | ЗТР |  |  | чел-ч |  | 88.5 |  |  | 1.15 | [6 empty] | 4.48
|  |  |  | Всего по позиции | [12 empty] | 1528.63 |  | 34741.59
23 |  | Е01-02-027-04 МДС35 п.4.7 |  | Планировка площадей ручным способом, группа грунтов 1 |  |  | 1000 м2 спланированной площади |  | 0.009 |  |  |  |  | п.710
|  |  |  | ЗП | [5 empty] | 853 |  | 1.15 |  | 24.47 |  |  | 216.03
|  |  |  | НР от ФОТ |  |  | % |  | 58 | [7 empty] | 125.3
|  |  |  | СП от ФОТ |  |  | % |  | 28 | [7 empty] | 60.49
|  |  |  | ЗТР |  |  | чел-ч |  | 100 |  |  | 1.15 | [6 empty] | 1.04
|  |  |  | Всего по позиции | [12 empty] | 401.82 |  | 44646.67
24 |  | ФЕРм 08-10-010-01 МДС35 пр.1 т.2 п.2 МДС35 пр.1 т.2 п.4 |  | Прокладка труб гофрированных ПВХ для защиты проводов и кабелей |  |  | 100 м |  | 1 |  |  |  |  | п.3752
|  |  |  | ЗП | [5 empty] | 139.54 |  | 1.553 |  | 22.53 |  |  | 4882.38
|  |  |  | ЭМ | [5 empty] | 63.56 |  | 1.553 |  | 3.18 |  |  | 313.89
|  |  |  | в т.ч. ЗПМ | [5 empty] | 0 |  | 1.553 |  | 22.53 |  |  | (0,00)
|  |  |  | МР | [5 empty] | 16.79 |  | 1 |  | 8.54 |  |  | 143.39
|  | 1031178 |  | Клипса для крепежа гофротрубы, диаметром 32 мм |  |  | 10 шт. |  | 10 | 4.3 |  | 1 |  | 4.42 |  |  | 190.06
|  | 3011380 |  | Трубки защитные гофрированные |  |  | м |  | 101.2 | 9.5 |  | 1 |  | 2.1 |  |  | 2018.94
|  |  |  | НР от ФОТ |  |  | % |  | 46 | [7 empty] | 2245.89
|  |  |  | ЗТР |  |  | чел-ч |  | 15.2 |  |  | 1.553 | [6 empty] | 23.61
|  |  |  | Всего по позиции | [12 empty] | 9794.55 |  | 9794.55
25 |  | ФЕРм 08-02-409-01 |  | Труба винипластовая по установленным конструкциям, по стенам и колоннам с креплением скобами, диаметр до 25 мм (будка) |  |  | 100 м |  | 0.15 |  |  |  |  | п.2698
|  |  |  | ЗП | [5 empty] | 178.98 |  | 1 |  | 22.53 |  |  | 604.86
|  |  |  | ЭМ | [5 empty] | 45.51 |  | 1 |  | 8.45 |  |  | 57.68
|  |  |  | в т.ч. ЗПМ | [5 empty] | 1.22 |  | 1 |  | 22.53 |  |  | (4,12)
|  |  |  | МР | [5 empty] | 18.89 |  | 1 |  | 7.88 |  |  | 22.33
|  |  |  | НР от ФОТ |  |  | % |  | 76 | [7 empty] | 462.82
|  |  |  | СП от ФОТ |  |  | % |  | 47 | [7 empty] | 286.22
|  |  |  | ЗТР |  |  | чел-ч |  | 19.04 |  |  | 1 | [6 empty] | 2.86
|  |  |  | Всего по позиции | [12 empty] | 1433.91 |  | 9559.4
26 |  | ФЕРм 08-02-147-10 МДС35 пр.1 т.2 п.4 |  | Кабель до 35 кВ по установленным конструкциям и лоткам с креплением по всей длине, масса 1 м кабеля до 1 кг (будка) |  |  | 100 м кабеля |  | 0.15 |  |  |  |  | п.2206
|  |  |  | ЗП | [5 empty] | 135.45 |  | 1.15 |  | 22.53 |  |  | 526.42
|  |  |  | ЭМ | [5 empty] | 58.33 |  | 1.15 |  | 7.42 |  |  | 74.66
|  |  |  | в т.ч. ЗПМ | [5 empty] | 2.7 |  | 1.15 |  | 22.53 |  |  | (10,49)
|  |  |  | МР | [5 empty] | 36 |  | 1 |  | 6.99 |  |  | 37.75
|  | 9999950 |  | Вспомогательные ненормируемые материалы |  |  | руб |  | -0.407 | 1 |  | 1 |  | 6.99 |  |  | -2.84
|  | счет от 11 октября 2017 |  | Провода силовые гибкие со скрученными медными жилами с изоляцией и оболочкой из ПВХ, марки ПВС 3х2,5 |  |  | м |  | 15 | 54.62 |  | 1 |  | 1 |  |  | 819.3
|  |  |  | НР от ФОТ |  |  | % |  | 76 | [7 empty] | 408.05
|  |  |  | СП от ФОТ |  |  | % |  | 47 | [7 empty] | 252.35
|  |  |  | ЗТР |  |  | чел-ч |  | 14.08 |  |  | 1.15 | [6 empty] | 2.43
|  |  |  | Всего по позиции | [12 empty] | 2115.69 |  | 14104.6
27 |  | ФЕРм 08-02-147-10 МДС35 пр.1 т.2 п.4 |  | Кабель до 35 кВ по установленным конструкциям и лоткам с креплением по всей длине, масса 1 м кабеля до 1 кг (электрощитовая) |  |  | 100 м кабеля |  | 0.4 |  |  |  |  | п.2206
|  |  |  | ЗП | [5 empty] | 135.45 |  | 1.15 |  | 22.53 |  |  | 1403.78
|  |  |  | ЭМ | [5 empty] | 58.33 |  | 1.15 |  | 7.42 |  |  | 199.09
|  |  |  | в т.ч. ЗПМ | [5 empty] | 2.7 |  | 1.15 |  | 22.53 |  |  | (27,98)
|  |  |  | МР | [5 empty] | 36 |  | 1 |  | 6.99 |  |  | 100.66
|  | 9999950 |  | Вспомогательные ненормируемые материалы |  |  | руб |  | -1.084 | 1 |  | 1 |  | 6.99 |  |  | -7.58
|  | счет от 11 октября 2017 |  | Провода силовые гибкие со скрученными медными жилами с изоляцией и оболочкой из ПВХ, марки ПВС 3х6 |  |  | м |  | 40 | 117.2 |  | 1 |  | 1 |  |  | 4688
|  |  |  | НР от ФОТ |  |  | % |  | 76 | [7 empty] | 1088.14
|  |  |  | СП от ФОТ |  |  | % |  | 47 | [7 empty] | 672.93
|  |  |  | ЗТР |  |  | чел-ч |  | 14.08 |  |  | 1.15 | [6 empty] | 6.48
|  |  |  | Всего по позиции | [12 empty] | 8145.02 |  | 20362.55
28 |  | ФЕРм 08-02-147-10 МДС35 пр.1 т.2 п.4 |  | Кабель до 35 кВ по установленным конструкциям и лоткам с креплением по всей длине, масса 1 м кабеля до 1 кг (электрщитовая) |  |  | 100 м кабеля |  | 0.65 |  |  |  |  | п.2206
|  |  |  | ЗП | [5 empty] | 135.45 |  | 1.15 |  | 22.53 |  |  | 2281.14
|  |  |  | ЭМ | [5 empty] | 58.33 |  | 1.15 |  | 7.42 |  |  | 323.52
|  |  |  | в т.ч. ЗПМ | [5 empty] | 2.7 |  | 1.15 |  | 22.53 |  |  | (45,47)
|  |  |  | МР | [5 empty] | 36 |  | 1 |  | 6.99 |  |  | 163.57
|  | 9999950 |  | Вспомогательные ненормируемые материалы |  |  | руб |  | -1.762 | 1 |  | 1 |  | 6.99 |  |  | -12.32
|  | счет от 11 октября 2017 |  | Провода силовые гибкие со скрученными медными жилами с изоляцией и оболочкой из ПВХ, марки ПВС 3х2,5 |  |  | м |  | 65 | 54.62 |  | 1 |  | 1 |  |  | 3550.3
|  |  |  | НР от ФОТ |  |  | % |  | 76 | [7 empty] | 1768.22
|  |  |  | СП от ФОТ |  |  | % |  | 47 | [7 empty] | 1093.51
|  |  |  | ЗТР |  |  | чел-ч |  | 14.08 |  |  | 1.15 | [6 empty] | 10.52
|  |  |  | Всего по позиции | [12 empty] | 9167.94 |  | 14104.52
29 |  | ФЕРм 08-02-412-03 МДС35 пр.1 т.2 п.4 |  | Затягивание провода в проложенные трубы и металлические рукава первого одножильного или многожильного в общей оплетке, суммарное сечение до 16 мм2 (электрощитоая) |  |  | 100 м |  | 1.05 |  |  |  |  | п.2715
|  |  |  | ЗП | [5 empty] | 59.13 |  | 1.15 |  | 22.53 |  |  | 1608.63
|  |  |  | ЭМ | [5 empty] | 6.65 |  | 1.15 |  | 6.61 |  |  | 53.08
|  |  |  | в т.ч. ЗПМ | [5 empty] | 0.41 |  | 1.15 |  | 22.53 |  |  | (11,15)
|  |  |  | МР | [5 empty] | 22.69 |  | 1 |  | 5.16 |  |  | 122.93
|  |  |  | НР от ФОТ |  |  | % |  | 76 | [7 empty] | 1231.03
|  |  |  | СП от ФОТ |  |  | % |  | 47 | [7 empty] | 761.3
|  |  |  | ЗТР |  |  | чел-ч |  | 6.29 |  |  | 1.15 | [6 empty] | 7.6
|  |  |  | Всего по позиции | [12 empty] | 3776.97 |  | 3597.11
30 |  | ФЕРм 08-02-149-01 Т.ч.1.8.3Б МДС35 пр.1 т.2 п.4 |  | Кабель до 35 кВ, подвешиваемый на тросе, масса 1 м кабеля до 1 кг |  |  | 100 м кабеля |  | 0.3 |  |  |  |  | п.2224
|  |  |  | ЗП | [5 empty] | 131.6 |  | 1.265 |  | 22.53 |  |  | 1125.2
|  |  |  | ЭМ | [5 empty] | 1571.89 |  | 1.15 |  | 5.37 |  |  | 2912.16
|  |  |  | в т.ч. ЗПМ | [5 empty] | 146.34 |  | 1.15 |  | 22.53 |  |  | (1137,48)
|  |  |  | МР | [5 empty] | 470.91 |  | 1 |  | 2.81 |  |  | 396.98
|  | 9999950 |  | Вспомогательные ненормируемые материалы |  |  | руб |  | -0.789 | 1 |  | 1 |  | 2.81 |  |  | -2.22
|  | счет от 11 октября 2017 |  | Провода силовые гибкие со скрученными медными жилами с изоляцией и оболочкой из ПВХ, марки ПВС 3х6 |  |  | м |  | 30 | 117.2 |  | 1 |  | 1 |  |  | 3516
|  |  |  | НР от ФОТ |  |  | % |  | 76 | [7 empty] | 1719.64
|  |  |  | СП от ФОТ |  |  | % |  | 47 | [7 empty] | 1063.46
|  |  |  | ЗТР |  |  | чел-ч |  | 13.68 |  |  | 1.265 | [6 empty] | 5.19
|  |  |  | Всего по позиции | [12 empty] | 10731.22 |  | 35770.73
31 |  | ФЕРм 08-02-412-03 МДС35 пр.1 т.2 п.4 |  | Затягивание провода в проложенные трубы и металлические рукава первого одножильного или многожильного в общей оплетке, суммарное сечение до 16 мм2 (тросс) |  |  | 100 м |  | 0.3 |  |  |  |  | п.2715
|  |  |  | ЗП | [5 empty] | 59.13 |  | 1.15 |  | 22.53 |  |  | 459.61
|  |  |  | ЭМ | [5 empty] | 6.65 |  | 1.15 |  | 6.61 |  |  | 15.16
|  |  |  | в т.ч. ЗПМ | [5 empty] | 0.41 |  | 1.15 |  | 22.53 |  |  | (3,19)
|  |  |  | МР | [5 empty] | 22.69 |  | 1 |  | 5.16 |  |  | 35.12
|  |  |  | НР от ФОТ |  |  | % |  | 76 | [7 empty] | 351.73
|  |  |  | СП от ФОТ |  |  | % |  | 47 | [7 empty] | 217.52
|  |  |  | ЗТР |  |  | чел-ч |  | 6.29 |  |  | 1.15 | [6 empty] | 2.17
|  |  |  | Всего по позиции | [12 empty] | 1079.14 |  | 3597.13
32 |  | ФЕРм 08-03-596-03 МДС35 пр.1 т.2 п.4 |  | Прожектор, отдельно устанавливаемый на стальной конструкции на крыше здания, с лампой мощностью 500 Вт |  |  | 100 шт. |  | 0.05 |  |  |  |  | п.3493
|  |  |  | ЗП | [5 empty] | 2841.09 |  | 1.15 |  | 22.53 |  |  | 3680.56
|  |  |  | ЭМ | [5 empty] | 3217.31 |  | 1.15 |  | 10.27 |  |  | 1899.9
|  |  |  | в т.ч. ЗПМ | [5 empty] | 958.4 |  | 1.15 |  | 22.53 |  |  | (1241,58)
|  |  |  | МР | [5 empty] | 1289.86 |  | 1 |  | 5.16 |  |  | 332.78
|  | 9999950 |  | Вспомогательные ненормируемые материалы |  |  | руб |  | -2.841 | 1 |  | 1 |  | 5.16 |  |  | -14.66
|  | счет от 06 октября 2017 |  | Прожекторы светодиодные 2835 SMD 50W 6400K IP65 AC220V/50Hz, черный с матовым стеклом, LL-921 |  |  | шт. |  | 5 | 984.06 |  | 1 |  | 1 |  |  | 4920.3
|  |  |  | НР от ФОТ |  |  | % |  | 76 | [7 empty] | 3740.83
|  |  |  | СП от ФОТ |  |  | % |  | 47 | [7 empty] | 2313.41
|  |  |  | ЗТР |  |  | чел-ч |  | 286.4 |  |  | 1.15 | [6 empty] | 16.47
|  |  |  | Всего по позиции | [12 empty] | 16873.12 |  | 337462.4
33 |  | ФЕРм 10-08-003-05 МДС35 пр.1 т.2 п.4 |  | Устройство оптико-(фото)электрическое, прибор оптико-электрический в одноблочном исполнении |  |  | 1 шт. |  | 1 |  |  |  |  | п.4917
|  |  |  | ЗП | [5 empty] | 55.41 |  | 1.15 |  | 22.53 |  |  | 1435.65
|  |  |  | ЭМ | [5 empty] | 0.25 |  | 1.15 |  | 9.02 |  |  | 2.59
|  |  |  | в т.ч. ЗПМ | [5 empty] | 0 |  | 1.15 |  | 22.53 |  |  | (0,00)
|  |  |  | МР | [5 empty] | 4.44 |  | 1 |  | 8.69 |  |  | 38.58
|  |  |  | НР от ФОТ |  |  | % |  | 64 | [7 empty] | 918.82
|  |  |  | СП от ФОТ |  |  | % |  | 43 | [7 empty] | 617.33
|  |  |  | ЗТР |  |  | чел-ч |  | 5.76 |  |  | 1.15 | [6 empty] | 6.62
|  |  |  | Всего по позиции | [12 empty] | 3012.97 |  | 3012.97
34 |  | ФЕРм 08-03-526-01 МДС35 пр.1 т.2 п.4 |  | Автомат одно-, двух-, трехполюсный, устанавливаемый на конструкции на стене или колонне, на ток до 25 А |  |  | 1 шт. |  | 2 |  |  |  |  | п.3249
|  |  |  | ЗП | [5 empty] | 14.84 |  | 1.15 |  | 22.53 |  |  | 768.99
|  |  |  | ЭМ | [5 empty] | 1.13 |  | 1.15 |  | 6.5 |  |  | 16.89
|  |  |  | в т.ч. ЗПМ | [5 empty] | 0 |  | 1.15 |  | 22.53 |  |  | (0,00)
|  |  |  | МР | [5 empty] | 20.11 |  | 1 |  | 7.07 |  |  | 284.36
|  | 9999950 |  | Вспомогательные ненормируемые материалы |  |  | руб |  | -0.6 | 1 |  | 1 |  | 7.07 |  |  | -4.24
|  | 5095634 |  | Выключатели автоматические ВА24-29 25А однофазные |  |  | шт. |  | 2 | 7.81 |  | 1 |  | 2.64 |  |  | 41.24
|  |  |  | НР от ФОТ |  |  | % |  | 76 | [7 empty] | 584.43
|  |  |  | СП от ФОТ |  |  | % |  | 47 | [7 empty] | 361.43
|  |  |  | ЗТР |  |  | чел-ч |  | 1.56 |  |  | 1.15 | [6 empty] | 3.59
|  |  |  | Всего по позиции | [12 empty] | 2053.1 |  | 1026.55
|  |  |  | Итого по разделу | [12 empty] | 105321.4
|  |  |  | Итого по всем разделам | [12 empty] | 454091.18
|  |  |  | ЗП | [12 empty] | 64097.42
|  |  |  | Затраты на эксплуатацию машин | [12 empty] | 41777.5
|  |  |  | в том числе оплата труда машинистов | [12 empty] | 14593.3
|  |  |  | Материалы | [12 empty] | 252226.17
|  |  |  | Прямые затраты | [12 empty] | 358101.09
|  |  |  | Накладные расходы | [12 empty] | 60904.65
|  |  |  | Сметная прибыль | [12 empty] | 34345.47
|  |  |  | ИТОГО: | [12 empty] | 454091.18
Расчет компенсации затрат на оплату НДС сторонним поставщикам (письмо Госстроя РФ от 6 октября 2003 г. N НЗ-6292/10)
|  |  |  | Материалы | [12 empty] | 252226.17
|  |  |  | Эксплуатация машин без оплаты труда машинистов | [12 empty] | 27184.2
|  |  |  | Затраты на материалы в постатейной структуре НР (МДС 81.33-2004 прил.8) |  |  | % |  | 17.12 | [7 empty] | 10426.88
|  |  |  | Затраты на материалы в постатейной структуре СП |  |  | % |  | 15 | [7 empty] | 5151.82
|  |  |  | База для расчета компенсации | [12 empty] | 56370.8
|  |  |  | Компенсация затрат на оплату НДС сторонним поставщикам |  |  | % |  | 18 | [7 empty] | 10146.74
|  |  |  | Компенсация стоимости ресурсов по письму Госстроя РФ от 6 октября 2003 г. N НЗ-6292/10 | [12 empty] | 10146.74
|  |  |  | % НДС от сметной стоимости | [12 empty] | 2.23
|  |  |  | Всего | [12 empty] | 464237.92
Составил |  |  | / |  |  |  |  | /
(должность, подпись (инициалы, фамилия))
Проверил |  |  | / |  |  |  |  | /
(должность, подпись (инициалы, фамилия))