## Локальная смета
СОГЛАСОВАНО: | [6 empty] | УТВЕРЖДАЮ:
_______________ | [6 empty] | _________________
"___" ____________ 2013 г. | [6 empty] | "_____" _____________2013 г.
(наименование стройки)
ЛОКАЛЬНЫЙ СМЕТНЫЙ РАСЧЕТ №
(локальная смета)
на
(наименование работ и затрат, наименование объекта)
Основание:
|  | Сметная стоимость _______________________________________________________________________________________________ |  | ___________________________2873,489 |  | тыс. руб.
|  | строительных работ _______________________________________________________________________________________________ |  | _______________________________________________________________________________________________356,184 |  | тыс. руб.
|  | прочих _______________________________________________________________________________________________ |  | _______________________________________________________________________________________________36,583 |  | тыс. руб.
|  | Средства на оплату труда _______________________________________________________________________________________________ |  | ___________________________34,862 |  | тыс. руб.
|  | Сметная трудоемкость _______________________________________________________________________________________________ |  | _______________________________________________________________________________________________2688,69 |  | чел.час
Составлен(а) в текущих (прогнозных) ценах по состоянию на ______________
№ пп | Обоснование | Наименование | Ед. изм. | Кол. | Сметная стоимость, руб. |  |  |  | Коэффициент удорожания
[5 empty] | в базисных ценах |  | в текущих (прогнозных) ценах
[5 empty] | на единицу измерения | общая | на единицу измерения | общая
1 | 2 | 3 | 4 | 5 | 6 | 7 | 8 | 9 | 10
Раздел 1.
1 | ТЕР01-01-014-05 | Разработка грунта с погрузкой на автомобили-самосвалы экскаваторами с ковшом вместимостью 0,25 м3, группа грунтов 2 | 1000 м3 грунта | 1.35 | 8444.82 | 11400.51
2 | ТЕР01-02-055-02 | Разработка грунта вручную (Начисления на зарплату основных рабочих Начисления на затраты труда рабочих ОЗП=1,2; ТЗ=1,2) | 100 м3 грунта | 3.3 | 2472.12 | 8158
3 | СЦМ-С313-1001 | Перевозка груза 1 класса на 1 км: 1680м3*1,7-в отвал | т | 2856 | 2.89 | 8253.84
4 | ТЕР12-01-015-04 | Очистка кровли от старой обмазочной изоляции (Начисления на зарплату основных рабочих Начисления на эксплуатацию машин Начисления на материалы Начисления на затраты труда рабочих Начисления на затраты труда машинистов ОЗП=0,8; ЭМ=0,8 к расх.; МАТ=0; ТЗ=0,8) | 100 м2 изолируемой поверхности | 11.8 | 125.48 | 1480.66
5 | ТЕРр58-26-01 | Прорезка борозд в старой кровле нарезчиками с алмазными дисками, толщина кровли до 10 см | 100 м | 39.07 | 88.38 | 3453.01
6 | ТЕР46-04-008-01 | Разборка покрытий кровель из рулонных материалов | 100 м2 покрытия | 11.8 | 175.79 | 2074.32
7 | СЦМ-С317-10085 | Погрузка вручную при автомобильных перевозках материала:Мусор строительный (1180м2-59рулон=59*30кг | т | 1.77 | 7.36 | 13.03
8 | СЦМ-С313-1001 | Перевозка груза 1 класса на 1 км | т | 1.77 | 2.89 | 5.12
9 | ТЕР27-03-008-05 | Разборка покрытий и оснований цементно-бетонных | 100 м3 конструкций | 0.936 | 2160.2 | 2021.95
10 | СЦМ-С317-10085 | Погрузка вручную при автомобильных перевозках материала:Мусор строительный (93,6*2,4) | т | 224.64 | 7.36 | 1653.35
11 | СЦМ-С313-1001 | Перевозка груза 1 класса на 1 км | т | 224.64 | 2.89 | 649.21
12 | ТЕР11-01-011-01 | Устройство стяжек цементных толщиной 20 мм | 100 м2 стяжки | 9.36 | 1410.76 | 13204.71
13 | ТЕР11-01-011-02 | Устройство стяжек на каждые 5 мм изменения толщины стяжки добавлять или исключать к расценке 11-01-011-01 (Начисления на зарплату основных рабочих Начисления на эксплуатацию машин Начисления на материалы Начисления на затраты труда рабочих Начисления на затраты труда машинистов ОЗП=16; ЭМ=16 к расх.; МАТ=16; ТЗ=16) | 100 м2 стяжки | 9.36 | 3988.8 | 37335.17
14 | ТЕР11-01-004-09 | Устройство гидроизоляции обмазочной в один слой праймером в два слоя (Начисления на зарплату основных рабочих Начисления на эксплуатацию машин Начисления на материалы Начисления на затраты труда рабочих Начисления на затраты труда машинистов ОЗП=2; ЭМ=2 к расх.; МАТ=2; ТЗ=2) | 100 м2 изолируемой поверхности | 9.36 | 1071.76 | 10031.67
15 | ТЕР12-01-001-04 | Устройство кровель скатных из наплавляемых материалов в три слоя | 100 м2 кровли | 11.8 | 16329.77 | 192691.29
16 | код:101-1961 | Материалы рулонные кровельные для верхнего слоя, изопласт ЭКП-4.5 | м2 | -1357 | 49.56 | -67252.92
17 | код:101-1962 | Материалы рулонные кровельные для нижних слоев, изопласт ЭПП-4 | м2 | -2666.8 | 43.86 | -116965.85
18 | СЦМ-101-4703 | Техноэласт ЭКП | м2 | 1357 | 50.7 | 68799.9
19 | СЦМ-101-4702 | Техноэласт ЭПП | м2 | 2666.8 | 43.72 | 116592.5
20 | СЦМ-С313-1001 | Перевозка груза 1 класса на 1 км: 1350м3*1,7-с отвала | т | 2295 | 2.89 | 6632.55
21 | ТЕР01-01-033-02 | Засыпка траншей и котлованов с перемещением грунта до 5 м бульдозерами мощностью 59 кВт (80 л.с.), группа грунтов 2 | 1000 м3 грунта | 1.68 | 978.8 | 1644.38
22 | ТЕР46-04-008-04 | Разборка покрытий кровель из волнистых и полуволнистых асбестоцементных листов | 100 м2 покрытия | 0.64 | 183.4 | 117.38
23 | ТЕР09-03-037-01 | Демонтаж металлоконструкций (Начисления на зарплату основных рабочих Начисления на эксплуатацию машин Начисления на материалы Начисления на затраты труда рабочих Начисления на затраты труда машинистов ОЗП=0,7; ЭМ=0,7 к расх.; МАТ=0; ТЗ=0,7) | 1 т конструкций | 1.64 | 625.16 | 1025.26
24 | ТЕР38-01-003-04 | Изготовление конструкций | 1 т конструкций | 1.64 | 7458.46 | 12231.87
25 | ТЕР09-03-037-01 | Монтаж металлоконструкций | 1 т конструкций | 1.64 | 1257.33 | 2062.02
26 | ТЕР09-04-002-02 | Монтаж кровельного покрытия из профилированного листа при высоте здания до 50 м | 100 м2 покрытия | 0.64 | 1151.4 | 736.9
27 | СЦМ-101-3827 | Профилированный лист оцинкованный Н57-750-0,6(7,5кг-1м2) | т | 0.48 | 16057.27 | 7707.49
28 | СЦМ-101-1810 | Винты самонарезающие для крепления профилированного настила и панелей к несущим конструкциям | т | 0.01 | 31369.86 | 313.7
29 | ТЕР11-01-014-02 | Устройство бетонной отмостки толщиной 150 мм | 100 м2 пола | 0.9 | 8358.11 | 7522.3
30 | ТЕР13-03-004-26 | Окраска металлических огрунтованных поверхностей эмалью ПФ-115 | 100 м2 окрашиваемой поверхности | 12 | 631.04 | 7572.48
Итого прямые затраты по смете | [5 empty] | 341165.8
В том числе (справочно):
фонд оплаты труда (ФОТ) | [5 empty] | 34861.72
материалы | [5 empty] | 286213.83
эксплуатация машин и механизмов | [5 empty] | 23554.21
Накладные расходы | [5 empty] | 31309.29
Сметная прибыль | [5 empty] | 20292.64
Итоги по смете:
Итого Строительные работы | [5 empty] | 356184.46
Итого Прочие затраты | [5 empty] | 36583.27
Итого | [5 empty] | 392767.73
Индекс удорожания 1 квартал 2013г Письмо №1951-ВТ/10 392 767,73 * 6,2 | [5 empty] | 2435159.93
НДС 18% | [5 empty] | 438328.79
ВСЕГО по смете | [5 empty] | 2873488.72