## Локальная смета
на | Ограждение
(наименование работ и затрат, наименование объекта)
№ пп | Шифр и номер позиции норматива | Наименование работ и затрат, единица измерения | Количество | Стоимость единицы, руб.
всего
оплаты труда
1 | 2 | 3 | 4 | 5
Раздел 1. Новый Раздел
Перевозка материалов
1 | ТЕР07-01-054-08 Постановл.Правит.Саратов.обл. от 30.07.10 №351-П | Установка металлических оград по железобетонным столбам без цоколя из сетки высотой до 1,7 м (прим. Демонтаж оставшейся части ограждения) (100 м ограды) КОЭФ. К ПОЗИЦИИ: Демонтаж (разборка) металлических конструкций ОЗП=0,7; ЭМ=0,7 к расх.; ЗПМ=0,7; МАТ=0 к расх.; ТЗ=0,7; ТЗМ=0,7 (1-й уровень); При ремонте и реконструкции зданий и сооружений работы, аналогичные технологическим процессам в новом строительстве ОЗП=1,15; ЭМ=1,25; ЗПМ=1,25; ТЗ=1,15; ТЗМ=1,25 (1-й уровень) НР (4146,61 руб.): 130%*0,9 от ФОТ СП (2560,62 руб.): 85%*0,85 от ФОТ | 1,687 (83,7+85)/100 | 4742,07 1730,05
2 | ФССЦпг01-01-01-027 Пр.Минрегиона №354 от 20.07.11 | Погрузочные работы при автомобильных перевозках: Сталь профилей: крупных (балки, сваи квадратного сечения более 40х40 мм, сваи круглые диаметром более 40 мм, толстолистовая, тюбинги, швеллеры, шпунт металлический и т.п.) (1 т груза) НР 0% от ФОТ СП 0% от ФОТ | 13,61963 (2824+2495,43+2849,2+ 5451)/1000{2824 кг металоконструкции разборки} {2495,43 кг проф.труба 40х40} {2849,2 кг опорные столбы d=89}{5451 кг круг d=16} | 10.15
3 | ФССЦпг03-21-01-013 Пр.Минрегиона №354 от 20.07.11 | Перевозка грузов автомобилями-самосвалами грузоподъемностью 10 т, работающих вне карьера, на расстояние: до 13 км I класс груза (1 т груза) НР 0% от ФОТ СП 0% от ФОТ | 13,61963 (2824+2495,43+2849,2+ 5451)/1000 | 12.6
4 | ФССЦпг01-01-02-027 Пр.Минрегиона №354 от 20.07.11 | Разгрузочные работы при автомобильных перевозках: Сталь профилей: крупных (балки, сваи квадратного сечения более 40х40 мм, сваи круглые диаметром более 40 мм, толстолистовая, тюбинги, швеллеры, шпунт металлический и т.п.) (1 т груза) НР 0% от ФОТ СП 0% от ФОТ | 13,61963 (2824+2495,43+2849,2+ 5451)/1000 | 10.15
Устройство ограждения
5 | ТЕР47-01-001-03 Постановл.Правит.Саратов.обл. от 30.07.10 №351-П | Разбивка участка (100 м2) КОЭФ. К ПОЗИЦИИ: При ремонте и реконструкции зданий и сооружений работы, аналогичные технологическим процессам в новом строительстве ОЗП=1,15; ЭМ=1,25; ЗПМ=1,25; ТЗ=1,15; ТЗМ=1,25 НР (5672,43 руб.): 115%*0,9 от ФОТ СП (4192,67 руб.): 90%*0,85 от ФОТ | 70,59 7059/100 {согласно плану земеньного участка} | 84,64 77,64
6 | ТЕР47-02-065-01 Постановл.Правит.Саратов.обл. от 30.07.10 №351-П | Разметка террас (прим. Разбивка мест под установку опорных столбов) (1 км террасы) КОЭФ. К ПОЗИЦИИ: При ремонте и реконструкции зданий и сооружений работы, аналогичные технологическим процессам в новом строительстве ОЗП=1,15; ЭМ=1,25; ЗПМ=1,25; ТЗ=1,15; ТЗМ=1,25 НР (19,55 руб.): 115%*0,9 от ФОТ СП (14,45 руб.): 90%*0,85 от ФОТ | 0,337 (83,7+85+81+87,3)/1000 | 56,06 56,06
7 | ТЕР07-01-054-08 Постановл.Правит.Саратов.обл. от 30.07.10 №351-П | Установка металлических оград по железобетонным столбам без цоколя из сетки высотой до 1,7 м (100 м ограды) 7 189,54 = 10 020,04 - 150 x 18,87 КОЭФ. К ПОЗИЦИИ: При ремонте и реконструкции зданий и сооружений работы, аналогичные технологическим процессам в новом строительстве ОЗП=1,15; ЭМ=1,25; ЗПМ=1,25; ТЗ=1,15; ТЗМ=1,25 НР (10954,04 руб.): 130%*0,9 от ФОТ СП (6764,36 руб.): 85%*0,85 от ФОТ | 3,31 (83,7+85+81+87,3-5-1)/100 {исключая 2 калитки и ворота} | 8287,48 2340,65
8 | ТЕРм38-01-003-04 Постановл.Правит.Саратов.обл. от 30.07.10 №351-П | Решетчатые конструкции (стойки, опоры, фермы и пр.), сборка с помощью лебедок ручных (с установкой и снятием их в процессе работы) или вручную (мелких деталей) (прим. Изготовление навесных элементов ограждения, воротных полотен и калиточных) (1 т конструкций) НР (6167,65 руб.): 66% от ФОТ СП (3737,97 руб.): 40% от ФОТ | 7,94643 5451/1000+2495,43/1000 | 7741,99 1154,4
9 | ТЕР07-01-055-01 Постановл.Правит.Саратов.обл. от 30.07.10 №351-П | Устройство ворот распашных с установкой столбов металлических (100 шт.) КОЭФ. К ПОЗИЦИИ: При ремонте и реконструкции зданий и сооружений работы, аналогичные технологическим процессам в новом строительстве ОЗП=1,15; ЭМ=1,25; ЗПМ=1,25; ТЗ=1,15; ТЗМ=1,25 НР (285,05 руб.): 130%*0,9 от ФОТ СП (176,02 руб.): 85%*0,85 от ФОТ | 0.01 | 68157,42 21776,8
10 | ТЕР07-01-055-08 Постановл.Правит.Саратов.обл. от 30.07.10 №351-П | Устройство калиток с установкой столбов металлических (100 шт.) КОЭФ. К ПОЗИЦИИ: При ремонте и реконструкции зданий и сооружений работы, аналогичные технологическим процессам в новом строительстве ОЗП=1,15; ЭМ=1,25; ЗПМ=1,25; ТЗ=1,15; ТЗМ=1,25 НР (228,45 руб.): 130%*0,9 от ФОТ СП (141,08 руб.): 85%*0,85 от ФОТ | 0.02 | 14776,34 9761,26
11 | ТСЦ-103-0021 Постановл.Правит.Саратов.обл. от 30.07.10 №351-П | Трубы стальные сварные водогазопроводные с резьбой черные обыкновенные (неоцинкованные), диаметр условного прохода 90 мм, толщина стенки 4 мм (м) | 340 340 {154 столба} | 69.25
12 | ТСЦ-101-1614 Постановл.Правит.Саратов.обл. от 30.07.10 №351-П | Сталь круглая углеродистая обыкновенного качества марки ВСт3пс5-1 диаметром 16 мм (т) | 5,451 5451/1000 {3450м} | 5214.37
13 | ТСЦ-103-1483 Постановл.Правит.Саратов.обл. от 30.07.10 №351-П | Трубы стальные квадратные (ГОСТ 8639-82) размером 40х40 мм, толщина стенки 2 мм (м) | 1071 | 19.34
14 | ТЕР13-07-001-02 Постановл.Правит.Саратов.обл. от 30.07.10 №351-П | Обезжиривание поверхностей аппаратов и трубопроводов диаметром до 500 мм уайт-спиритом (с двух сторон) (100 м2 обезжириваемой поверхности) КОЭФ. К ПОЗИЦИИ: 3.12.8 При выполнении работ в оборудовании (конструкции) диаметр (ширина) которых менее 1 м: Обезжиривание поверхностей ОЗП=1,2; ТЗ=1,2 (1-й уровень); При ремонте и реконструкции зданий и сооружений работы, аналогичные технологическим процессам в новом строительстве ОЗП=1,15; ЭМ=1,25; ЗПМ=1,25; ТЗ=1,15; ТЗМ=1,25 (1-й уровень) НР (323,41 руб.): 90%*0,846 * 0,9 от ФОТ СП (238,69 руб.): 70%*0,85 * 0,85 от ФОТ | 4,3976 (173,4+95+0,04*4*1071)/100 | 334,39 107,14
15 | ТЕР13-03-002-07 Постановл.Правит.Саратов.обл. от 30.07.10 №351-П | Огрунтовка металлических поверхностей за один раз грунтовкой ВЛ-02 (с двух сторон) (100 м2 окрашиваемой поверхности) КОЭФ. К ПОЗИЦИИ: 3.13 Окраска и огрунтовка решетчатых поверхностей ОЗП=1,1; ЭМ=1,1 к расх.; ЗПМ=1,1; МАТ=1,1 к расх.; ТЗ=1,1; ТЗМ=1,1 (1-й уровень); При ремонте и реконструкции зданий и сооружений работы, аналогичные технологическим процессам в новом строительстве ОЗП=1,15; ЭМ=1,25; ЗПМ=1,25; ТЗ=1,15; ТЗМ=1,25 (1-й уровень) НР (191,61 руб.): 90%*0,9 от ФОТ СП (140,75 руб.): 70%*0,85 от ФОТ | 4,3976 (173,4+95+0,04*4*1071)/100 | 819,59 53,6
16 | ТЕР13-03-004-18 Постановл.Правит.Саратов.обл. от 30.07.10 №351-П | Окраска металлических огрунтованных поверхностей эмалью ВЛ-515 (с двух сторон) (100 м2 окрашиваемой поверхности) КОЭФ. К ПОЗИЦИИ: 3.13 Окраска и огрунтовка решетчатых поверхностей ОЗП=1,1; ЭМ=1,1 к расх.; ЗПМ=1,1; МАТ=1,1 к расх.; ТЗ=1,1; ТЗМ=1,1 (1-й уровень); При ремонте и реконструкции зданий и сооружений работы, аналогичные технологическим процессам в новом строительстве ОЗП=1,15; ЭМ=1,25; ЗПМ=1,25; ТЗ=1,15; ТЗМ=1,25 (1-й уровень) НР (100,42 руб.): 90%*0,9 от ФОТ СП (73,76 руб.): 70%*0,85 от ФОТ | 4,3976 (173,4+95+0,04*4*1071)/100 | 832,91 28