## Локальная смета
СОГЛАСОВАНО: | [7 empty] | УТВЕРЖДАЮ:
_____________________________ | [7 empty] | _____________________________
" _____ " ________________ 200_ г. | [7 empty] | "______ " _______________200_ г.
врем
(наименование стройки)
ЛОКАЛЬНЫЙ СМЕТНЫЙ РАСЧЕТ №
(локальная смета)
на | умар, Новый объект
(наименование работ и затрат, наименование объекта)
Основание: чертежи №
| Сметная стоимость монтажных работ _______________________________________________________________________________________________ |  | ___________________________88143 |  | руб.
| Средства на оплату труда _______________________________________________________________________________________________ |  | ___________________________13392 |  | руб.
| Сметная трудоемкость _______________________________________________________________________________________________ |  | _______________________________________________________________________________________________258,39 |  | чел.час
Составлен(а) в текущих (прогнозных) ценах по состоянию на _______200_ г.
№ пп | Шифр и номер позиции норматива | Наименование работ и затрат, единица измерения | Количество | Стоимость единицы, руб. |  | Общая стоимость, руб. |  |  | Затраты труда рабочих, чел.-ч, не занятых обслуживанием машин
|  |  |  | всего | эксплуатации машин | Всего | оплаты труда | эксплуатация машин
|  |  |  | оплаты труда | в т.ч. оплаты труда |  |  | в т.ч. оплаты труда | на единицу | всего
1 | 2 | 3 | 4 | 5 | 6 | 7 | 8 | 9 | 10 | 11
Раздел 1. Новый Раздел
3 | ФЕРм22-02-051-01 | Решетка сороудерживающая габаритная и секционная из габаритных секций, масса: от 5 до 30 т (т) 1 568,68 = 1 638,37 - 4 688,32 x 0,00022 - 9 040,00 x 0,00022 - 266,67 x 0,25 КОЭФ. К ПОЗИЦИИ: МАТ=17%; ЭМ=13%; ЗПМ=13%; МАТ=28%; ПЗ=4,89; ОЗП=4,89; ЭМ=4,89; ЗПМ=4,89; МАТ=4,89; Демонтаж оборудования, которое подлежит дальнейшему использованию, со снятием с места установки, необходимой (частичной) разборкой и консервированием с целью длительного или кратковременною хранения ОЗП=0,7; ЭМ=0,7; ЗПМ=0,7; ТЗМ=0,7; ОЗП=20%; ЭМ=20%; ЗПМ=20% | 8.1 | 8567,21 1318,17 | 3269,07 335,17 | 69394 | 10677 | 26479 2715 | 31.9 | 258.39
Уд | 1. 101-1153 | Прокат для армирования ж/б конструкций круглый и периодического профиля, горячекатаный и термомеханический, термически упрочненный класс А-I диаметром 16 мм, (т) | 0,00022 0,001782 | 4688.32 |  | 8.35
Уд | 2. 101-1714 | Болты строительные с гайками и шайбами, (т) | 0,00022 0,001782 | 9040 |  | 16.11
Уд | 3. 105-0071 | Шпалы непропитанные для железных дорог 1 тип, (шт) | 0,25 2,025 | 266.67 |  | 540.01
|  | Накладные расходы от ФОТ Сметная прибыль от ФОТ Всего с НР и СП | 80% 60% |  |  | 10714 8035 88143
Итого прямые затраты по разделу в ценах 2001г. | [5 empty] | 69394 | 10677 | 26479 2715 |  | 258.39
Накладные расходы | [5 empty] | 10714
Сметная прибыль | [5 empty] | 8035
Итоги по разделу 1 Новый Раздел :
Итого Поз. 3 | [5 empty] | 69394 | 10677 | 26479 2715 |  | 258.39
Накладные расходы 80% ФОТ (от 13 392) | [5 empty] | 10714
Сметная прибыль 60% ФОТ (от 13 392) | [5 empty] | 8035
Итого c накладными и см. прибылью | [5 empty] | 88143 |  |  |  | 258.39
В том числе:
Материалы | [5 empty] | 32238
Машины и механизмы | [5 empty] | 26479
ФОТ | [5 empty] | 13392
Накладные расходы | [5 empty] | 10714
Сметная прибыль | [5 empty] | 8035
Итого по разделу 1 Новый Раздел | [5 empty] | 88143 |  |  |  | 258.39
ИТОГИ ПО СМЕТЕ:
Итого прямые затраты по смете в ценах 2001г. | [5 empty] | 69394 | 10677 | 26479 2715 |  | 258.39
Накладные расходы | [5 empty] | 10714
Сметная прибыль | [5 empty] | 8035
Итоги по смете:
Итого Поз. 3 | [5 empty] | 69394 | 10677 | 26479 2715 |  | 258.39
Накладные расходы 80% ФОТ (от 13 392) | [5 empty] | 10714
Сметная прибыль 60% ФОТ (от 13 392) | [5 empty] | 8035
Итого c накладными и см. прибылью | [5 empty] | 88143 |  |  |  | 258.39
В том числе:
Материалы | [5 empty] | 32238
Машины и механизмы | [5 empty] | 26479
ФОТ | [5 empty] | 13392
Накладные расходы | [5 empty] | 10714
Сметная прибыль | [5 empty] | 8035
ВСЕГО по смете | [5 empty] | 88143 |  |  |  | 258.39
Составил
Проверил