## ЛСР по форме №4
СОГЛАСОВАНО: | [7 empty] | УТВЕРЖДАЮ:
______________ | [7 empty] | ____________
" _____ " ________________ 2017 г. | [7 empty] | "______ " _______________2017 г.
(наименование стройки)
ЛОКАЛЬНЫЙ СМЕТНЫЙ РАСЧЕТ № 6-2-1
(локальная смета)
на
(наименование работ и затрат, наименование объекта)
Основание: 802Р.2-ГРС1-НВ.ВРRev0, 802Р.2-ГРС1-АС.ВРRev0
| Сметная стоимость _______________________________________________________________________________________________ |  | ___________________________786,375 |  | тыс. руб.
| строительных работ _______________________________________________________________________________________________ |  | _______________________________________________________________________________________________143,983 |  | тыс. руб.
| монтажных работ _______________________________________________________________________________________________ |  | _______________________________________________________________________________________________18,403 |  | тыс. руб.
| оборудования _______________________________________________________________________________________________ |  | _______________________________________________________________________________________________623,989 |  | тыс. руб.
| Средства на оплату труда _______________________________________________________________________________________________ |  | ___________________________11,750 |  | тыс. руб.
| Сметная трудоемкость _______________________________________________________________________________________________ |  | _______________________________________________________________________________________________1264,1 |  | чел.час
Составлен(а) в текущих (прогнозных) ценах по состоянию на 2001 г. с пересчетом итога на 2 кв. 2016 г.
№ пп | Шифр и номер позиции норматива | Наименование работ и затрат, единица измерения | Количество | Стоимость единицы, руб. |  | Общая стоимость, руб. |  |  | Затраты труда рабочих, чел.-ч, не занятых обслуживанием машин
|  |  |  | всего | эксплуата- ции машин | Всего | оплаты труда | эксплуата- ция машин
|  |  |  | оплаты труда | в т.ч. оплаты труда |  |  | в т.ч. оплаты труда | на единицу | всего
1 | 2 | 3 | 4 | 5 | 6 | 7 | 8 | 9 | 10 | 11
Раздел 1. Противопожарный водопровод В2 и дождевая канализация (802Р.2-ГРС1-НВ.ВРRev0, 802Р.2-ГРС1-АС.ВРRev0)
Сети противопожарного водопровода В2 и дождевая канализация, L=40,3 м (802Р.2-ГРС1-НВ.ВРRev0, л.1-2)
1 | ТЕР01-01-003-10 Пост. правит. Севастополя от 05.11.14 №450 | Разработка грунта в отвал экскаваторами «драглайн» или «обратная лопата» с ковшом вместимостью: 0,65 (0,5-1) м3, группа грунтов 4. (1000 м3 грунта) | 0,1529 152,9/1000 | 4501,01 120,09 | 4380,92 445,66 | 688 | 18 | 670 68 | 17.23 | 2.63
2 | ТЕР01-02-057-04 Пост. правит. Севастополя от 05.11.14 №450 | Разработка грунта вручную в траншеях глубиной до 2 м без креплений с откосами, группа грунтов: 4. (Доработка грунта вручную) (100 м3 грунта) (Прил.1.12 п.3.187 Доработка вручную, зачистка дна и стенок с выкидкой грунта в котлованах и траншеях, разработанных механизированным способом ОЗП=1,2; ТЗ=1,2) | 0,093 9,3/100 | 3250,99 3250,99 |  | 302 | 302 |  | 427.2 | 39.73
3 | ТЕР01-01-013-10 Пост. правит. Севастополя от 05.11.14 №450 | Разработка грунта с погрузкой на автомобили-самосвалы экскаваторами с ковшом вместимостью: 0,65 (0,5-1) м3, группа грунтов 4 (1000 м3 грунта) | 0,0013 1,3/1000 | 6101,32 132,57 | 5958,83 653,8 | 8 |  | 8 1 | 19.02 | 0.02
4 | ТССЦпг03-21-01-010 Пост. правит. Севастополя от 05.11.14 №450 | Перевозка грузов автомобилями-самосвалами грузоподъемностью 10 т, работающих вне карьера, на расстояние: до 10 км I класс груза. Кол-во: 1,6*1,9 (1 т груза) | 2,47 1,3*1,9 | 11.09 | 11.09 | 27 |  | 27
5 | ТЕР01-01-016-03 Пост. правит. Севастополя от 05.11.14 №450 | Работа на отвале, группа грунтов: 4 (1000 м3 грунта) | 0,0013 1,3/1000 | 395,58 27,81 | 357,85 51,27 | 1 |  | 1 | 3.99 | 0.01
6 | ТЕР01-01-033-06 Пост. правит. Севастополя от 05.11.14 №450 | Засыпка траншей и котлованов с перемещением грунта до 5 м бульдозерами мощностью: 79 кВт (108 л.с.), группа грунтов 3 (1000 м3 грунта) | 0,1609 160,9/1000 | 383.75 | 383,75 56,36 | 62 |  | 62 9
7 | ТЕР01-02-005-02 Пост. правит. Севастополя от 05.11.14 №450 | Уплотнение грунта пневматическими трамбовками, группа грунтов: 3-4 (100 м3 уплотненного грунта) | 1,609 160,9/100 | 452,52 113,85 | 338,67 32,02 | 728 | 183 | 545 52 | 14.96 | 24.07
8 | ТЕР22-01-011-06 Пост. правит. Севастополя от 05.11.14 №450 | Укладка стальных водопроводных труб с гидравлическим испытанием диаметром: 200 мм (Противопожарный водопровод) (1 км трубопровода) | 0,03 30/1000 | 212053,74 4518,36 | 15174,14 1405,41 | 6362 | 136 | 455 42 | 489 | 14.67
9 | ТССЦ-103-0189 Пост. правит. Севастополя от 05.11.14 №450 | Исключается: Трубы стальные электросварные прямошовные со снятой фаской из стали марок БСт2кп-БСт4кп и БСт2пс-БСт4пс наружный диаметр 219 мм, толщина стенки 5 мм (м) | -30,12 | 188.08 |  | -5665
10 | ТССЦ-103-0190 Пост. правит. Севастополя от 05.11.14 №450 | Трубы стальные электросварные прямошовные со снятой фаской из стали марок БСт2кп-БСт4кп и БСт2пс-БСт4пс наружный диаметр 219 мм, толщина стенки 6 мм (м) | 30,12 | 224.4 |  | 6759
11 | ТЕР22-01-011-06 Пост. правит. Севастополя от 05.11.14 №450 | Укладка стальных водопроводных труб с гидравлическим испытанием диаметром: 200 мм (Дождевая канализация) (1 км трубопровода) | 0,0103 10,3/1000 | 212053,74 4518,36 | 15174,14 1405,41 | 2184 | 47 | 156 14 | 489 | 5.04
12 | ТСЭМ-042901 Пост. правит. Севастополя от 05.11.14 №450 | Исключается: Установки для гидравлических испытаний трубопроводов, давление нагнетания низкое 0,1 МПа (1 кгс/см2), высокое 10 МПа (100 кгс/см2) при работе от передвижных электростанций (маш.-ч) | -0,31 | 26.32 | 26.32 | -8 |  | -8
13 | ТССЦ-411-0001 Пост. правит. Севастополя от 05.11.14 №450 | Исключается: Вода (м3) | -0,6468 | 2.44 |  | -2
14 | ТССЦ-103-0189 Пост. правит. Севастополя от 05.11.14 №450 | Исключается: Трубы стальные электросварные прямошовные со снятой фаской из стали марок БСт2кп-БСт4кп и БСт2пс-БСт4пс наружный диаметр 219 мм, толщина стенки 5 мм (м) | -10,34 | 188.08 |  | -1945
15 | ТССЦ-103-0190 Пост. правит. Севастополя от 05.11.14 №450 | Трубы стальные электросварные прямошовные со снятой фаской из стали марок БСт2кп-БСт4кп и БСт2пс-БСт4пс наружный диаметр 219 мм, толщина стенки 6 мм (м) | 10,34 | 224.4 |  | 2320
16 | ТЕР22-02-010-06 Пост. правит. Севастополя от 05.11.14 №450 | Нанесение весьма усиленной антикоррозионной изоляции из полимерных липких лент на стальные трубопроводы диаметром: 200 мм (1 км трубопровода) | 0,0278 27,8/1000 | 101171,71 655,18 | 31113,04 2051,27 | 2813 | 18 | 865 57 | 72.96 | 2.03
17 | ТССЦ-509-0068 Пост. правит. Севастополя от 05.11.14 №450 | Обертка защитная на полиэтиленовой основе «Полилен-0» (м2) | 27.8 | 26.27 |  | 730
18 | ТЕР22-03-007-04 Пост. правит. Севастополя от 05.11.14 №450 | Установка задвижек или клапанов обратных стальных диаметром: 200 мм (1 задвижка (или клапан обратный)) | 2 | 4050,75 42,89 | 63,26 4,13 | 8102 | 86 | 127 8 | 5.23 | 10.46
Устройство резервуара 100 м3 для противопожарного запаса воды - 2 шт. (802Р.2-ГРС1-НВ.ВРRev0, л.1, 802Р.2-ГРС1-АС.ВРRev0, л.16-17)
19 | ТЕРм37-01-001-11 Пост. правит. Севастополя от 05.11.14 №450 | Монтаж оборудования без механизмов на открытой площадке, масса оборудования: 13 т. (Монтаж резервуара РГС(П)-100 массой 11900 кг) (1 шт.) (ОП п.1.37.5 При монтаже оборудования с установленными на нем площадками, лестницами, обвязкой и изоляцией ОЗП=1,25; ЭМ=1,25 к расх.; ЗПМ=1,25; ТЗ=1,25; ТЗМ=1,25) | 2 | 5669,57 1486,25 | 2825,59 211,35 | 11339 | 2973 | 5651 423 | 181.25 | 362.5
20 О | ООО ТД"ВЗРТО" г.Волгодонск_п.1 | Резервуар противопожарного запапаса воды горизонтальный V=100 м3 с заводской антикоррозийной изоляцией (подземнойустановки) ТУ3615-001-11271825-2012. (Резервуар подземный горизонтальный РГС-100 в комплекте:люки,патрубки,линия наполнения,дыхательная линия,замерная труба,замерное устройство.Внутреннее покрытие:антикор.). Цена:1215000:1,18:3,91х1,06 (шт.) | 2 | 279140.84 |  | 558282
.
21 | ТЕР01-01-013-10 Пост. правит. Севастополя от 05.11.14 №450 | Разработка грунта с погрузкой на автомобили-самосвалы экскаваторами с ковшом вместимостью: 0,65 (0,5-1) м3, группа грунтов 4 (1000 м3 грунта) | 0,1931 193,1/1000 | 6101,32 132,57 | 5958,83 653,8 | 1178 | 26 | 1151 126 | 19.02 | 3.67
22 | ТЕР01-02-057-04 Пост. правит. Севастополя от 05.11.14 №450 | Разработка грунта вручную в траншеях глубиной до 2 м без креплений с откосами, группа грунтов: 4. (Доработка грунта вручную) (100 м3 грунта) (Прил.1.12 п.3.187 Доработка вручную, зачистка дна и стенок с выкидкой грунта в котлованах и траншеях, разработанных механизированным способом ОЗП=1,2; ТЗ=1,2) | 0,1384 13,84/100 | 3250,99 3250,99 |  | 450 | 450 |  | 427.2 | 59.12
23 | ТЕР01-01-013-09 Пост. правит. Севастополя от 05.11.14 №450 | Разработка грунта с погрузкой на автомобили-самосвалы экскаваторами с ковшом вместимостью: 0,65 (0,5-1) м3, группа грунтов 3 (Погрузка разработанного вручную грунта) (1000 м3 грунта) | 0,01384 13,84/1000 | 4785,23 104,27 | 4672,69 512,67 | 66 | 1 | 65 7 | 14.96 | 0.21
24 | ТССЦпг03-21-01-010 Пост. правит. Севастополя от 05.11.14 №450 | Перевозка грузов автомобилями-самосвалами грузоподъемностью 10 т, работающих вне карьера, на расстояние: до 10 км I класс груза. Кол-во: 206,94*1,9 (1 т груза) | 393,186 206,94*1,9 | 11.09 | 11.09 | 4360 |  | 4360
25 | ТЕР01-01-016-03 Пост. правит. Севастополя от 05.11.14 №450 | Работа на отвале, группа грунтов: 4 (1000 м3 грунта) | 0,20694 206,94/1000 | 395,58 27,81 | 357,85 51,27 | 82 | 6 | 74 11 | 3.99 | 0.83
26 | ТЕР01-01-003-08 Пост. правит. Севастополя от 05.11.14 №450 | Разработка грунта в отвал экскаваторами «драглайн» или «обратная лопата» с ковшом вместимостью: 0,65 (0,5-1) м3, группа грунтов 2 (1000 м3 грунта) | 0,20764 207,64/1000 | 2723,25 73,05 | 2650,2 269,6 | 565 | 15 | 550 56 | 10.48 | 2.18
27 | ТССЦпг03-22-01-100 Пост. правит. Севастополя от 05.11.14 №450 | Перевозка грузов автомобилями-самосвалами грузоподъемностью 10 т, работающих из карьера, на расстояние, км: от 9,5 до 10,0 (Подвозка грунта 2 группы для засыпки) (1 т груза) | 480,9175 274,81*1,75 | 10.88 | 10.88 | 5232 |  | 5232
28 | ТЕР01-01-033-05 Пост. правит. Севастополя от 05.11.14 №450 | Засыпка траншей и котлованов с перемещением грунта до 5 м бульдозерами мощностью: 79 кВт (108 л.с.), группа грунтов 2. (Обратная засыпка и устройство насыпи над емкостью). Кол-во: (164,71+42,93+274,81)/1000 (1000 м3 грунта) | 0,48245 (164,71+42,93+274,81)/1000 | 336.99 | 336,99 49,49 | 163 |  | 163 24
29 | ТЕР01-02-005-01 Пост. правит. Севастополя от 05.11.14 №450 | Уплотнение грунта пневматическими трамбовками, группа грунтов: 1-2 (100 м3 уплотненного грунта) | 4,8245 (164,71+42,93+274,81)/100 | 378,99 95,35 | 283,64 26,81 | 1828 | 460 | 1368 129 | 12.53 | 60.45
30 | ТЕР23-01-001-01 Пост. правит. Севастополя от 05.11.14 №450 | Устройство основания под трубопроводы: песчаного. (Устройство песчаной подушки под емкость) (10 м3 основания) | 17,165 171,65/10 | 1751,45 74,36 | 32,81 3,09 | 30064 | 1276 | 563 53 | 10.2 | 175.08
31 | ТЕР08-01-002-02 Пост. правит. Севастополя от 05.11.14 №450 | Устройство основания под фундаменты: щебеночного (Устройство основания под лестницу) (1 м3 основания) | 0.29 | 278,82 17,5 | 49,77 4,87 | 81 | 5 | 14 1 | 2.4 | 0.7
32 | ТЕР06-01-001-16 Пост. правит. Севастополя от 05.11.14 №450 | Устройство фундаментных плит железобетонных: плоских (Устройство монолитной лестницы) (100 м3 бетона, бутобетона и железобетона в деле) | 0,0063 0,63/100 | 115041,22 1679,22 | 2560,96 322,53 | 725 | 11 | 16 2 | 220.66 | 1.39
33 | ТССЦ-204-0100 Пост. правит. Севастополя от 05.11.14 №450 | Исключается: Горячекатаная арматурная сталь класса А-I, А-II, А-III (т) | -0,051 | 5128.74 |  | -262
34 | ТССЦ-204-0069 Пост. правит. Севастополя от 05.11.14 №450 | Арматурные сетки сварные (т) | 0,0201 20,1/1000 | 5899.67 |  | 119
35 | 11_Тех.часть ч.4 табл.1 | Надбавка по водонепроницаемости на бетон тяжелый, крупность заполнителя 20 мм, класс В15 (М200), F100, W6 цена:543,89х(0,01х2+0,015) (м3) | 0.6395 | 19.04 |  | 12
36 | ТЕР06-01-015-07 Пост. правит. Севастополя от 05.11.14 №450 | Установка закладных деталей весом: до 4 кг (Закладные изделия МН106-5) (1 т) | 0,0045 1,5*3/1000 | 9392,62 1748,14 | 35,14 1,78 | 42 | 8 |  | 215.82 | 0.97
Устройство резервуара для сбора производственно-дождевых стоков V=15 м3- 1 шт. (802Р.2-ГРС1-НВ.ВРRev0, л.1, 802Р.2-ГРС1-АС.ВРRev0 л.38)
37 | ТЕРм37-01-001-06 Пост. правит. Севастополя от 05.11.14 №450 | Монтаж оборудования без механизмов на открытой площадке, масса оборудования: 1,5 т (Установка емкости производственно-дождевых стоков РГС-15, массой 1700 кг) (1 шт.) (МДС37 п.4.3.1 т.2. Коэффициент изменения массы оборудования 1,11-1,2 ПЗ=1,11 (ОЗП=1,11; ЭМ=1,11 к расх.; ЗПМ=1,11; МАТ=1,11 к расх.; ТЗ=1,11; ТЗМ=1,11)) | 1 | 1794,73 346,79 | 345,53 20,9 | 1795 | 347 | 346 21 | 42.291 | 42.29
38 О | ГК"Нефтемаш" г.Коломна п.2 | Резервуар производственно-дождевых стоков стальной горизонтальный (подземной установки) V=15 м3 с заводской антикоррозийной изоляцией (ТУ 3615-001-11271825-2012). Цена: 286000:1,18:3,91*1,06 (шт.) | 1 | 65707.23 |  | 65707
.
39 | ТЕР01-01-003-08 Пост. правит. Севастополя от 05.11.14 №450 | Разработка грунта в отвал экскаваторами «драглайн» или «обратная лопата» с ковшом вместимостью: 0,65 (0,5-1) м3, группа грунтов 2 (1000 м3 грунта) | 0,0615 61,5/1000 | 2723,25 73,05 | 2650,2 269,6 | 167 | 4 | 163 17 | 10.48 | 0.64
40 | ТЕР01-01-013-10 Пост. правит. Севастополя от 05.11.14 №450 | Разработка грунта с погрузкой на автомобили-самосвалы экскаваторами с ковшом вместимостью: 0,65 (0,5-1) м3, группа грунтов 4. Кол-во: (56,8-1,73)/1000 (1000 м3 грунта) | 0,05507 (56,8-1,73)/1000 | 6101,32 132,57 | 5958,83 653,8 | 336 | 7 | 328 36 | 19.02 | 1.05
41 | ТЕР01-02-057-04 Пост. правит. Севастополя от 05.11.14 №450 | Разработка грунта вручную в траншеях глубиной до 2 м без креплений с откосами, группа грунтов: 4 (Доработка грунта вручную) (100 м3 грунта) (Прил.1.12 п.3.187 Доработка вручную, зачистка дна и стенок с выкидкой грунта в котлованах и траншеях, разработанных механизированным способом ОЗП=1,2; ТЗ=1,2) | 0,0173 1,73/100 | 3250,99 3250,99 |  | 56 | 56 |  | 427.2 | 7.39
42 | ТЕР01-01-013-09 Пост. правит. Севастополя от 05.11.14 №450 | Разработка грунта с погрузкой на автомобили-самосвалы экскаваторами с ковшом вместимостью: 0,65 (0,5-1) м3, группа грунтов 3 (Погрузка разработанного вручную грунта) (1000 м3 грунта) | 0,00173 1,73/1000 | 4785,23 104,27 | 4672,69 512,67 | 8 |  | 8 1 | 14.96 | 0.03
43 | ТССЦпг03-21-01-010 Пост. правит. Севастополя от 05.11.14 №450 | Перевозка грузов автомобилями-самосвалами грузоподъемностью 10 т, работающих вне карьера, на расстояние: до 10 км I класс груза. Кол-во: 56,8*1,9 (1 т груза) | 107,92 56,8*1,9 | 11.09 | 11.09 | 1197 |  | 1197
44 | ТЕР01-01-016-03 Пост. правит. Севастополя от 05.11.14 №450 | Работа на отвале, группа грунтов: 4 (1000 м3 грунта) | 0,0568 56,8/1000 | 395,58 27,81 | 357,85 51,27 | 22 | 2 | 20 3 | 3.99 | 0.23
45 | ТССЦпг03-22-01-100 Пост. правит. Севастополя от 05.11.14 №450 | Перевозка грузов автомобилями-самосвалами грузоподъемностью 10 т, работающих из карьера, на расстояние, км: от 9,5 до 10,0. (Подвозка грунта из карьера). Кол-во: 27,49*1,75 (1 т груза) | 48,1075 27,49*1,75 | 10.88 | 10.88 | 523 |  | 523
46 | ТЕР01-01-033-05 Пост. правит. Севастополя от 05.11.14 №450 | Засыпка траншей и котлованов с перемещением грунта до 5 м бульдозерами мощностью: 79 кВт (108 л.с.), группа грунтов 2 (1000 м3 грунта) | 0,08899 88,99/1000 | 336.99 | 336,99 49,49 | 30 |  | 30 4
47 | ТЕР01-02-005-01 Пост. правит. Севастополя от 05.11.14 №450 | Уплотнение грунта пневматическими трамбовками, группа грунтов: 1-2 (100 м3 уплотненного грунта) | 0,8899 88,99/100 | 378,99 95,35 | 283,64 26,81 | 337 | 85 | 252 24 | 12.53 | 11.15
48 | ТЕР23-01-001-01 Пост. правит. Севастополя от 05.11.14 №450 | Устройство основания под трубопроводы: песчаного (Устройство песчаной подушки толщиной 680 мм) (10 м3 основания) | 1,382 13,82/10 | 1751,45 74,36 | 32,81 3,09 | 2421 | 103 | 45 4 | 10.2 | 14.1
Раздел 2. Устройство водопроводных колодцев - 4 шт. (802Р.2-ГРС1-АС.ВРRev0)
Устройство колодца с гидрозатвором В1.1 диам.1500 мм для противопожарного запаса воды - 1 шт. (802Р.2-ГРС1-АС.ВРRev0, л.10-11)
49 | ТЕР01-01-013-10 Пост. правит. Севастополя от 05.11.14 №450 | Разработка грунта с погрузкой на автомобили-самосвалы экскаваторами с ковшом вместимостью: 0,65 (0,5-1) м3, группа грунтов 4 (1000 м3 грунта) | 0,03758 37,58/1000 | 6101,32 132,57 | 5958,83 653,8 | 229 | 5 | 224 25 | 19.02 | 0.71
50 | ТЕР01-02-057-04 Пост. правит. Севастополя от 05.11.14 №450 | Разработка грунта вручную в траншеях глубиной до 2 м без креплений с откосами, группа грунтов: 4. (Доработка грунта вручную) (100 м3 грунта) (Прил.1.12 п.3.187 Доработка вручную, зачистка дна и стенок с выкидкой грунта в котлованах и траншеях, разработанных механизированным способом ОЗП=1,2; ТЗ=1,2) | 0,009 0,9/100 | 3250,99 3250,99 |  | 29 | 29 |  | 427.2 | 3.84
51 | ТЕР01-01-013-09 Пост. правит. Севастополя от 05.11.14 №450 | Разработка грунта с погрузкой на автомобили-самосвалы экскаваторами с ковшом вместимостью: 0,65 (0,5-1) м3, группа грунтов 3 (Погрузка разработанного вручную) (1000 м3 грунта) | 0,0009 0,9/1000 | 4785,23 104,27 | 4672,69 512,67 | 4 |  | 4 | 14.96 | 0.01
52 | ТССЦпг03-21-01-010 Пост. правит. Севастополя от 05.11.14 №450 | Перевозка грузов автомобилями-самосвалами грузоподъемностью 10 т, работающих вне карьера, на расстояние: до 10 км I класс груза. Кол-во: 38,48*1,9 (1 т груза) | 73,112 38,48*1,9 | 11.09 | 11.09 | 811 |  | 811
53 | ТЕР01-01-016-03 Пост. правит. Севастополя от 05.11.14 №450 | Работа на отвале, группа грунтов: 4 (1000 м3 грунта) | 0,03848 38,48/1000 | 395,58 27,81 | 357,85 51,27 | 15 | 1 | 14 2 | 3.99 | 0.15
54 | ТССЦпг03-22-01-100 Пост. правит. Севастополя от 05.11.14 №450 | Перевозка грузов автомобилями-самосвалами грузоподъемностью 10 т, работающих из карьера, на расстояние, км: от 9,5 до 10,0 (Подвозка грунта). Кол-во: 31,9*1,75 (1 т груза) | 55,825 31,9*1,75 | 10.88 | 10.88 | 607 |  | 607
55 | ТЕР01-01-033-06 Пост. правит. Севастополя от 05.11.14 №450 | Засыпка траншей и котлованов с перемещением грунта до 5 м бульдозерами мощностью: 79 кВт (108 л.с.), группа грунтов 3 (1000 м3 грунта) | 0,0319 31,9/1000 | 383.75 | 383,75 56,36 | 12 |  | 12 2
56 | ТЕР01-02-005-02 Пост. правит. Севастополя от 05.11.14 №450 | Уплотнение грунта пневматическими трамбовками, группа грунтов: 3-4 (100 м3 уплотненного грунта) | 0,319 31,9/100 | 452,52 113,85 | 338,67 32,02 | 144 | 36 | 108 10 | 14.96 | 4.77
57 | ТЕР22-04-001-01 Пост. правит. Севастополя от 05.11.14 №450 | Устройство круглых колодцев из сборного железобетона в грунтах: сухих. Кол-во: (0,38+0,265*3+0,4+0,27+0,02)/10 (10 м3 железобетонных и бетонных конструкций колодца) | 0,1865 (0,38+0,265*3+0,4+0,27+0,02)/10 | 26164,35 830,2 | 3000,75 244,88 | 4880 | 155 | 560 46 | 106.3 | 19.82
58 | ТССЦ-101-2535 Пост. правит. Севастополя от 05.11.14 №450 | Люки чугунные легкие (Л (А15)-В.1 60 ГОСТ 3634-99) (шт.) | 1 | 464.17 |  | 464
59 | ТЕР06-01-015-08 Пост. правит. Севастополя от 05.11.14 №450 | Установка закладных деталей весом: до 20 кг. (Установка гильзы). Кол-во: 7,45*2/1000 (1 т) | 0,0149 7,45*2/1000 | 8156,56 512,08 | 35,14 1,78 | 122 | 8 | 1 | 63.22 | 0.94
60 | ТССЦ-204-0064 Пост. правит. Севастополя от 05.11.14 №450 | Исключается: Детали закладные и накладные изготовленные с применением сварки, гнутья, сверления (пробивки) отверстий (при наличии одной из этих операций или всего перечня в любых сочетаниях) поставляемые отдельно (т) | -0,0149 | 7609.34 |  | -113
61 | ТССЦ-103-0195 Пост. правит. Севастополя от 05.11.14 №450 | Трубы стальные электросварные прямошовные со снятой фаской из стали марок БСт2кп-БСт4кп и БСт2пс-БСт4пс наружный диаметр 273 мм, толщина стенки 5 мм (м) | 0,5 0,25*2 | 262.77 |  | 131
62 | ТЕР16-07-006-03 Пост. правит. Севастополя от 05.11.14 №450 | Заделка сальников при проходе труб через фундаменты или стены подвала диаметром: до 300 мм . (Заделка гильз) (1 сальник) | 2 | 124,86 24,38 |  | 250 | 49 |  | 3.01 | 6.02
63 | ТЕР06-01-015-07 Пост. правит. Севастополя от 05.11.14 №450 | Установка закладных деталей весом: до 4 кг (Установка закладных изделий ЗД1-24 шт., ЗД2-8 шт.). Кол-во: (1,96*24+1,58*8)/1000 (1 т) | 0,05968 (1,96*24+1,58*8)/1000 | 9392,62 1748,14 | 35,14 1,78 | 561 | 104 | 2 | 215.82 | 12.88
64 | ТЕР13-03-002-05 Пост. правит. Севастополя от 05.11.14 №450 | Огрунтовка металлических поверхностей за один раз: грунтовкой ГФ-0119. (Огрунтовка надземных закладных деталей) (100 м2 окрашиваемой поверхности) | 0,0011 0,11/100 | 259,45 50,5 | 9,51 0,09 |  |  |  | 5.31 | 0.01
65 | ТЕР13-03-004-26 Пост. правит. Севастополя от 05.11.14 №450 | Окраска металлических огрунтованных поверхностей: эмалью ПФ-115 (Окраска надземных закладных деталей) (100 м2 окрашиваемой поверхности) (окраска за 2 раза ПЗ=2 (ОЗП=2; ЭМ=2 к расх.; ЗПМ=2; МАТ=2 к расх.; ТЗ=2; ТЗМ=2)) | 0,0011 0,11/100 | 862,4 62,04 | 12,56 0,18 | 1 |  |  | 7.66 | 0.01
66 | ТЕР13-03-002-15 Пост. правит. Севастополя от 05.11.14 №450 | Огрунтовка металлических поверхностей за один раз: лаком БТ-577. (Огрунтовка подземных закладных деталей битумной грунтовкой) (100 м2 окрашиваемой поверхности) | 0,004 0,4/100 | 152,72 38,2 | 11,24 0,09 | 1 |  |  | 3.91 | 0.02
67 | ТЕР13-03-004-23 Пост. правит. Севастополя от 05.11.14 №450 | Окраска металлических огрунтованных поверхностей: краской БТ-177 серебристой. (Окраска подземных закладных деталей битумно-минеральной мастикой) (100 м2 окрашиваемой поверхности) | 0,004 0,4/100 | 307,73 23,33 | 12,29 0,09 | 1 |  |  | 2.88 | 0.01
68 | ТЕР15-02-018-01 Пост. правит. Севастополя от 05.11.14 №450 | Штукатурка внутренних поверхностей наружных стен, цементно-известковым или цементным раствором по камню и бетону, когда остальные поверхности не оштукатуриваются: простая. (Штукатурка внутренних поверхностей цементно-песчаным раствором с добавлением азотнокислого кальция) (100 м2 оштукатуриваемой поверхности) | 0,1414 14,14/100 | 1979,21 732,89 | 112,51 60,87 | 280 | 104 | 16 9 | 90.48 | 12.79
69 | ТССЦ-402-0083 Пост. правит. Севастополя от 05.11.14 №450 | Исключается: Раствор готовый отделочный тяжелый, цементно-известковый 1:1:6 (м3) | -0,2135 | 639.14 |  | -136
70 | ТССЦ-402-0079 Пост. правит. Севастополя от 05.11.14 №450 | Раствор готовый отделочный тяжелый, цементный 1:2 (м3) | 0,2135 | 680.19 |  | 145
71 | ТЕР08-01-003-07 Пост. правит. Севастополя от 05.11.14 №450 | Гидроизоляция боковая обмазочная битумная в 2 слоя по выровненной поверхности бутовой кладки, кирпичу, бетону. (Окраска наружных поверхностей колодца) (100 м2 изолируемой поверхности) | 0,1651 16,51/100 | 1318,7 179,99 | 79.04 | 218 | 30 | 13 | 21.2 | 3.5
72 | ТЕР27-07-002-01 Пост. правит. Севастополя от 05.11.14 №450 | Устройство оснований толщиной 12 см под тротуары из кирпичного или известнякового щебня (Устройство основания под отмостку) (100 м2 дорожек и тротуаров) | 0,0841 8,41/100 | 3789,9 198,11 | 284,04 30,59 | 319 | 17 | 24 3 | 26.24 | 2.21
73 | ТЕР27-07-002-02 Пост. правит. Севастополя от 05.11.14 №450 | На каждый 1 см изменения толщины оснований добавлять или исключать к расценке 27-07-002-01. (Исключать до толщ. 10 см) (100 м2 дорожек и тротуаров) (поправка на толщину слоя к=2 ПЗ=2 (ОЗП=2; ЭМ=2 к расх.; ЗПМ=2; МАТ=2 к расх.; ТЗ=2; ТЗМ=2)) | -0,0841 -8,41/100 | 596,36 8,16 | 18,74 1,76 | -50 | -1 | -2 | 1.08 | -0.09
74 | ТЕР27-06-002-17 Пост. правит. Севастополя от 05.11.14 №450 | Устройство цементобетонных покрытий однослойных средствами малой механизации, толщина слоя 20 см (Устройство отмостки) (1000 м2 покрытия) | 0,00841 8,41/1000 | 190119,2 2599,31 | 4333,86 485,83 | 1599 | 22 | 36 4 | 344.28 | 2.9
75 | ТССЦ-401-0131 Пост. правит. Севастополя от 05.11.14 №450 | Исключается: Бетон дорожный, крупность заполнителя более 40 мм, класс В30 (М400) (м3) | -1,716 | 847.1 |  | -1454
76 | ТЕР27-06-002-18 Пост. правит. Севастополя от 05.11.14 №450 | На каждый 1 см изменения толщины слоя добавлять или исключать к расценке 27-06-002-17. (Исключать до толщ. 10 см) (1000 м2 покрытия) (поправка на толщину слоя к=10 ПЗ=10 (ОЗП=10; ЭМ=10 к расх.; ЗПМ=10; МАТ=10 к расх.; ТЗ=10; ТЗМ=10)) | -0,00841 -8,41/1000 | 87909,5 459,8 | 449,3 123,4 | -739 | -4 | -4 -1 | 60.9 | -0.51
77 | ТССЦ-401-0131 Пост. правит. Севастополя от 05.11.14 №450 | Исключается: Бетон дорожный, крупность заполнителя более 40 мм, класс В30 (М400) (м3) | 0,8578 --0,8578 | 847.1 |  | 727
78 | ТССЦ-401-0124 Пост. правит. Севастополя от 05.11.14 №450 | Бетон дорожный, крупность заполнителя более 40 мм, класс В10 (М150) (м3) | 0,8572 1,714-0,8568 | 645.31 |  | 553
79 | 24_Тех.часть ч.4 табл.1 | Надбавка по водонепроницаемости на бетон дорожный, класс В10 (М150),F100, W6. Цена: 515,41*(0,01*2+0,015) (м3) | 0,8572 1,714-0,8568 | 18.04 |  | 15
Устройство колодца с гидрозатвором В1.2 диам.1500 мм для противопожарного запаса воды - 1 шт. (802Р.2-ГРС1-АС.ВРRev0, л.12-13)
80 | ТЕР01-01-013-10 Пост. правит. Севастополя от 05.11.14 №450 | Разработка грунта с погрузкой на автомобили-самосвалы экскаваторами с ковшом вместимостью: 0,65 (0,5-1) м3, группа грунтов 4 (1000 м3 грунта) | 0,03824 38,24/1000 | 6101,32 132,57 | 5958,83 653,8 | 233 | 5 | 228 25 | 19.02 | 0.73
81 | ТЕР01-02-057-04 Пост. правит. Севастополя от 05.11.14 №450 | Разработка грунта вручную в траншеях глубиной до 2 м без креплений с откосами, группа грунтов: 4. (Доработка грунта вручную) (100 м3 грунта) (Прил.1.12 п.3.187 Доработка вручную, зачистка дна и стенок с выкидкой грунта в котлованах и траншеях, разработанных механизированным способом ОЗП=1,2; ТЗ=1,2) | 0,009 0,9/100 | 3250,99 3250,99 |  | 29 | 29 |  | 427.2 | 3.84
82 | ТЕР01-01-013-09 Пост. правит. Севастополя от 05.11.14 №450 | Разработка грунта с погрузкой на автомобили-самосвалы экскаваторами с ковшом вместимостью: 0,65 (0,5-1) м3, группа грунтов 3 (Погрузка разработанного вручную) (1000 м3 грунта) | 0,0009 0,9/1000 | 4785,23 104,27 | 4672,69 512,67 | 4 |  | 4 | 14.96 | 0.01
83 | ТССЦпг03-21-01-010 Пост. правит. Севастополя от 05.11.14 №450 | Перевозка грузов автомобилями-самосвалами грузоподъемностью 10 т, работающих вне карьера, на расстояние: до 10 км I класс груза. Кол-во: 39,14*1,9 (1 т груза) | 74,366 39,14*1,9 | 11.09 | 11.09 | 825 |  | 825
84 | ТЕР01-01-016-03 Пост. правит. Севастополя от 05.11.14 №450 | Работа на отвале, группа грунтов: 4 (1000 м3 грунта) | 0,03914 39,14/1000 | 395,58 27,81 | 357,85 51,27 | 15 | 1 | 14 2 | 3.99 | 0.16
85 | ТССЦпг03-22-01-100 Пост. правит. Севастополя от 05.11.14 №450 | Перевозка грузов автомобилями-самосвалами грузоподъемностью 10 т, работающих из карьера, на расстояние, км: от 9,5 до 10,0 (Подвозка грунта). Кол-во: 32,83*1,75 (1 т груза) | 57,4525 32,83*1,75 | 10.88 | 10.88 | 625 |  | 625
86 | ТЕР01-01-033-06 Пост. правит. Севастополя от 05.11.14 №450 | Засыпка траншей и котлованов с перемещением грунта до 5 м бульдозерами мощностью: 79 кВт (108 л.с.), группа грунтов 3 (1000 м3 грунта) | 0,03283 32,83/1000 | 383.75 | 383,75 56,36 | 13 |  | 13 2
87 | ТЕР01-02-005-02 Пост. правит. Севастополя от 05.11.14 №450 | Уплотнение грунта пневматическими трамбовками, группа грунтов: 3-4 (100 м3 уплотненного грунта) | 0,3283 32,83/100 | 452,52 113,85 | 338,67 32,02 | 149 | 37 | 112 11 | 14.96 | 4.91
88 | ТЕР22-04-001-01 Пост. правит. Севастополя от 05.11.14 №450 | Устройство круглых колодцев из сборного железобетона в грунтах: сухих. Кол-во: (0,38+0,265*3+0,4+0,27+0,02)/10 (10 м3 железобетонных и бетонных конструкций колодца) | 0,1865 (0,38+0,265*3+0,4+0,27+0,02)/10 | 26164,35 830,2 | 3000,75 244,88 | 4880 | 155 | 560 46 | 106.3 | 19.82
89 | ТССЦ-101-2535 Пост. правит. Севастополя от 05.11.14 №450 | Люки чугунные легкие (Л (А15)-В.1 60 ГОСТ 3634-99) (шт.) | 1 | 464.17 |  | 464
90 | ТЕР06-01-015-08 Пост. правит. Севастополя от 05.11.14 №450 | Установка закладных деталей весом: до 20 кг. (Установка гильзы). Кол-во: 7,45*2/1000 (1 т) | 0,0149 7,45*2/1000 | 8156,56 512,08 | 35,14 1,78 | 122 | 8 | 1 | 63.22 | 0.94
91 | ТССЦ-204-0064 Пост. правит. Севастополя от 05.11.14 №450 | Исключается: Детали закладные и накладные изготовленные с применением сварки, гнутья, сверления (пробивки) отверстий (при наличии одной из этих операций или всего перечня в любых сочетаниях) поставляемые отдельно (т) | -0,0149 | 7609.34 |  | -113
92 | ТССЦ-103-0195 Пост. правит. Севастополя от 05.11.14 №450 | Трубы стальные электросварные прямошовные со снятой фаской из стали марок БСт2кп-БСт4кп и БСт2пс-БСт4пс наружный диаметр 273 мм, толщина стенки 5 мм (м) | 0,5 0,25*2 | 262.77 |  | 131
93 | ТЕР16-07-006-03 Пост. правит. Севастополя от 05.11.14 №450 | Заделка сальников при проходе труб через фундаменты или стены подвала диаметром: до 300 мм . (Заделка гильз) (1 сальник) | 2 | 124,86 24,38 |  | 250 | 49 |  | 3.01 | 6.02
94 | ТЕР06-01-015-07 Пост. правит. Севастополя от 05.11.14 №450 | Установка закладных деталей весом: до 4 кг (Установка закладных изделий ЗД1-24 шт., ЗД2-8 шт.). Кол-во: (1,96*24+1,58*8)/1000 (1 т) | 0,05968 (1,96*24+1,58*8)/1000 | 9392,62 1748,14 | 35,14 1,78 | 561 | 104 | 2 | 215.82 | 12.88
95 | ТЕР13-03-002-05 Пост. правит. Севастополя от 05.11.14 №450 | Огрунтовка металлических поверхностей за один раз: грунтовкой ГФ-0119. (Огрунтовка надземных закладных деталей) (100 м2 окрашиваемой поверхности) | 0,0011 0,11/100 | 259,45 50,5 | 9,51 0,09 |  |  |  | 5.31 | 0.01
96 | ТЕР13-03-004-26 Пост. правит. Севастополя от 05.11.14 №450 | Окраска металлических огрунтованных поверхностей: эмалью ПФ-115 (Окраска надземных закладных деталей) (100 м2 окрашиваемой поверхности) (окраска за 2 раза ПЗ=2 (ОЗП=2; ЭМ=2 к расх.; ЗПМ=2; МАТ=2 к расх.; ТЗ=2; ТЗМ=2)) | 0,0011 0,11/100 | 862,4 62,04 | 12,56 0,18 | 1 |  |  | 7.66 | 0.01
97 | ТЕР13-03-002-15 Пост. правит. Севастополя от 05.11.14 №450 | Огрунтовка металлических поверхностей за один раз: лаком БТ-577. (Огрунтовка подземных закладных деталей битумной грунтовкой) (100 м2 окрашиваемой поверхности) | 0,004 0,4/100 | 152,72 38,2 | 11,24 0,09 | 1 |  |  | 3.91 | 0.02
98 | ТЕР13-03-004-23 Пост. правит. Севастополя от 05.11.14 №450 | Окраска металлических огрунтованных поверхностей: краской БТ-177 серебристой. (Окраска подземных закладных деталей битумно-минеральной мастикой) (100 м2 окрашиваемой поверхности) | 0,004 0,4/100 | 307,73 23,33 | 12,29 0,09 | 1 |  |  | 2.88 | 0.01
99 | ТЕР15-02-018-01 Пост. правит. Севастополя от 05.11.14 №450 | Штукатурка внутренних поверхностей наружных стен, цементно-известковым или цементным раствором по камню и бетону, когда остальные поверхности не оштукатуриваются: простая. (Штукатурка внутренних поверхностей цементно-песчаным раствором с добавлением азотнокислого кальция) (100 м2 оштукатуриваемой поверхности) | 0,1414 14,14/100 | 1979,21 732,89 | 112,51 60,87 | 280 | 104 | 16 9 | 90.48 | 12.79
100 | ТССЦ-402-0083 Пост. правит. Севастополя от 05.11.14 №450 | Исключается: Раствор готовый отделочный тяжелый, цементно-известковый 1:1:6 (м3) | -0,2135 | 639.14 |  | -136
101 | ТССЦ-402-0079 Пост. правит. Севастополя от 05.11.14 №450 | Раствор готовый отделочный тяжелый, цементный 1:2 (м3) | 0,2135 | 680.19 |  | 145
102 | ТЕР08-01-003-07 Пост. правит. Севастополя от 05.11.14 №450 | Гидроизоляция боковая обмазочная битумная в 2 слоя по выровненной поверхности бутовой кладки, кирпичу, бетону. (Окраска наружных поверхностей колодца) (100 м2 изолируемой поверхности) | 0,1651 16,51/100 | 1318,7 179,99 | 79.04 | 218 | 30 | 13 | 21.2 | 3.5
103 | ТЕР27-07-002-01 Пост. правит. Севастополя от 05.11.14 №450 | Устройство оснований толщиной 12 см под тротуары из кирпичного или известнякового щебня (Устройство основания под отмостку) (100 м2 дорожек и тротуаров) | 0,0841 8,41/100 | 3789,9 198,11 | 284,04 30,59 | 319 | 17 | 24 3 | 26.24 | 2.21
104 | ТЕР27-07-002-02 Пост. правит. Севастополя от 05.11.14 №450 | На каждый 1 см изменения толщины оснований добавлять или исключать к расценке 27-07-002-01. (Исключать до толщ. 10 см) (100 м2 дорожек и тротуаров) (поправка на толщину слоя к=2 ПЗ=2 (ОЗП=2; ЭМ=2 к расх.; ЗПМ=2; МАТ=2 к расх.; ТЗ=2; ТЗМ=2)) | -0,0841 -8,41/100 | 596,36 8,16 | 18,74 1,76 | -50 | -1 | -2 | 1.08 | -0.09
105 | ТЕР27-06-002-17 Пост. правит. Севастополя от 05.11.14 №450 | Устройство цементобетонных покрытий однослойных средствами малой механизации, толщина слоя 20 см (Устройство отмостки) (1000 м2 покрытия) | 0,00841 8,41/1000 | 190119,2 2599,31 | 4333,86 485,83 | 1599 | 22 | 36 4 | 344.28 | 2.9
106 | ТССЦ-401-0131 Пост. правит. Севастополя от 05.11.14 №450 | Исключается: Бетон дорожный, крупность заполнителя более 40 мм, класс В30 (М400) (м3) | -1,716 | 847.1 |  | -1454
107 | ТЕР27-06-002-18 Пост. правит. Севастополя от 05.11.14 №450 | На каждый 1 см изменения толщины слоя добавлять или исключать к расценке 27-06-002-17. (Исключать до толщ. 10 см) (1000 м2 покрытия) (поправка на толщину слоя к=10 ПЗ=10 (ОЗП=10; ЭМ=10 к расх.; ЗПМ=10; МАТ=10 к расх.; ТЗ=10; ТЗМ=10)) | -0,00841 -8,41/1000 | 87909,5 459,8 | 449,3 123,4 | -739 | -4 | -4 -1 | 60.9 | -0.51
108 | ТССЦ-401-0131 Пост. правит. Севастополя от 05.11.14 №450 | Исключается: Бетон дорожный, крупность заполнителя более 40 мм, класс В30 (М400) (м3) | 0,8578 --0,8578 | 847.1 |  | 727
109 | ТССЦ-401-0124 Пост. правит. Севастополя от 05.11.14 №450 | Бетон дорожный, крупность заполнителя более 40 мм, класс В10 (М150) (м3) | 0,8572 1,714-0,8568 | 645.31 |  | 553
110 | 24_Тех.часть ч.4 табл.1 | Надбавка по водонепроницаемости на бетон дорожный, класс В10 (М150),F100, W6. Цена: 515,41*(0,01*2+0,015) (м3) | 0,8572 1,714-0,8568 | 18.04 |  | 15
Устройство колодца с гидрозатвором В2.1, В2.2 диам.2000 мм для противопожарного запаса воды - 2 шт. (802Р.2-ГРС1-АС.ВРRev0, л.13-15)
111 | ТЕР01-01-013-10 Пост. правит. Севастополя от 05.11.14 №450 | Разработка грунта с погрузкой на автомобили-самосвалы экскаваторами с ковшом вместимостью: 0,65 (0,5-1) м3, группа грунтов 4 (1000 м3 грунта) | 0,1035 51,75*2/1000 | 6101,32 132,57 | 5958,83 653,8 | 631 | 14 | 617 68 | 19.02 | 1.97
112 | ТЕР01-02-057-04 Пост. правит. Севастополя от 05.11.14 №450 | Разработка грунта вручную в траншеях глубиной до 2 м без креплений с откосами, группа грунтов: 4. (Доработка грунта вручную) (100 м3 грунта) (Прил.1.12 п.3.187 Доработка вручную, зачистка дна и стенок с выкидкой грунта в котлованах и траншеях, разработанных механизированным способом ОЗП=1,2; ТЗ=1,2) | 0,0248 1,24*2/100 | 3250,99 3250,99 |  | 81 | 81 |  | 427.2 | 10.59
113 | ТЕР01-01-013-09 Пост. правит. Севастополя от 05.11.14 №450 | Разработка грунта с погрузкой на автомобили-самосвалы экскаваторами с ковшом вместимостью: 0,65 (0,5-1) м3, группа грунтов 3 (Погрузка разработанного вручную) (1000 м3 грунта) | 0,00248 1,24*2/1000 | 4785,23 104,27 | 4672,69 512,67 | 12 |  | 12 1 | 14.96 | 0.04
114 | ТССЦпг03-21-01-010 Пост. правит. Севастополя от 05.11.14 №450 | Перевозка грузов автомобилями-самосвалами грузоподъемностью 10 т, работающих вне карьера, на расстояние: до 10 км I класс груза. Кол-во: 52,99*1,9 (1 т груза) | 201,362 52,99*2*1,9 | 11.09 | 11.09 | 2233 |  | 2233
115 | ТЕР01-01-016-03 Пост. правит. Севастополя от 05.11.14 №450 | Работа на отвале, группа грунтов: 4 (1000 м3 грунта) | 0,10598 52,99*2/1000 | 395,58 27,81 | 357,85 51,27 | 42 | 3 | 38 5 | 3.99 | 0.42
116 | ТССЦпг03-22-01-100 Пост. правит. Севастополя от 05.11.14 №450 | Перевозка грузов автомобилями-самосвалами грузоподъемностью 10 т, работающих из карьера, на расстояние, км: от 9,5 до 10,0 (Подвозка грунта). Кол-во: 41,46*1,75 (1 т груза) | 145,11 41,46*2*1,75 | 10.88 | 10.88 | 1579 |  | 1579
117 | ТЕР01-01-033-06 Пост. правит. Севастополя от 05.11.14 №450 | Засыпка траншей и котлованов с перемещением грунта до 5 м бульдозерами мощностью: 79 кВт (108 л.с.), группа грунтов 3 (1000 м3 грунта) | 0,08292 41,46*2/1000 | 383.75 | 383,75 56,36 | 32 |  | 32 5
118 | ТЕР01-02-005-02 Пост. правит. Севастополя от 05.11.14 №450 | Уплотнение грунта пневматическими трамбовками, группа грунтов: 3-4 (100 м3 уплотненного грунта) | 0,6566 32,83*2/100 | 452,52 113,85 | 338,67 32,02 | 297 | 75 | 222 21 | 14.96 | 9.82
119 | ТЕР22-04-001-01 Пост. правит. Севастополя от 05.11.14 №450 | Устройство круглых колодцев из сборного железобетона в грунтах: сухих. Кол-во: (0,59+0,39*2+0,59*2+0,55+0,02)*2/10 (10 м3 железобетонных и бетонных конструкций колодца) | 0,624 (0,59+0,39*2+0,59*2+0,55+0,02)*2/10 | 26164,35 830,2 | 3000,75 244,88 | 16327 | 518 | 1872 153 | 106.3 | 66.33
120 | ТССЦ-101-2535 Пост. правит. Севастополя от 05.11.14 №450 | Люки чугунные легкие (Л (А15)-В.1 60 ГОСТ 3634-99) (шт.) | 1 | 464.17 |  | 464
121 | ТЕР06-01-015-08 Пост. правит. Севастополя от 05.11.14 №450 | Установка закладных деталей весом: до 20 кг. (Установка гильзы). Кол-во: 7,45*2/1000 (1 т) | 0,0149 7,45*2/1000 | 8156,56 512,08 | 35,14 1,78 | 122 | 8 | 1 | 63.22 | 0.94
122 | ТССЦ-204-0064 Пост. правит. Севастополя от 05.11.14 №450 | Исключается: Детали закладные и накладные изготовленные с применением сварки, гнутья, сверления (пробивки) отверстий (при наличии одной из этих операций или всего перечня в любых сочетаниях) поставляемые отдельно (т) | -0,0149 | 7609.34 |  | -113
123 | ТССЦ-103-0195 Пост. правит. Севастополя от 05.11.14 №450 | Трубы стальные электросварные прямошовные со снятой фаской из стали марок БСт2кп-БСт4кп и БСт2пс-БСт4пс наружный диаметр 273 мм, толщина стенки 5 мм (м) | 0,5 0,25*2 | 262.77 |  | 131
124 | ТЕР16-07-006-03 Пост. правит. Севастополя от 05.11.14 №450 | Заделка сальников при проходе труб через фундаменты или стены подвала диаметром: до 300 мм . (Заделка гильз) (1 сальник) | 2 | 124,86 24,38 |  | 250 | 49 |  | 3.01 | 6.02
125 | ТЕР06-01-015-07 Пост. правит. Севастополя от 05.11.14 №450 | Установка закладных деталей весом: до 4 кг (Установка закладных изделий ЗД3-24 шт., ЗД4-8 шт.). Кол-во: (2*24+1,62*8)*2/1000 (1 т) | 0,12192 (2*24+1,62*8)*2/1000 | 9392,62 1748,14 | 35,14 1,78 | 1145 | 213 | 4 | 215.82 | 26.31
126 | ТЕР13-03-002-05 Пост. правит. Севастополя от 05.11.14 №450 | Огрунтовка металлических поверхностей за один раз: грунтовкой ГФ-0119. (Огрунтовка надземных закладных деталей). Кол-во:0,11*2/100 (100 м2 окрашиваемой поверхности) | 0,0022 0,11*2/100 | 259,45 50,5 | 9,51 0,09 | 1 |  |  | 5.31 | 0.01
127 | ТЕР13-03-004-26 Пост. правит. Севастополя от 05.11.14 №450 | Окраска металлических огрунтованных поверхностей: эмалью ПФ-115 (Окраска надземных закладных деталей). Кол-во:0,11*2/100 (100 м2 окрашиваемой поверхности) (окраска за 2 раза ПЗ=2 (ОЗП=2; ЭМ=2 к расх.; ЗПМ=2; МАТ=2 к расх.; ТЗ=2; ТЗМ=2)) | 0,0022 0,11*2/100 | 862,4 62,04 | 12,56 0,18 | 2 |  |  | 7.66 | 0.02
128 | ТЕР13-03-002-15 Пост. правит. Севастополя от 05.11.14 №450 | Огрунтовка металлических поверхностей за один раз: лаком БТ-577. (Огрунтовка подземных закладных деталей битумной грунтовкой). Кол-во:0,4*2/100 (100 м2 окрашиваемой поверхности) | 0,008 0,4*2/100 | 152,72 38,2 | 11,24 0,09 | 1 |  |  | 3.91 | 0.03
129 | ТЕР13-03-004-23 Пост. правит. Севастополя от 05.11.14 №450 | Окраска металлических огрунтованных поверхностей: краской БТ-177 серебристой. (Окраска подземных закладных деталей битумно-минеральной мастикой). Кол-во:0,4*2/100 (100 м2 окрашиваемой поверхности) | 0,008 0,4*2/100 | 307,73 23,33 | 12,29 0,09 | 2 |  |  | 2.88 | 0.02
130 | ТЕР15-02-018-01 Пост. правит. Севастополя от 05.11.14 №450 | Штукатурка внутренних поверхностей наружных стен, цементно-известковым или цементным раствором по камню и бетону, когда остальные поверхности не оштукатуриваются: простая. (Штукатурка внутренних поверхностей цементно-песчаным раствором с добавлением азотнокислого кальция). Кол-во:20,1*2/100 (100 м2 оштукатуриваемой поверхности) | 0,402 20,1*2/100 | 1979,21 732,89 | 112,51 60,87 | 796 | 295 | 45 24 | 90.48 | 36.37
131 | ТССЦ-402-0083 Пост. правит. Севастополя от 05.11.14 №450 | Исключается: Раствор готовый отделочный тяжелый, цементно-известковый 1:1:6 (м3) | -0,607 | 639.14 |  | -388
132 | ТССЦ-402-0079 Пост. правит. Севастополя от 05.11.14 №450 | Раствор готовый отделочный тяжелый, цементный 1:2 (м3) | 0,607 | 680.19 |  | 413
133 | ТЕР08-01-003-07 Пост. правит. Севастополя от 05.11.14 №450 | Гидроизоляция боковая обмазочная битумная в 2 слоя по выровненной поверхности бутовой кладки, кирпичу, бетону. (Окраска наружных поверхностей колодца). Кол-во: 44,23*2/100 (100 м2 изолируемой поверхности) | 0,8846 44,23*2/100 | 1318,7 179,99 | 79.04 | 1167 | 159 | 70 | 21.2 | 18.75
134 | ТЕР27-07-002-01 Пост. правит. Севастополя от 05.11.14 №450 | Устройство оснований толщиной 12 см под тротуары из кирпичного или известнякового щебня (Устройство основания под отмостку) (100 м2 дорожек и тротуаров) | 0,1005 10,05/100 | 3789,9 198,11 | 284,04 30,59 | 381 | 20 | 29 3 | 26.24 | 2.64
135 | ТЕР27-07-002-02 Пост. правит. Севастополя от 05.11.14 №450 | На каждый 1 см изменения толщины оснований добавлять или исключать к расценке 27-07-002-01. (Исключать до толщ. 10 см) (100 м2 дорожек и тротуаров) (поправка на толщину слоя к=2 ПЗ=2 (ОЗП=2; ЭМ=2 к расх.; ЗПМ=2; МАТ=2 к расх.; ТЗ=2; ТЗМ=2)) | 0,1005 10,05/100 | 596,36 8,16 | 18,74 1,76 | 60 | 1 | 2 | 1.08 | 0.11
136 | ТЕР27-06-002-17 Пост. правит. Севастополя от 05.11.14 №450 | Устройство цементобетонных покрытий однослойных средствами малой механизации, толщина слоя 20 см (Устройство отмостки). Кол-во: 10,05*2/1000 (1000 м2 покрытия) | 0,0201 10,05*2/1000 | 190119,2 2599,31 | 4333,86 485,83 | 3821 | 52 | 87 10 | 344.28 | 6.92
137 | ТССЦ-401-0131 Пост. правит. Севастополя от 05.11.14 №450 | Исключается: Бетон дорожный, крупность заполнителя более 40 мм, класс В30 (М400) (м3) | -4,1 | 847.1 |  | -3473
138 | ТЕР27-06-002-18 Пост. правит. Севастополя от 05.11.14 №450 | На каждый 1 см изменения толщины слоя добавлять или исключать к расценке 27-06-002-17. (Исключать до толщ. 10 см) (1000 м2 покрытия) (поправка на толщину слоя к=10 ПЗ=10 (ОЗП=10; ЭМ=10 к расх.; ЗПМ=10; МАТ=10 к расх.; ТЗ=10; ТЗМ=10)) | -0,0201 -10,05*2/1000 | 87909,5 459,8 | 449,3 123,4 | -1767 | -9 | -9 -2 | 60.9 | -1.22
139 | ТССЦ-401-0131 Пост. правит. Севастополя от 05.11.14 №450 | Исключается: Бетон дорожный, крупность заполнителя более 40 мм, класс В30 (М400) (м3) | 2,05 --2,05 | 847.1 |  | 1737
140 | ТССЦ-401-0124 Пост. правит. Севастополя от 05.11.14 №450 | Бетон дорожный, крупность заполнителя более 40 мм, класс В10 (М150) (м3) | 2,05 4,1-2,05 | 645.31 |  | 1323
141 | 24_Тех.часть ч.4 табл.1 | Надбавка по водонепроницаемости на бетон дорожный, класс В10 (М150),F100, W6. Цена: 515,41*(0,01*2+0,015) (м3) | 2,05 4,1-2,05 | 18.04 |  | 37
Раздел 3. Устройство колодца и приямка для производственно-дождевых стоков (802Р.2-ГРС1-АС.ВРRev0)
Устройство колодца К1 для дождевых стоков- 1 шт. (802Р.2-ГРС1-АС.ВРRev0 л.37-38)
142 | ТЕР01-01-003-08 Пост. правит. Севастополя от 05.11.14 №450 | Разработка грунта в отвал экскаваторами «драглайн» или «обратная лопата» с ковшом вместимостью: 0,65 (0,5-1) м3, группа грунтов 2. Кол-во: (12,76-1,5)/1000 (1000 м3 грунта) | 0,01126 (12,76-1,5)/1000 | 2723,25 73,05 | 2650,2 269,6 | 31 | 1 | 30 3 | 10.48 | 0.12
143 | ТЕР01-02-057-04 Пост. правит. Севастополя от 05.11.14 №450 | Разработка грунта вручную в траншеях глубиной до 2 м без креплений с откосами, группа грунтов: 4 (Доработка грунта вручную) (100 м3 грунта) (Прил.1.12 п.3.187 Доработка вручную, зачистка дна и стенок с выкидкой грунта в котлованах и траншеях, разработанных механизированным способом ОЗП=1,2; ТЗ=1,2) | 0,0056 0,56/100 | 3250,99 3250,99 |  | 18 | 18 |  | 427.2 | 2.39
144 | ТЕР01-01-013-09 Пост. правит. Севастополя от 05.11.14 №450 | Разработка грунта с погрузкой на автомобили-самосвалы экскаваторами с ковшом вместимостью: 0,65 (0,5-1) м3, группа грунтов 3 (Погрузка разработанного вручную) (1000 м3 грунта) | 0,00056 0,56/1000 | 4785,23 104,27 | 4672,69 512,67 | 3 |  | 3 | 14.96 | 0.01
145 | ТЕР01-01-013-08 Пост. правит. Севастополя от 05.11.14 №450 | Разработка грунта с погрузкой на автомобили-самосвалы экскаваторами с ковшом вместимостью: 0,65 (0,5-1) м3, группа грунтов 2. Кол-во: (1,5-0,56)/1000 (1000 м3 грунта) | 0,00094 (1,5-0,56)/1000 | 3657,05 79,53 | 3570,91 391,79 | 3 |  | 3 | 11.41 | 0.01
146 | ТССЦпг03-21-01-010 Пост. правит. Севастополя от 05.11.14 №450 | Перевозка грузов автомобилями-самосвалами грузоподъемностью 10 т, работающих вне карьера, на расстояние: до 10 км I класс груза. Кол-во: (1,5-0,56)*1,75+0,56*1,9 (1 т груза) | 2,709 (1,5-0,56)*1,75+0,56*1,9 | 11.09 | 11.09 | 30 |  | 30
147 | ТЕР01-01-016-02 Пост. правит. Севастополя от 05.11.14 №450 | Работа на отвале, группа грунтов: 2-3 (1000 м3 грунта) | 0,00094 (1,5-0,56)/1000 | 360,88 25,44 | 328,83 47 |  |  |  | 3.65
148 | ТЕР01-01-016-03 Пост. правит. Севастополя от 05.11.14 №450 | Работа на отвале, группа грунтов: 4 (1000 м3 грунта) | 0,00056 0,56/1000 | 395,58 27,81 | 357,85 51,27 |  |  |  | 3.99
149 | ТЕР01-01-033-05 Пост. правит. Севастополя от 05.11.14 №450 | Засыпка траншей и котлованов с перемещением грунта до 5 м бульдозерами мощностью: 79 кВт (108 л.с.), группа грунтов 2 (1000 м3 грунта) | 0,01126 11,26/1000 | 336.99 | 336,99 49,49 | 4 |  | 4 1
150 | ТЕР01-02-005-01 Пост. правит. Севастополя от 05.11.14 №450 | Уплотнение грунта пневматическими трамбовками, группа грунтов: 1-2 (100 м3 уплотненного грунта) | 0,1126 11,26/100 | 378,99 95,35 | 283,64 26,81 | 43 | 11 | 32 3 | 12.53 | 1.41
151 | ТЕР23-01-001-02 Пост. правит. Севастополя от 05.11.14 №450 | Устройство основания под трубопроводы: щебеночного. (Устройство подготовки из щебня толщ. 100 мм) (10 м3 основания) | 0,023 0,23/10 | 2134,79 74,36 | 47,8 4,5 | 49 | 2 | 1 | 10.2 | 0.23
152 | ТЕР23-03-001-03 Пост. правит. Севастополя от 05.11.14 №450 | Устройство круглых сборных железобетонных канализационных колодцев диаметром: 1 м в сухих грунтах. (Установка железобетонных изделий на раствор с добавлением азотнокислого кальция). Кол-во: (0,18+0,16+0,1+0,18+0,55)/10 (10 м3 железобетонных и бетонных конструкций колодца) | 0,117 (0,18+0,16+0,1+0,18+0,55)/10 | 20261,15 1123,39 | 2552,6 226,68 | 2371 | 131 | 299 27 | 138.69 | 16.23
153 | ТССЦ-408-0122 Пост. правит. Севастополя от 05.11.14 №450 | Исключается: Песок природный для строительных работ средний (м3) | -0,1872 | 149.48 |  | -28
154 | ТССЦ-101-2535 Пост. правит. Севастополя от 05.11.14 №450 | Люки чугунные легкие (Л (А15)-К.1 70 ГОСТ 3634-99) (шт.) | 1 | 464.17 |  | 464
155 | 19_Тех.часть ч.4 табл.1 | Надбавка по водонепроницаемости на бетон тяжелый, класс В15 (М200), F100, W6. Цена: 543,89х(0,01х2+0,015) (м3) | 0.55 | 19.04 |  | 10
156 | ТЕР06-01-015-08 Пост. правит. Севастополя от 05.11.14 №450 | Установка закладных деталей весом: до 20 кг. (Установка гильзы). Кол-во: 8,26*2/1000 (1 т) | 0,01652 8,26*2/1000 | 8156,56 512,08 | 35,14 1,78 | 135 | 8 | 1 | 63.22 | 1.04
157 | ТССЦ-204-0064 Пост. правит. Севастополя от 05.11.14 №450 | Исключается: Детали закладные и накладные изготовленные с применением сварки, гнутья, сверления (пробивки) отверстий (при наличии одной из этих операций или всего перечня в любых сочетаниях) поставляемые отдельно (т) | -0,0165 | 7609.34 |  | -126
158 | ТССЦ-103-0195 Пост. правит. Севастополя от 05.11.14 №450 | Трубы стальные электросварные прямошовные со снятой фаской из стали марок БСт2кп-БСт4кп и БСт2пс-БСт4пс наружный диаметр 273 мм, толщина стенки 5 мм (м) | 0,5 0,25*2 | 262.77 |  | 131
159 | ТЕР16-07-006-03 Пост. правит. Севастополя от 05.11.14 №450 | Заделка сальников при проходе труб через фундаменты или стены подвала диаметром: до 300 мм . (Заделка гильз) (1 сальник) | 2 | 124,86 24,38 |  | 250 | 49 |  | 3.01 | 6.02
160 | ТЕР06-01-015-07 Пост. правит. Севастополя от 05.11.14 №450 | Установка закладных деталей весом: до 4 кг (Установка закладных изделий ЗД1-6 шт.). Кол-во: 1,52*6*1,01/1000 (1 т) | 0,00921 1,52*6*1,01/1000 | 9392,62 1748,14 | 35,14 1,78 | 87 | 16 |  | 215.82 | 1.99
161 | ТЕР13-03-002-15 Пост. правит. Севастополя от 05.11.14 №450 | Огрунтовка металлических поверхностей за один раз: лаком БТ-577. (Огрунтовка подземных закладных деталей битумной грунтовкой) (100 м2 окрашиваемой поверхности) | 0,0043 0,43/100 | 152,72 38,2 | 11,24 0,09 | 1 |  |  | 3.91 | 0.02
162 | ТЕР13-03-004-23 Пост. правит. Севастополя от 05.11.14 №450 | Окраска металлических огрунтованных поверхностей: краской БТ-177 серебристой. (Окраска подземных закладных деталей битумно-минеральной мастикой) (100 м2 окрашиваемой поверхности) | 0,0043 0,43/100 | 307,73 23,33 | 12,29 0,09 | 1 |  |  | 2.88 | 0.01
163 | ТЕР15-02-018-01 Пост. правит. Севастополя от 05.11.14 №450 | Штукатурка внутренних поверхностей наружных стен, цементно-известковым или цементным раствором по камню и бетону, когда остальные поверхности не оштукатуриваются: простая. (Штукатурка внутренних поверхностей цементно-песчаным раствором с добавлением нитрата кальция) (100 м2 оштукатуриваемой поверхности) | 0,021 2,1/100 | 1979,21 732,89 | 112,51 60,87 | 42 | 15 | 2 1 | 90.48 | 1.9
164 | ТССЦ-402-0083 Пост. правит. Севастополя от 05.11.14 №450 | Исключается: Раствор готовый отделочный тяжелый, цементно-известковый 1:1:6 (м3) | -0,0317 | 639.14 |  | -20
165 | ТССЦ-402-0079 Пост. правит. Севастополя от 05.11.14 №450 | Раствор готовый отделочный тяжелый, цементный 1:2 (м3) | 0,0317 | 680.19 |  | 22
166 | ТЕР08-01-003-07 Пост. правит. Севастополя от 05.11.14 №450 | Гидроизоляция боковая обмазочная битумная в 2 слоя по выровненной поверхности бутовой кладки, кирпичу, бетону. (Окраска наружных поверхностей колодца) (100 м2 изолируемой поверхности) | 0,0725 7,25/100 | 1318,7 179,99 | 79.04 | 96 | 13 | 6 | 21.2 | 1.54
167 | ТЕР08-01-004-01 Пост. правит. Севастополя от 05.11.14 №450 | Боковая изоляция стен, фундаментов глиной. (Устройства замка из мягкой глины) (1 м3 изолирующего слоя) | 1.02 | 342,7 56,04 | 53,48 5,12 | 350 | 57 | 55 5 | 8.04 | 8.2
168 | ТЕР06-01-067-04 Пост. правит. Севастополя от 05.11.14 №450 | Железнение поверхности (Затирка днища цементно-песчаным раствором) (100 м2 поверхности) | 0,0126 1,26/100 | 312,05 248,25 | 2.6 | 4 | 3 |  | 28.9 | 0.36
169 | ТЕР27-07-002-01 Пост. правит. Севастополя от 05.11.14 №450 | Устройство оснований толщиной 12 см под тротуары из кирпичного или известнякового щебня (Устройство основания под отмостку) (100 м2 дорожек и тротуаров) | 0,0773 7,73/100 | 3789,9 198,11 | 284,04 30,59 | 293 | 15 | 22 2 | 26.24 | 2.03
170 | ТЕР27-07-002-02 Пост. правит. Севастополя от 05.11.14 №450 | На каждый 1 см изменения толщины оснований добавлять или исключать к расценке 27-07-002-01. (Исключать до толщ. 10 см) (100 м2 дорожек и тротуаров) (поправка на толщину слоя к=2 ПЗ=2 (ОЗП=2; ЭМ=2 к расх.; ЗПМ=2; МАТ=2 к расх.; ТЗ=2; ТЗМ=2)) | 0,0773 7,73/100 | 596,36 8,16 | 18,74 1,76 | 46 | 1 | 1 | 1.08 | 0.08
171 | ТЕР27-06-002-17 Пост. правит. Севастополя от 05.11.14 №450 | Устройство цементобетонных покрытий однослойных средствами малой механизации, толщина слоя 20 см (Устройство отмостки). Кол-во: 7,73/1000 (1000 м2 покрытия) | 0,00773 7,73/1000 | 190119,2 2599,31 | 4333,86 485,83 | 1470 | 20 | 34 4 | 344.28 | 2.66
172 | ТССЦ-401-0131 Пост. правит. Севастополя от 05.11.14 №450 | Исключается: Бетон дорожный, крупность заполнителя более 40 мм, класс В30 (М400) (м3) | -1,577 | 847.1 |  | -1336
173 | ТЕР27-06-002-18 Пост. правит. Севастополя от 05.11.14 №450 | На каждый 1 см изменения толщины слоя добавлять или исключать к расценке 27-06-002-17. (Исключать до толщ. 10 см) (1000 м2 покрытия) (поправка на толщину слоя к=10 ПЗ=10 (ОЗП=10; ЭМ=10 к расх.; ЗПМ=10; МАТ=10 к расх.; ТЗ=10; ТЗМ=10)) | -0,00773 -7,73/1000 | 87909,5 459,8 | 449,3 123,4 | -680 | -4 | -3 -1 | 60.9 | -0.47
174 | ТССЦ-401-0131 Пост. правит. Севастополя от 05.11.14 №450 | Бетон дорожный, крупность заполнителя более 40 мм, класс В30 (М400) (м3) | 0,7885 --0,7885 | 847.1 |  | 668
175 | ТССЦ-401-0124 Пост. правит. Севастополя от 05.11.14 №450 | Исключается: Бетон дорожный, крупность заполнителя более 40 мм, класс В10 (М150) (м3) | 0,7885 1,577-0,7885 | 645.31 |  | 509
176 | 24_Тех.часть ч.4 табл.1 | Надбавка по водонепроницаемости на бетон дорожный, класс В10 (М150),F100, W6. Цена: 515,41*(0,01*2+0,015) (м3) | 0,7885 1,577-0,7885 | 18.04 |  | 14
Устройство приямка под производственно-дождевые стоки - 1 шт. (802Р.2-ГРС1-АС.ВРRev0 л.39)
177 | ТЕР01-01-003-08 Пост. правит. Севастополя от 05.11.14 №450 | Разработка грунта в отвал экскаваторами «драглайн» или «обратная лопата» с ковшом вместимостью: 0,65 (0,5-1) м3, группа грунтов 2. Кол-во: (14,12-0,88-4,4)/1000 (1000 м3 грунта) | 0,00884 (14,12-0,88-4,4)/1000 | 2723,25 73,05 | 2650,2 269,6 | 24 | 1 | 23 2 | 10.48 | 0.09
178 | ТЕР01-02-057-02 Пост. правит. Севастополя от 05.11.14 №450 | Разработка грунта вручную в траншеях глубиной до 2 м без креплений с откосами, группа грунтов: 2. (Доработка грунта вручную) (100 м3 грунта) (Прил.1.12 п.3.187 Доработка вручную, зачистка дна и стенок с выкидкой грунта в котлованах и траншеях, разработанных механизированным способом ОЗП=1,2; ТЗ=1,2) | 0,0088 0,88/100 | 1288,06 1288,06 |  | 11 | 11 |  | 184.8 | 1.63
179 | ТЕР01-01-013-08 Пост. правит. Севастополя от 05.11.14 №450 | Разработка грунта с погрузкой на автомобили-самосвалы экскаваторами с ковшом вместимостью: 0,65 (0,5-1) м3, группа грунтов 2 (1000 м3 грунта) | 0,0044 4,4/1000 | 3657,05 79,53 | 3570,91 391,79 | 16 |  | 16 2 | 11.41 | 0.05
180 | ТССЦпг03-21-01-010 Пост. правит. Севастополя от 05.11.14 №450 | Перевозка грузов автомобилями-самосвалами грузоподъемностью 10 т, работающих вне карьера, на расстояние: до 10 км I класс груза. Кол-во: 4,4*1,75 (1 т груза) | 7,7 4,4*1,75 | 11.09 | 11.09 | 85 |  | 85
181 | ТЕР01-01-016-02 Пост. правит. Севастополя от 05.11.14 №450 | Работа на отвале, группа грунтов: 2-3 (1000 м3 грунта) | 0,0044 4,4/1000 | 360,88 25,44 | 328,83 47 | 2 |  | 1 | 3.65 | 0.02
182 | ТЕР01-01-033-05 Пост. правит. Севастополя от 05.11.14 №450 | Засыпка траншей и котлованов с перемещением грунта до 5 м бульдозерами мощностью: 79 кВт (108 л.с.), группа грунтов 2 (1000 м3 грунта) | 0,00972 9,72/1000 | 336.99 | 336,99 49,49 | 3 |  | 3
183 | ТЕР01-02-005-01 Пост. правит. Севастополя от 05.11.14 №450 | Уплотнение грунта пневматическими трамбовками, группа грунтов: 1-2 (100 м3 уплотненного грунта) | 0,0972 9,72/100 | 378,99 95,35 | 283,64 26,81 | 37 | 9 | 28 3 | 12.53 | 1.22
184 | ТЕР08-01-002-02 Пост. правит. Севастополя от 05.11.14 №450 | Устройство основания под фундаменты: щебеночного (Устройство подготовки из щебня для приямка) (1 м3 основания) | 0.45 | 278,82 17,5 | 49,77 4,87 | 125 | 8 | 22 2 | 2.4 | 1.08
185 | ТЕР06-01-062-03 Пост. правит. Севастополя от 05.11.14 №450 | Устройство стен и плоских днищ при толщине: до 150 мм прямоугольных сооружений (Устройство приямка ПС-1) (100 м3 железобетона в деле) | 0,0196 1,96/100 | 146946,61 11750,59 | 13789,6 1614,44 | 2880 | 230 | 270 32 | 1398.88 | 27.42
186 | 29_Тех.часть ч.4 табл.1 | Надбавка по водонепроницаемости на бетон песчаный, класс В15 (М200),F100, W6. Цена: 489,5х(0,01х2+0,015) (м3) | 1.989 | 17.13 |  | 34
187 | ТССЦ-204-0100 Пост. правит. Севастополя от 05.11.14 №450 | Исключается: Горячекатаная арматурная сталь класса А-I, А-II, А-III (т) | -0,194 | 5128.74 |  | -995
188 | ТССЦ-204-0069 Пост. правит. Севастополя от 05.11.14 №450 | Арматурные сетки сварные (т) | 0,06207 62,07/1000 | 5899.67 |  | 366
189 | ТЕР06-01-015-08 Пост. правит. Севастополя от 05.11.14 №450 | Установка закладных деталей весом: до 20 кг. (Установка изделия закладного МН553 и сальника ТМ89-07)). Кол-во: (5,3*9,3+34,4)/1000 (1 т) | 0,08369 (5,3*9,3+34,4)/1000 | 8156,56 512,08 | 35,14 1,78 | 683 | 43 | 3 | 63.22 | 5.29
190 | ТЕР08-02-007-03 Пост. правит. Севастополя от 05.11.14 №450 | Установка металлических решеток приямков (Установка металлической решетки МР1 массой 39,63 кг) (1 т металлических изделий) | 0,03963 39,63/1000 | 12292,48 374,78 | 215,48 8,17 | 487 | 15 | 9 | 47.38 | 1.88
191 | ТЕР13-03-002-05 Пост. правит. Севастополя от 05.11.14 №450 | Огрунтовка металлических поверхностей за один раз: грунтовкой ГФ-0119. (Огрунтовка закладных деталей) (100 м2 окрашиваемой поверхности) | 0,01 1/100 | 259,45 50,5 | 9,51 0,09 | 3 | 1 |  | 5.31 | 0.05
192 | ТЕР13-03-004-26 Пост. правит. Севастополя от 05.11.14 №450 | Окраска металлических огрунтованных поверхностей: эмалью ПФ-115 (Окраска закладных деталей) (100 м2 окрашиваемой поверхности) (окраска за 2 раза ПЗ=2 (ОЗП=2; ЭМ=2 к расх.; ЗПМ=2; МАТ=2 к расх.; ТЗ=2; ТЗМ=2)) | 0,01 1/100 | 862,4 62,04 | 12,56 0,18 | 9 | 1 |  | 7.66 | 0.08
193 | ТССЦ-113-0246 Пост. правит. Севастополя от 05.11.14 №450 | Исключается: Эмаль ПФ-115 серая (т) | -0,0004 | 20144.06 |  | -8
194 | ТССЦ-113-0245 Пост. правит. Севастополя от 05.11.14 №450 | Эмаль ПФ-133 темно-серая (т) | 0,0004 | 23433.64 |  | 9
195 | ТЕР15-02-018-01 Пост. правит. Севастополя от 05.11.14 №450 | Штукатурка внутренних поверхностей наружных стен, цементно-известковым или цементным раствором по камню и бетону, когда остальные поверхности не оштукатуриваются: простая. (Оштукатуривание приямка цементно-песчаным раствором с добавлением азотнокислого кальция) (100 м2 оштукатуриваемой поверхности) | 0,09 9/100 | 1979,21 732,89 | 112,51 60,87 | 178 | 66 | 10 5 | 90.48 | 8.14
196 | ТЕР08-01-003-07 Пост. правит. Севастополя от 05.11.14 №450 | Гидроизоляция боковая обмазочная битумная в 2 слоя по выровненной поверхности бутовой кладки, кирпичу, бетону (Обмазка мастикой ТехноНИКОЛЬ №24 по слою битумной грунтовки) (100 м2 изолируемой поверхности) | 0,1173 11,73/100 | 1318,7 179,99 | 79.04 | 155 | 21 | 9 | 21.2 | 2.49
197 | ТССЦ-101-0594 Пост. правит. Севастополя от 05.11.14 №450 | Исключается: Мастика битумная кровельная горячая (т) | -0,0282 | 3683.14 |  | -104
198 | ТССЦ-101-0073 Пост. правит. Севастополя от 05.11.14 №450 | Исключается: Битумы нефтяные строительные марки БН-90/10 (т) | -0,0019 | 1672.52 |  | -3
199 | 101_4728(КТЦ Севастополь-2-2016, стр.22) | Гидроизоляционная мастика ТехноНИКОЛЬ №24 ц.:146,9/6,17 (кг) | 28.2 | 22.33 |  | 630
200 | 101_1968(КТЦ Севастополь-2-2016, стр.21) | Битумная грунтовка ТехноНИКОЛЬ №01 ц.:108088,81/6,17 (т) | 0.0019 | 16426.87 |  | 31
Итого прямые затраты по смете в базисных ценах | [5 empty] | 766644 | 9977 | 37753 1773 |  | 1264.1
Накладные расходы | [5 empty] | 11921
Сметная прибыль | [5 empty] | 7810
Итоги по смете:
Итого Строительные работы | [5 empty] | 143983 |  |  |  | 859.31
Итого Монтажные работы | [5 empty] | 18403 |  |  |  | 404.79
Итого Оборудование | [5 empty] | 623989
Итого | [5 empty] | 786375 |  |  |  | 1264.1
В том числе: | [11 empty] | Индексы | В текущих ценах путем проверки эксель | В текущих ценах путем выгрузки из ГС | разница
Материалы | [5 empty] | 94925 |  | 94925 |  |  |  | 6.17 | 585687.25 | 585649 | -38.25
Машины и механизмы | [5 empty] | 37753 | 1773 | 35980 | 390742.8 |  |  | 10.86 | 409997.58 | 410017 | 19.42
ФОТ | [5 empty] | 11750 |  | 11750 |  |  |  | 17.56 | 206330 | 206351 | 21
Оборудование | [5 empty] | 623989 |  | 623989 |  |  |  | 3.91 | 2439796.99 | 2439796 | -0.99
Накладные расходы | [5 empty] | 11921 |  | 11921 |  |  |  | 14.926 | 177932.846 | 177915 | -17.846
Сметная прибыль | [5 empty] | 7810 |  | 7810 |  |  |  | 14.048 | 109714.88 | 109702 | -12.88
ВСЕГО по смете | [5 empty] | 786375 | -1773 |  |  | 1264.1
[8 empty] | 585656.83 |  | 94920.07 |  | 6.17 | 585656.8319 | -0.0019
[8 empty] | 410011.58 | 31142.67 | 37754.29 | 1773.5 | 10.86 | 410011.5894 | -0.0094
[8 empty] | 206350.54 |  | 11751.17 |  | 17.56 | 206350.5452 | -0.0052
[8 empty] | 2439796.64 |  | 623988.91 |  | 3.91 | 2439796.6381 | 0.0019
[8 empty] | 177915.96 |  | 11919.85 |  | 14.926 | 177915.6811 | 0.2789
[8 empty] | 109700.46 |  | 7808.96 |  | 14.048 | 109700.2701 | 0.18992
0