## Локальная смета
СОГЛАСОВАНО: | [9 empty] | УТВЕРЖДАЮ:
_____________________________ | [9 empty] | ______________________________
"___" ___________ 200_ г. | [9 empty] | "___" ___________ 200_ г.
(наименование стройки)
ЛОКАЛЬНЫЙ СМЕТНЫЙ РАСЧЕТ №
(локальная смета)
| на | ВК см 02-01-04
Основание:
|  | Сметная стоимость строительных работ ___________________________________________________________ |  | ___________________________164,519 |  | тыс.руб.
|  | Средства на оплату труда ___________________________________________________________ |  | ___________________________14,883 |  | тыс.руб.
|  | Сметная трудоемкость ___________________________________________________________ |  | ___________________________________________________________1512,31 |  | чел.час
Составлен(а) в текущих (прогнозных) ценах по состоянию на _______200_ г.
№ пп | Обоснование | Наименование работ и затрат | Ед. изм. | Кол. | Стоимость единицы, руб. |  |  | Обоснование, индекс | Общая стоимость, руб.
[5 empty] | Всего | Экспл. маш. | Мат-ы |  | Всего | в т.ч. оплата труда | Экспл. маш. | Мат-ы
[5 empty] | оплата труда | в т.ч. оплата труда |  |  |  |  | в т.ч. оплата труда
1 | 2 | 3 | 4 | 5 | 6 | 7 | 8 | 9 | 10 | 11 | 12 | 13
Раздел 1. Хоз-питьевой водопровод В-1,горячее водоснабжение с циркуляционным трубопроводом Т3 и Т4.
1 | ТЕР16-05-001-02 | Установка вентилей, задвижек, затворов, клапанов обратных, кранов проходных на трубопроводах из стальных труб диаметром: до 50 мм ( Клапан запорный фланцевый проходной с электроприводом ) | 1 шт | 1 | 388.11 | 3.85 | 371.12 |  | 388.11 | 13.14 | 3.85 | 371.12
13.14
2 | ТЕР16-06-001-01 | Установка водомерных узлов, поставляемых на место монтажа собранными в блоки, с обводной линией диаметром ввода: до 65 мм, диаметром водомера до 40 мм | 1 узел | 3 | 2182.62 | 12.95 | 2084.56 |  | 6547.86 | 255.33 | 38.85 | 6253.68
[5 empty] | 85.11 | 0.56 |  |  |  |  | 1.68
3 | ТЕР18-06-007-04 | Установка фильтров диаметром: 50 мм | 10 фильтров | 2 | 6608.36 | 67.11 | 6450.48 |  | 13216.72 | 181.54 | 134.22 | 12900.96
[5 empty] | 90.77 | 0.7 |  |  |  |  | 1.4
4 | ТЕР18-06-007-01 | Установка фильтров диаметром: 25 мм | 10 фильтров | 1 | 3997.67 | 46.93 | 3874.99 |  | 3997.67 | 75.75 | 46.93 | 3874.99
[5 empty] | 75.75 | 0.14 |  |  |  |  | 0.14
5 | ТЕР16-07-001-01 | Установка кранов пожарных диаметром 50 мм | 1 кран | 11 | 695.34 | 3.09 | 682.68 |  | 7648.74 | 105.27 | 33.99 | 7509.48
[5 empty] | 9.57 | 0.14 |  |  |  |  | 1.54
6 | СЦМ-300-1226 | Рукава пожарные льняные сухого прядения нормальные, диаметром 51 мм | М | -110 | 32 |  | 32 |  | -3520 |  |  | -3520
7 | СЦМ-300-1226 | Рукава пожарные льняные сухого прядения нормальные, диаметром 51 мм | М | 220 | 32 |  | 32 |  | 7040 |  |  | 7040
8 | прайс лист | Огнетушитель воздушно-пенный ОП-10 Цена:1800/1,18/4,85=314,5 | шт | 22 | 314.5 |  | 314.5 |  | 6919 |  |  | 6919
9 | ТЕР10-01-059-01 прим. | Установка шкафа ПК-1-П-1 | 100 шт. изделий | 0.11 | 26803.78 | 225.51 | 25985.34 |  | 2948.42 | 65.22 | 24.81 | 2858.39
[5 empty] | 592.93 | 9.98 |  |  |  |  | 1.1
10 | ТЕР16-05-001-01 | Установка вентилей, задвижек, затворов, клапанов обратных, кранов проходных на трубопроводах из стальных труб диаметром: до 25 мм | 1 шт | 3 | 306.76 | 3.06 | 290.56 |  | 920.28 | 39.42 | 9.18 | 871.68
13.14
11 | ТЕР17-01-002-03 | Установка смесителей | 10 шт | 6.3 | 1560.87 | 0.15 | 1494.36 |  | 9833.48 | 418.07 | 0.95 | 9414.46
66.36
12 | ТЕР17-01-002-01 | Установка полотенцесушителей: из водогазопроводных труб | 10 шт | 0.5 | 889.22 | 8.22 | 823.17 |  | 444.61 | 28.92 | 4.11 | 411.58
57.83
13 | ТЕР16-04-002-01 | Прокладка трубопроводов водоснабжения из напорных полиэтиленовых труб низкого давления среднего типа наружным диаметром: 15 мм | 100 м трубопровода | 2.5 | 4130.87 | 337.29 | 1936.84 |  | 10327.18 | 4641.85 | 843.23 | 4842.1
[5 empty] | 1856.74 | 47.85 |  |  |  |  | 119.63
14 | СЦМ-300-1342 | Исключить: Вентили проходные муфтовые 15кч18п для воды, давлением 1.6 МПа (16 кгс/см2), диаметром 20 мм | ШТ | -25 | 25.78 |  | 25.78 |  | -644.5 |  |  | -644.5
15 | ТЕР24-01-033-01 прим | Установка шаровых кранов диаметром: до 15,20 мм ( не учтенных расценками) | 1 шт. | 76 | 33.96 |  | 26.45 |  | 2580.96 | 570.76 |  | 2010.2
7.51
16 | СЦМ-300-1342 | Исключить: Вентили проходные муфтовые 15кч18п для воды, давлением 1.6 МПа (16 кгс/см2), диаметром 20 мм | ШТ | -76 | 25.78 |  | 25.78 |  | -1959.28 |  |  | -1959.28
17 | СЦМ-300-1483 | Кран шаровой В-В размером 1/2" | ШТ | 82 | 57.38 |  | 57.38 |  | 4705.16 |  |  | 4705.16
18 | СЦМ-300-1484 | Кран шаровой В-В размером 3/4" | ШТ | 19 | 75.77 |  | 75.77 |  | 1439.63 |  |  | 1439.63
19 | ТЕР16-04-002-02 | Прокладка трубопроводов водоснабжения из напорных полиэтиленовых труб низкого давления среднего типа наружным диаметром: 25 мм | 100 м трубопровода | 1.6 | 3666.81 | 409.75 | 1796.57 |  | 5866.9 | 2336.78 | 655.6 | 2874.52
[5 empty] | 1460.49 | 58.76 |  |  |  |  | 94.02
20 | СЦМ-300-1343 | Вентили проходные муфтовые 15кч18п для воды, давлением 1.6 МПа (16 кгс/см2), диаметром 25 мм | ШТ | -16 | 37.18 |  | 37.18 |  | -594.88 |  |  | -594.88
21 | СЦМ-300-1485 | Кран шаровой В-В размером 1" | ШТ | 5 | 114.44 |  | 114.44 |  | 572.2 |  |  | 572.2
23.1 | ТЕР16-04-002-03 | Прокладка трубопроводов водоснабжения из напорных полиэтиленовых труб низкого давления среднего типа наружным диаметром: 32 мм | 100 м трубопровода | 0.47 | 3911.94 | 485.93 | 2237.24 |  | 1838.61 | 558.72 | 228.39 | 1051.5
[5 empty] | 1188.77 | 70.23 |  |  |  |  | 33.01
24.2 | СЦМ-300-1344 | Исключить: Вентили проходные муфтовые 15кч18п для воды, давлением 1.6 МПа (16 кгс/см2), диаметром 32 мм | ШТ | -47 | 50.84 |  | 50.84 |  | -2389.48 |  |  | -2389.48
24.1 | ТЕР16-04-002-06 | Прокладка трубопроводов водоснабжения из напорных полиэтиленовых труб низкого давления среднего типа наружным диаметром: 63 мм | 100 м трубопровода | 0.67 | 7866.37 | 908.98 | 5631.35 |  | 5270.47 | 888.45 | 609.02 | 3773
[5 empty] | 1326.04 | 132.35 |  |  |  |  | 88.67
26 | СЦМ-300-1534 | Исключить: Вентили муфтовые диаметром 63 мм | ШТ | -67 | 168.25 |  | 168.25 |  | -11272.75 |  |  | -11272.75
27 | прайс-лист | Кран шаровой д.50мм Цена :125/1,18/4,85=21,8 | шт | 6 | 21.8 |  | 21.8 |  | 130.8 |  |  | 130.8
28 | ТЕР16-02-005-02 | Прокладка трубопроводов отопления и водоснабжения из стальных электросварных труб диаметром: 50 мм | 100 м трубопровода | 1.14 | 5344.04 | 112.3 | 4646.56 |  | 6092.21 | 667.11 | 128.02 | 5297.08
[5 empty] | 585.18 | 2.66 |  |  |  |  | 3.03
29 | ТЕР16-07-001-02 | Установка кранов поливочных, диаметром: 15 мм | 1 кран | 6 | 752.81 |  | 749.97 |  | 4516.86 | 17.04 |  | 4499.82
2.84
30 | СЦМ-300-1136 | Вентили проходные муфтовые 15КЧ18Р для воды, давлением 1.6 МПа (16 кгс/см2), диаметром 25 мм | ШТ | -6 | 31.68 |  | 31.68 |  | -190.08 |  |  | -190.08
31 | СЦМ-300-1134 | Вентили проходные муфтовые 15КЧ18Р для воды, давлением 1.6 МПа (16 кгс/см2), диаметром 15 мм | ШТ | 6 | 22.93 |  | 22.93 |  | 137.58 |  |  | 137.58
32 | ТЕР16-07-001-02 | Установка кранов поливочных, диаметром: 25 мм | 1 кран | 2 | 752.81 |  | 749.97 |  | 1505.62 | 5.68 |  | 1499.94
2.84
33 | ТЕР16-07-006-01 прим. | Герметизация ввода диаметром 50 мм | шт | 1 | 19.48 |  | 3.39 |  | 19.48 | 16.09 |  | 3.39
16.09
Итого прямые затраты по разделу в ценах 2001г. | [8 empty] | 84337.58 | 10885.14 | 2761.15 | 70691.29
344.22
Накладные расходы | [8 empty] | 14378.37
Сметная прибыль | [8 empty] | 9341.35
Итоги по разделу 1 Хоз-питьевой водопровод В-1,горячее водоснабжение с циркуляционным трубопроводом Т3 и Т4. :
Сантехнические работы - внутренние (трубопроводы, водопровод, канализация, отопление, газоснабжение, вентиляция и кондиционирование воздуха) | [8 empty] | 100784.51
Материалы | [8 empty] | 373.4
Деревянные конструкции | [8 empty] | 3068.46
Наружные сети водопровода, канализации, теплоснабжения, газопровода | [8 empty] | 3830.93
Итого | [8 empty] | 108057.3
В том числе:
Материалы | [8 empty] | 70691.29
Машины и механизмы | [8 empty] | 2761.15
ФОТ | [8 empty] | 11229.36
Накладные расходы | [8 empty] | 14378.37
Сметная прибыль | [8 empty] | 9341.35
Итого по разделу 1 Хоз-питьевой водопровод В-1,горячее водоснабжение с циркуляционным трубопроводом Т3 и Т4. | [8 empty] | 108057.3
Раздел 2. Хоз-бытовая канализация К-1.
34 | ТЕР17-01-003-01 | Установка унитазов: с бачком непосредственно присоединенным | 10 комплектов | 1.2 | 5037 | 36.72 | 4769.4 |  | 6044.4 | 277.06 | 44.06 | 5723.28
[5 empty] | 230.88 | 1.85 |  |  |  |  | 2.22
35 | ТЕР17-01-001-14 | Установка умывальников одиночных0: с подводкой холодной и горячей воды | 10 комплектов | 3.7 | 2431.88 | 19.97 | 2206.67 |  | 8997.96 | 759.39 | 73.89 | 8164.68
[5 empty] | 205.24 | 0.75 |  |  |  |  | 2.78
36 | ТЕР17-01-001-18 | Установка поддонов душевых: чугунных и стальных мелких | 10 комплектов | 0.3 | 4735.03 | 53.07 | 4578.72 |  | 1420.51 | 30.97 | 15.92 | 1373.62
[5 empty] | 103.24 | 1.33 |  |  |  |  | 0.4
37 | ТЕР17-01-004-01 | Установка писсуаров: настенных | 10 комплектов | 0.3 | 2153.28 | 13.91 | 2043.81 |  | 645.98 | 28.67 | 4.17 | 613.14
[5 empty] | 95.56 | 0.58 |  |  |  |  | 0.17
38 | ТЕР17-01-001-16 | Установка биде | 10 комплектов | 0.3 | 6354.71 | 28.68 | 6039.26 |  | 1906.41 | 86.03 | 8.6 | 1811.78
[5 empty] | 286.77 | 0.75 |  |  |  |  | 0.23
39 | ТЕР17-01-001-22 | Установка трапов диаметром: 50 мм | 10 комплектов | 0.2 | 1455.46 | 8.44 | 1399.05 |  | 291.09 | 9.59 | 1.69 | 279.81
[5 empty] | 47.97 | 0.17 |  |  |  |  | 0.03
40 | ТЕР16-04-001-01 | Прокладка трубопроводов канализации из полиэтиленовых труб высокой плотности диаметром: 50 мм | 100 м трубопровода | 1.28 | 4892.62 | 11.1 | 4254.54 |  | 6262.55 | 802.53 | 14.21 | 5445.81
[5 empty] | 626.98 | 0.28 |  |  |  |  | 0.36
41 | ТЕР16-04-001-02 | Прокладка трубопроводов канализации из полиэтиленовых труб высокой плотности диаметром: 100 мм | 100 м трубопровода | 0.96 | 7955.06 | 24.61 | 7329.23 |  | 7636.86 | 577.17 | 23.63 | 7036.06
[5 empty] | 601.22 | 0.84 |  |  |  |  | 0.81
Итого прямые затраты по разделу в ценах 2001г. | [8 empty] | 33205.76 | 2571.41 | 186.17 | 30448.18
7
Накладные расходы | [8 empty] | 3300.36
Сметная прибыль | [8 empty] | 2140.08
Итоги по разделу 2 Хоз-бытовая канализация К-1. :
Итого Поз. 34-43 | [8 empty] | 33205.76 | 2571.41 | 186.17 | 30448.18
7
Накладные расходы 128% ФОТ (от 2 578,41) | [8 empty] | 3300.36
Сметная прибыль 83% ФОТ (от 2 578,41) | [8 empty] | 2140.08
Итого c накладными и см. прибылью | [8 empty] | 38646.2
В том числе:
Материалы | [8 empty] | 30448.18
Машины и механизмы | [8 empty] | 186.17
ФОТ | [8 empty] | 2578.41
Накладные расходы | [8 empty] | 3300.36
Сметная прибыль | [8 empty] | 2140.08
Итого по разделу 2 Хоз-бытовая канализация К-1. | [8 empty] | 38646.2
Раздел 3. Производственная канализация.
44 | ТЕР17-01-005-01 | Установка моек: на одно отделение | 10 комплектов | 0.11 | 2820.47 | 13.63 | 2642.65 |  | 310.25 | 18.06 | 1.5 | 290.69
[5 empty] | 164.19 | 0.75 |  |  |  |  | 0.08
45 | ТЕР17-01-001-01 | Установка ванн купальных прямых: чугунных | 10 комплектов | 0.1 | 15575.18 | 96.02 | 15174 |  | 1557.52 | 30.52 | 9.6 | 1517.4
[5 empty] | 305.16 | 6.37 |  |  |  |  | 0.64
46 | ТЕР17-01-001-14 | Установка умывальников одиночных0: с подводкой холодной и горячей воды | 10 комплектов | 0.9 | 2431.88 | 19.97 | 2206.67 |  | 2188.69 | 184.72 | 17.97 | 1986
[5 empty] | 205.24 | 0.75 |  |  |  |  | 0.68
47 | ТЕР17-01-001-18 | Установка поддонов душевых: чугунных и стальных мелких | 10 комплектов | 0.1 | 4735.03 | 53.07 | 4578.72 |  | 473.5 | 10.32 | 5.31 | 457.87
[5 empty] | 103.24 | 1.33 |  |  |  |  | 0.13
48 | ТЕР17-01-001-22 | Установка трапов диаметром: 50 мм | 10 комплектов | 0.2 | 1455.46 | 8.44 | 1399.05 |  | 291.09 | 9.59 | 1.69 | 279.81
[5 empty] | 47.97 | 0.17 |  |  |  |  | 0.03
49 | ТЕР17-01-003-06 | Установка сливов больничных | 10 комплектов | 0.2 | 16666.17 | 74.41 | 16155.77 |  | 3333.23 | 87.2 | 14.88 | 3231.15
[5 empty] | 435.99 | 3.39 |  |  |  |  | 0.68
50 | ТЕР16-04-001-01 | Прокладка трубопроводов канализации из полиэтиленовых труб высокой плотности диаметром: 50 мм | 100 м трубопровода | 0.56 | 4892.62 | 11.1 | 4254.54 |  | 2739.87 | 351.11 | 6.22 | 2382.54
[5 empty] | 626.98 | 0.28 |  |  |  |  | 0.16
51 | ТЕР16-04-001-02 | Прокладка трубопроводов канализации из полиэтиленовых труб высокой плотности диаметром: 100 мм | 100 м трубопровода | 0.58 | 7955.06 | 24.61 | 7329.23 |  | 4613.93 | 348.71 | 14.27 | 4250.95
[5 empty] | 601.22 | 0.84 |  |  |  |  | 0.49
52 | ТЕР16-07-006-01 | Герметизация ввода диаметром: до 100 мм | шт | 2 | 19.48 |  | 3.39 |  | 38.96 | 32.18 |  | 6.78
16.09
Итого прямые затраты по разделу в ценах 2001г. | [8 empty] | 15547.04 | 1072.41 | 71.44 | 14403.19
2.89
Накладные расходы | [8 empty] | 1376.38
Сметная прибыль | [8 empty] | 892.5
Итоги по разделу 3 Производственная канализация. :
Итого Поз. 44-52 | [8 empty] | 15547.04 | 1072.41 | 71.44 | 14403.19
2.89
Накладные расходы 128% ФОТ (от 1 075,30) | [8 empty] | 1376.38
Сметная прибыль 83% ФОТ (от 1 075,30) | [8 empty] | 892.5
Итого c накладными и см. прибылью | [8 empty] | 17815.92
В том числе:
Материалы | [8 empty] | 14403.19
Машины и механизмы | [8 empty] | 71.44
ФОТ | [8 empty] | 1075.3
Накладные расходы | [8 empty] | 1376.38
Сметная прибыль | [8 empty] | 892.5
Итого по разделу 3 Производственная канализация. | [8 empty] | 17815.92
ИТОГИ ПО СМЕТЕ:
Итого прямые затраты по смете в ценах 2001г. | [8 empty] | 133090.38 | 14528.96 | 3018.76 | 115542.66
354.11
Накладные расходы | [8 empty] | 19055.12
Сметная прибыль | [8 empty] | 12373.93
Итоги по смете:
Сантехнические работы - внутренние (трубопроводы, водопровод, канализация, отопление, газоснабжение, вентиляция и кондиционирование воздуха) | [8 empty] | 157246.64
Материалы | [8 empty] | 373.4
Деревянные конструкции | [8 empty] | 3068.46
Наружные сети водопровода, канализации, теплоснабжения, газопровода | [8 empty] | 3830.93
Итого | [8 empty] | 164519.43
В том числе:
Материалы | [8 empty] | 115542.66
Машины и механизмы | [8 empty] | 3018.76
ФОТ | [8 empty] | 14883.07
Накладные расходы | [8 empty] | 19055.12
Сметная прибыль | [8 empty] | 12373.93
ВСЕГО по смете | [8 empty] | 164519.43
Составил
Проверил