## Локальная смета
Комитет капитального строительства Саратовской области
(заказчик)
ЦРБ. Родильное отделение. Котельная. г.Вольск Саратовской области.
(наименование стройки)
ЛОКАЛЬНАЯ СМЕТА № 06-10-01
На наружный газопровод
(наименование работ и затрат, наименование объекта)
Основание: чертежи 12-П/07-ГСН
|  |  | Сметная стоимость ___________________________________________________________ | [5 empty] | ___________________________35,616 |  | тыс.руб.
|  |  | строительных работ ___________________________________________________________ | [5 empty] | ___________________________________________________________35,149 |  | тыс.руб.
|  |  | монтажных работ ___________________________________________________________ | [5 empty] | ___________________________________________________________0,467 |  | тыс.руб.
|  |  | Средства на оплату труда ___________________________________________________________ | [5 empty] | ___________________________2,342 |  | тыс.руб.
|  |  | Сметная трудоемкость ___________________________________________________________ | [5 empty] | ___________________________________________________________201,06 |  | чел.час
Составлена в ценах 2001 г.
№ пп | Обоснование | Наименование | Ед. изм. | Кол. | Стоимость единицы, руб. |  |  |  | Общая стоимость, руб. |  |  |  | Т/з осн. раб.на ед. | Т/з осн. раб. Всего | Т/з мех. на ед. | Т/з мех. Всего
[5 empty] | Всего | В том числе |  |  | Всего | В том числе
[6 empty] | Осн.З/п | Эк.Маш | З/пМех |  | Осн.З/п | Эк.Маш | З/пМех
1 | 2 | 3 | 4 | 5 | 6 | 7 | 8 | 9 | 10 | 11 | 12 | 13 | 14 | 15 | 16 | 17
Раздел 1. Наружный газопровод высокого давления подземный
1 | ТЕР01-01-003-14 | Разработка грунта в отвал экскаваторами с ковшом вместимостью 0,5 м3, группа грунтов 2 | 1000 м3 грунта | 0.027 | 4177.44 | 105.85 | 4071.59 | 565.52 | 113 | 3 | 110 | 15 | 13.57 | 0.37 | 29.5 | 0.8
2 | ТЕР01-02-055-08 | Доработка грунта вручную КОЭФ. К ПОЗИЦИИ: ТЧ п.3.187 ОЗП=1,2; ТЗ=1,2 | 100 м3 грунта | 0.01 | 2654.78 | 2654.78 |  |  | 27 | 27 |  |  | 316.8 | 3.17
3 | ТЕР23-01-001-01 | Устройство основания песчаного под газопровод 827,97 = 816,97 - 64,00 x 11 + 65,00 x 11 | 10 м3 основания | 0.24 | 827.97 | 83.23 | 29.74 | 5.06 | 199 | 20 | 7 | 1 | 10.2 | 2.45 | 0.35 | 0.08
4 | ТЕР01-01-033-02 | Засыпка траншей и котлованов с перемещением грунта до 5 м бульдозерами мощностью 59 (80) кВт (л.с.), 2 группа грунтов | 1000 м3 грунта | 0.0256 | 877.86 |  | 877.86 | 170.04 | 22 |  | 22 | 4 |  |  | 8.87 | 0.23
5 | ТЕР01-01-033-08 | При перемещении грунта на каждые последующие 5 м добавлять к норме 01-01-033-2 | 1000 м3 грунта | 0.0256 | 433.49 |  | 433.49 | 83.96 | 11 |  | 11 | 2 |  |  | 4.38 | 0.11
6 | ТЕР01-02-005-01 | Уплотнение грунта пневматическими трамбовками, группа грунтов 1, 2 | 100 м3 уплотненного грунта | 0.256 | 359.05 | 106.88 | 252.17 | 43.44 | 92 | 27 | 65 | 11 | 12.53 | 3.21 | 3.04 | 0.78
7 | ФЕР24-02-030-01 | Укладка газопровода из стальных электросварных труб диаметром 57х3.5 мм 7 808,80 = 6 095,84 - 18,74 x 101 + 35,70 x 101 КОЭФ. К ПОЗИЦИИ: Переход от ФЕР к ТЕР ПЗ=0,996; ОЗП=0,996; ЭМ=0,996; ЗПМ=0,996; МАТ=0,996; ТЗ=0,996; ТЗМ=0,996 | 100 м трубопровода | 0.095 | 7777.56 | 179.58 | 791.25 | 84.04 | 739 | 17 | 75 | 8 | 20.02 | 1.9 | 6.23 | 0.59
8 | ТЕР22-01-012-05 | Укладка футляра из стальных электросварных труб диаметром 159х4 мм | 1 км трубопровода | 0.004 | 130374.4 | 5894.84 | 10050.91 | 1846.48 | 521 | 24 | 40 | 7 | 569 | 2.28 | 112.92 | 0.45
9 | ТЕР22-05-003-01 | Протаскивание в футляр стальных труб диаметром 57 мм | 100 м трубы, уложенной в футляр | 0.04 | 1792.57 | 812.77 | 60 |  | 72 | 33 | 2 |  | 84.4 | 3.38 | 0.17 | 0.01
10 | ФЕР24-02-081-01 | Устройство контрольной трубки диаметром 20 мм КОЭФ. К ПОЗИЦИИ: Переход от ФЕР к ТЕР ПЗ=0,996; ОЗП=0,996; ЭМ=0,996; ЗПМ=0,996; МАТ=0,996; ТЗ=0,996; ТЗМ=0,996 | 1 установка | 1 | 247.15 | 14.42 | 51.8 | 3.37 | 247 | 14 | 52 | 3 | 1.53 | 1.53 | 0.48 | 0.48
11 | ТЕР22-02-010-01А | Нанесение весьма усиленной антикоррозионной изоляции полимерными липкими лентами стальных трубопроводов диаметром 50 мм | 1 км трубопровода | 0.0095 | 16195.36 | 1910.47 | 1013.3 | 82.86 | 154 | 18 | 10 | 1 | 200.68 | 1.91 | 4.33 | 0.04
12 | ТЕР22-02-010-05А | Нанесение весьма усиленной антикоррозионной изоляции полимерными липкими лентами стальных трубопроводов диаметром 150 мм | 1 км трубопровода | 0.004 | 55736.41 | 631.39 | 18214.11 | 1852.28 | 223 | 3 | 73 | 7 | 62.7 | 0.25 | 94.61 | 0.38
13 | ТЕР22-05-004-01 | Заделка битумом и прядью концов футляра диаметром 150 мм 0,1875=150:800 КОЭФ. К ПОЗИЦИИ: Коэффициент кратности ПЗ=0,1875; ОЗП=0,1875; ЭМ=0,1875; ЗПМ=0,1875; МАТ=0,1875; ТЗ=0,1875; ТЗМ=0,1875 | 1 футляр | 1 | 110.22 | 13.44 | 26.33 |  | 110 | 13 | 26 |  | 1.5 | 1.5 | 0.01 | 0.01
Раздел 2. Наружный газопровод низкого давления надземный
14 | ФЕР24-02-041-04 | Надземная прокладка стальных газопроводов на металлических опорах, условный диаметр газопровода 100 мм КОЭФ. К ПОЗИЦИИ: Переход от ФЕР к ТЕР ПЗ=0,996; ОЗП=0,996; ЭМ=0,996; ЗПМ=0,996; МАТ=0,996; ТЗ=0,996; ТЗМ=0,996 | 100 м газопровода | 0.03 | 10593.6 | 264.87 | 2575.69 | 225.98 | 318 | 8 | 77 | 7 | 29.2 | 0.88 | 16.01 | 0.48
15 | ФЕР24-02-051-03 | Монтаж задвижки фланцевой для надземной установки на газопроводах из труб условным диаметром 100 мм КОЭФ. К ПОЗИЦИИ: Переход от ФЕР к ТЕР ПЗ=0,996; ОЗП=0,996; ЭМ=0,996; ЗПМ=0,996; МАТ=0,996; ТЗ=0,996; ТЗМ=0,996 | 1 задвижка | 1 | 1086.98 | 110.51 | 108.83 | 3.1 | 1087 | 111 | 109 | 3 | 10.68 | 10.68 | 0.42 | 0.42
16 | 2307-11089 Кмат=15 | Задвижка фланцевая 30Ч47БК, ду100, ру10 КОЭФ. К ПОЗИЦИИ: Новый коэффициент МАТ=1,098 | шт | 1 | 592.92 |  |  |  | 593
17 | ТЕР22-03-001-05 | Установка фасонных частей стальных сварных диаметром 65-100 мм | 1 т фасонных частей | 0.014 | 26224.81 | 3923.64 | 14879.07 | 1977.58 | 367 | 55 | 208 | 28 | 353.8 | 4.95 | 105.35 | 1.47
Раздел 3. Газопровод высокого давления надземный
18 | ФЕР24-02-041-01 | Надземная прокладка стальных газопроводов на металлических опорах, диаметром 57х3,5 мм 5 862,74 = 4 545,70 - 22,66 x 101 + 35,70 x 101 КОЭФ. К ПОЗИЦИИ: Переход от ФЕР к ТЕР ПЗ=0,996; ОЗП=0,996; ЭМ=0,996; ЗПМ=0,996; МАТ=0,996; ТЗ=0,996; ТЗМ=0,996 | 100 м газопровода | 0.345 | 5839.29 | 183.23 | 1913.25 | 169.29 | 2015 | 63 | 660 | 58 | 20.43 | 7.05 | 11.91 | 4.11
19 | ТЕР22-01-012-05 | Прокладка футляра из стальных электросварных труб диаметром 159х4,5 мм | 1 км трубопровода | 0.0015 | 130374.4 | 5894.84 | 10050.91 | 1846.48 | 196 | 9 | 15 | 3 | 569 | 0.85 | 112.92 | 0.17
20 | ТЕР22-05-004-01 | Заделка битумом и прядью концов футляра диаметром 150 мм 0,1875=150:800 КОЭФ. К ПОЗИЦИИ: Коэффициент кратности ПЗ=0,1875; ОЗП=0,1875; ЭМ=0,1875; ЗПМ=0,1875; МАТ=0,1875; ТЗ=0,1875; ТЗМ=0,1875 | 1 футляр | 1 | 110.22 | 13.44 | 26.33 |  | 110 | 13 | 26 |  | 1.5 | 1.5 | 0.01 | 0.01
21 | ТЕР22-05-003-01 | Протаскивание в футляр стальных труб диаметром: 57 мм | 100 м трубы, уложенной в футляр | 0.015 | 1792.57 | 812.77 | 60 |  | 27 | 12 | 1 |  | 84.4 | 1.27 | 0.17
22 | ФЕР24-02-051-01 | Монтаж задвижки фланцевой для надземной установки на газопроводах из труб условным диаметром 50 мм КОЭФ. К ПОЗИЦИИ: Переход от ФЕР к ТЕР ПЗ=0,996; ОЗП=0,996; ЭМ=0,996; ЗПМ=0,996; МАТ=0,996; ТЗ=0,996; ТЗМ=0,996 | 1 задвижка | 2 | 449.65 | 60.93 | 48.19 |  | 899 | 122 | 96 |  | 5.89 | 11.78 | 0.14 | 0.28
23 | 2307-11087 Кмат=15 | Задвижка фланцевая 30Ч47БК, ду50, ру10 ОЗП=15; ЭМ=15; ЗПМ=15; МАТ=15 КОЭФ. К ПОЗИЦИИ: Новый коэффициент МАТ=1,098 | шт | 2 | 329.4 |  |  |  | 659
24 | ТЕР16-02-007-01 | Соединение изолирующее фланцевое диаметром 50 мм | 1 соединение | 1 | 84.63 | 9.52 | 5.02 |  | 85 | 10 | 5 |  | 0.96 | 0.96 | 0.01 | 0.01
25 | ФЕР24-02-080-01 | Установка газовых свечей КОЭФ. К ПОЗИЦИИ: Переход от ФЕР к ТЕР ПЗ=0,996; ОЗП=0,996; ЭМ=0,996; ЗПМ=0,996; МАТ=0,996; ТЗ=0,996; ТЗМ=0,996 | 1 свеча | 1 | 178.65 | 34.56 | 81.6 | 6.45 | 179 | 35 | 82 | 6 | 3.76 | 3.76 | 0.65 | 0.65
26 | СЦМ-103-0050 | Трубы стальные сварные водогазопроводные с резьбой оцинкованные обыкновенные диаметр условного прохода 20 мм, толщина стенки 2,5 мм | м | 6 | 25.1 |  |  |  | 151
27 | ТЕР19-01-004-01 | Газорегуляторнй пункт с узлом учета и с газовым обогревом ГРПШ-400-0141с СГ-ЭКВ3 7 716,81 = 7 715,97 - 703,00 x 0,005 + 753,00 x 0,005 - 64,00 x 0,59 + 65,00 x 0,59 | 1 комплект | 1 | 7716.81 | 125.55 | 42.35 | 1.34 | 7717 | 126 | 42 | 1 | 13.5 | 13.5 | 0.21 | 0.21
28 | ТЕР09-03-046-03 | Монтаж защитных ограждений ГРПШ | 100 м2 | 0.1584 | 15227.84 | 478.8 | 74.79 | 5.94 | 2412 | 76 | 12 | 1 | 52.1 | 8.25 | 0.51 | 0.08
29 | ТЕР11-01-002-09 | Устройство бетонных оснований толщиной 100 мм под шкафной газорегуляторный пункт (класс бетона В7,5) 824,85 = 805,09 - 732,00 x 1,02 + 751,00 x 1,02 - 64,00 x 0,31 + 65,00 x 0,31 - 2,70 x 0,35 + 2,90 x 0,35 | 1 м3 подстилающего слоя | 0.6 | 824.85 | 30.67 | 0.31 |  | 495 | 18 |  |  | 3.66 | 2.2
30 | ТЕР11-01-002-03 | Гравий для засыпки площадки под шкафной газорегуляторный пункт 471,70 = 316,81 - 192,00 x 1,28 + 313,00 x 1,28 - 2,70 x 0,05 + 2,90 x 0,05 | 1 м3 подстилающего слоя | 1.2 | 471.7 | 29.58 | 41.33 | 7.87 | 566 | 35 | 50 | 9 | 3.56 | 4.27 | 0.55 | 0.66
31 | ФЕР24-02-092-01 | Врезка штуцером в действующие стальные газопроводы низкого давления под газом без снижения давления, условный диаметр врезаемого газопровода 50 мм КОЭФ. К ПОЗИЦИИ: Переход от ФЕР к ТЕР ПЗ=0,996; ОЗП=0,996; ЭМ=0,996; ЗПМ=0,996; МАТ=0,996; ТЗ=0,996; ТЗМ=0,996 | 10 врезок | 0.1 | 689.43 | 259.72 | 214.48 |  | 69 | 26 | 21 |  | 26.58 | 2.66
Молниезащита шкафного газорегуляторного пункта
32 | ТЕР33-02-013-19 | Установка стальных отдельностоящих молниеотводов со шпилем | 1 т конструкций | 0.03 | 2222.06 | 351.56 | 1748.62 | 168.53 | 67 | 11 | 52 | 5 | 35.44 | 1.06 | 9.43 | 0.28
33 | ФСЦМ-110-9281 | Конструкции стальные отдельностоящих молниеотводов ОРУ | т | 0.03 | 9800 |  |  |  | 294
34 | ФЕРм08-02-472-02 | Заземлитель горизонтальный из стали полосовой сечением 160 мм2 | 100 м | 0.06 | 1127.26 | 156.21 | 75.99 | 2.97 | 68 | 9 | 5 |  | 16.6 | 1 | 0.44 | 0.03
35 | ФЕРм08-02-471-03 | Заземлитель вертикальный из круглой стали, диаметр, мм 12 | 10 шт. | 0.3 | 403.85 | 78.01 | 38.98 | 1.08 | 121 | 23 | 12 |  | 8.29 | 2.49 | 0.16 | 0.05
Заземлитель газопровода
36 | ФЕРм08-02-472-02 | Заземлитель горизонтальный из стали полосовой сечением 160 мм2 | 100 м | 0.05 | 1127.26 | 156.21 | 75.99 | 2.97 | 56 | 8 | 4 |  | 16.6 | 0.83 | 0.44 | 0.02
37 | ФЕРм08-02-471-03 | Заземлитель вертикальный из круглой стали, диаметр, мм 12 | 10 шт. | 0.3 | 403.85 | 78.01 | 38.98 | 1.08 | 121 | 23 | 12 |  | 8.29 | 2.49 | 0.16 | 0.05
38 | ФЕР24-02-040-09 | Монтаж металлических опор для надземной прокладки стальных газопроводов условным диаметром: 50 мм КОЭФ. К ПОЗИЦИИ: Переход от ФЕР к ТЕР ПЗ=0,996; ОЗП=0,996; ЭМ=0,996; ЗПМ=0,996; МАТ=0,996; ТЗ=0,996; ТЗМ=0,996 | 100 м газопровода | 0.375 | 2475.84 | 153.63 | 605.13 | 56.14 | 928 | 58 | 227 | 21 | 16.34 | 6.13 | 4.6 | 1.73
39 | М600-96 | Бетон тяжёлый с крупностью заполнителя более 40 мм М-200, Мрз-50 | м3 | 1.47 | 818 |  |  |  | 1202
40 | ТЕР13-03-004-26 | Окраска поверхности молниеприемника, молниеотвода эмалью ПФ-115 | 100 м2 окрашиваемой поверхности | 0.01 | 782.43 | 34.78 | 6.82 | 0.14 | 8 |  |  |  | 3.83 | 0.04 | 0.02
41 | ТЕР01-02-031-02 | Бурение ям бурильно-крановыми машинами на тракторе глубиной до 2 м, группа грунтов 2 | 100 ям | 0.06 | 2951.81 | 177.37 | 2774.44 | 406.73 | 177 | 11 | 166 | 24 | 22.74 | 1.36 | 24.71 | 1.48
42 | ТЕР09-03-040-01 | Металлоконструкция для ограждения задвижки 2,0х2,0х1,5(h) | 1 т конструкций | 0.258 | 10409.49 | 835.41 | 127.79 | 2.3 | 2686 | 216 | 33 | 1 | 94.29 | 24.33 | 0.31 | 0.08
Прокладка газопровода под кабелем связи
43 | ТЕР22-01-001-01 | Труба асбоцементная диаметром 100 мм ВТ9 ГОСТ 539-80 (2 полутрубы) 29 153,42 = 29 117,27 - 703,00 x 0,66 + 753,00 x 0,66 - 2,70 x 15,72 + 2,90 x 15,72 | 1 км трубопровода | 0.004 | 29153.42 | 3331.56 | 234.93 | 35.16 | 117 | 13 | 1 |  | 362.52 | 1.45 | 2.59 | 0.01
44 | СЦМ-101-0818 | Проволока стальная диаметром 3.0 мм | т | 0.0012 | 13232 |  |  |  | 16
Разные работы
45 | ТЕР15-04-030-04 | Масляная окраска труб и ограждений за 2 раза | 100 м2 поверхности | 0.0999 | 1109.26 | 629.59 | 4.71 | 0.14 | 111 | 63 |  |  | 71.06 | 7.1 | 0.04
46 | ТЕР09-05-004-01 | Ультразвуковой контроль качества сварных соединений толщиной металла: до 10 мм | 1 м шва | 2.2 | 37.92 | 30.61 | 5.71 |  | 83 | 67 | 13 |  | 2.63 | 5.79
47 | ФЕР24-02-120-01 | Очистка полости трубопровода продувкой воздухом, условный диаметр газопровода: до 50 мм КОЭФ. К ПОЗИЦИИ: Переход от ФЕР к ТЕР ПЗ=0,996; ОЗП=0,996; ЭМ=0,996; ЗПМ=0,996; МАТ=0,996; ТЗ=0,996; ТЗМ=0,996 | 100 м трубопровода | 0.44 | 21.85 | 3.92 | 17.93 | 2 | 10 | 2 | 8 | 1 | 0.41 | 0.18 | 0.2 | 0.09
48 | ФЕР24-02-120-02 | Очистка полости трубопровода продувкой воздухом, условный диаметр газопровода: до 100 мм КОЭФ. К ПОЗИЦИИ: Переход от ФЕР к ТЕР ПЗ=0,996; ОЗП=0,996; ЭМ=0,996; ЗПМ=0,996; МАТ=0,996; ТЗ=0,996; ТЗМ=0,996 | 100 м трубопровода | 0.03 | 21.85 | 3.92 | 17.93 | 2 | 1 |  | 1 |  | 0.41 | 0.01 | 0.2 | 0.01
49 | ФЕР24-02-121-01 | Монтаж инвентарного узла для очистки и испытания газопровода, условный диаметр газопровода: до 50 мм КОЭФ. К ПОЗИЦИИ: Переход от ФЕР к ТЕР ПЗ=0,996; ОЗП=0,996; ЭМ=0,996; ЗПМ=0,996; МАТ=0,996; ТЗ=0,996; ТЗМ=0,996 | 1 узел | 1 | 85.96 | 29.89 | 26.62 |  | 86 | 30 | 27 |  | 3.11 | 3.11 | 0.12 | 0.12
50 | ФЕР24-02-121-02 | Монтаж инвентарного узла для очистки и испытания газопровода, условный диаметр газопровода: до 100 мм КОЭФ. К ПОЗИЦИИ: Переход от ФЕР к ТЕР ПЗ=0,996; ОЗП=0,996; ЭМ=0,996; ЗПМ=0,996; МАТ=0,996; ТЗ=0,996; ТЗМ=0,996 | 1 узел | 1 | 140.73 | 51.16 | 41.51 |  | 141 | 51 | 42 |  | 5.32 | 5.32 | 0.13 | 0.13
51 | ФЕР24-02-122-02 | Подъем давления при испытании воздухом газопроводов низкого и среднего давления (до 0,3 МПа) условным диаметром: до 100 мм КОЭФ. К ПОЗИЦИИ: Переход от ФЕР к ТЕР ПЗ=0,996; ОЗП=0,996; ЭМ=0,996; ЗПМ=0,996; МАТ=0,996; ТЗ=0,996; ТЗМ=0,996 | 100 м газопровода | 0.03 | 10.81 | 1.15 | 9.66 | 0.6 |  |  |  |  | 0.12 |  | 0.08
52 | ФЕР24-02-123-01 | Подъем давления при испытании воздухом газопроводов высокого давления (до 0,6 МПа) условным диаметром: до 50 мм КОЭФ. К ПОЗИЦИИ: Переход от ФЕР к ТЕР ПЗ=0,996; ОЗП=0,996; ЭМ=0,996; ЗПМ=0,996; МАТ=0,996; ТЗ=0,996; ТЗМ=0,996 | 100 м газопровода | 0.44 | 8.64 | 0.77 | 7.87 | 0.4 | 4 |  | 4 |  | 0.08 | 0.04 | 0.06 | 0.03
53 | ФЕР24-02-124-01 | Выдержка под давлением до 0,6 МПа при испытании на прочность и герметичность газопроводов условным диаметром: 50-300 мм КОЭФ. К ПОЗИЦИИ: Переход от ФЕР к ТЕР ПЗ=0,996; ОЗП=0,996; ЭМ=0,996; ЗПМ=0,996; МАТ=0,996; ТЗ=0,996; ТЗМ=0,996 | 1 участок испытания газопровода | 3 | 1361.01 | 134.14 | 1226.87 | 70.14 | 4083 | 402 | 3681 | 210 | 13.94 | 41.82 | 9.76 | 29.28
Итого прямые затраты по смете в ценах 2001г. | [8 empty] | 30855 | 1905 | 6185 | 437 |  | 201.06 |  | 45.9
Итоги по смете:
Итоги по Строительным работам
Земляные работы, выполняемые механизированным способом:
Итого Поз. 1, 4-6 | [8 empty] | 238 | 30 | 208 | 32 |  | 3.58 |  | 1.92
Накладные расходы 95% ФОТ (от 62) | [8 empty] | 59
Сметная прибыль 50% ФОТ (от 62) | [8 empty] | 31
Итого c накладными и см. прибылью | [8 empty] | 328 |  |  |  |  | 3.58 |  | 1.92
Земляные работы, выполняемые ручным способом:
Итого Поз. 2 | [8 empty] | 27 | 27 |  |  |  | 3.17
Накладные расходы 80% ФОТ (от 27) | [8 empty] | 22
Сметная прибыль 45% ФОТ (от 27) | [8 empty] | 12
Итого c накладными и см. прибылью | [8 empty] | 61 |  |  |  |  | 3.17
Наружные сети водопровода, канализации, теплоснабжения, газопровода:
Итого Поз. 3, 7-23, 25-26, 31, 38-39, 43-44, 47-53 | [8 empty] | 15523 | 1152 | 5571 | 364 |  | 118.64 |  | 41.03
Накладные расходы 130% ФОТ (от 1 516) | [8 empty] | 1971
Сметная прибыль 89% ФОТ (от 1 516) | [8 empty] | 1349
Итого c накладными и см. прибылью | [8 empty] | 18843 |  |  |  |  | 118.64 |  | 41.03
Сантехнические работы - внутренние (трубопроводы, водопровод, канализация, отопление, газоснабжение, вентиляция и кондиционирование воздуха):
Итого Поз. 24, 27 | [8 empty] | 7802 | 136 | 47 | 1 |  | 14.46 |  | 0.22
Накладные расходы 128% ФОТ (от 137) | [8 empty] | 175
Сметная прибыль 83% ФОТ (от 137) | [8 empty] | 114
Итого c накладными и см. прибылью | [8 empty] | 8091 |  |  |  |  | 14.46 |  | 0.22
Строительные металлические конструкции:
Итого Поз. 28, 42, 46 | [8 empty] | 5181 | 359 | 58 | 2 |  | 38.37 |  | 0.16
Накладные расходы 90% ФОТ (от 361) | [8 empty] | 325
Сметная прибыль 85% ФОТ (от 361) | [8 empty] | 307
Итого c накладными и см. прибылью | [8 empty] | 5813 |  |  |  |  | 38.37 |  | 0.16
Полы:
Итого Поз. 29-30 | [8 empty] | 1061 | 53 | 50 | 9 |  | 6.47 |  | 0.66
Накладные расходы 123% ФОТ (от 62) | [8 empty] | 76
Сметная прибыль 75% ФОТ (от 62) | [8 empty] | 47
Итого c накладными и см. прибылью | [8 empty] | 1184 |  |  |  |  | 6.47 |  | 0.66
Линии электропередачи:
Итого Поз. 32-33 | [8 empty] | 361 | 11 | 52 | 5 |  | 1.06 |  | 0.28
Накладные расходы 105% ФОТ (от 16) | [8 empty] | 17
Сметная прибыль 60% ФОТ (от 16) | [8 empty] | 10
Итого c накладными и см. прибылью | [8 empty] | 388 |  |  |  |  | 1.06 |  | 0.28
Защита строительных конструкций и оборудования от коррозии:
Итого Поз. 40 | [8 empty] | 8 |  |  |  |  | 0.04
Накладные расходы 90% ФОТ (от 0)
Сметная прибыль 70% ФОТ (от 0)
Итого c накладными и см. прибылью | [8 empty] | 8 |  |  |  |  | 0.04
Земляные работы, выполняемые по другим видам работ (подготовительным, сопутствующим, укрепительным):
Итого Поз. 41 | [8 empty] | 177 | 11 | 166 | 24 |  | 1.36 |  | 1.48
Накладные расходы 80% ФОТ (от 35) | [8 empty] | 28
Сметная прибыль 45% ФОТ (от 35) | [8 empty] | 16
Итого c накладными и см. прибылью | [8 empty] | 221 |  |  |  |  | 1.36 |  | 1.48
Отделочные работы:
Итого Поз. 45 | [8 empty] | 111 | 63 |  |  |  | 7.1
Накладные расходы 105% ФОТ (от 63) | [8 empty] | 66
Сметная прибыль 55% ФОТ (от 63) | [8 empty] | 35
Итого c накладными и см. прибылью | [8 empty] | 212 |  |  |  |  | 7.1
Итого | [8 empty] | 35149 |  |  |  |  | 194.25 |  | 45.75
Итоги по Монтажным работам
Итого Поз. 34-37 | [8 empty] | 366 | 63 | 33 |  |  | 6.81 |  | 0.15
Накладные расходы 95% ФОТ (от 63) | [8 empty] | 60
Сметная прибыль 65% ФОТ (от 63) | [8 empty] | 41
Итого c накладными и см. прибылью | [8 empty] | 467 |  |  |  |  | 6.81 |  | 0.15
ВСЕГО по смете | [8 empty] | 35616 |  |  |  |  | 201.06 |  | 45.9
Составил
Проверил