## ЛСР по форме №4 с мат. и обор.
СОГЛАСОВАНО: | [10 empty] | УТВЕРЖДАЮ:
______________ | [10 empty] | ______________
" _____ " ________________ 2015 г. | [10 empty] | " _____ " ________________ 2015 г.
(наименование стройки)
ЛОКАЛЬНЫЙ СМЕТНЫЙ РАСЧЕТ №
(локальная смета)
на
(наименование работ и затрат, наименование объекта)
Основание:
| Сметная стоимость _______________________________________________________________________________________________ |  | ___________________________2901491,43 |  | руб.
| монтажных работ _______________________________________________________________________________________________ |  | _______________________________________________________________________________________________1147387,13 |  | руб.
| прочих _______________________________________________________________________________________________ |  | _______________________________________________________________________________________________106165,3 |  | руб.
| оборудования _______________________________________________________________________________________________ |  | _______________________________________________________________________________________________1205338,61 |  | руб.
| Средства на оплату труда _______________________________________________________________________________________________ |  | ___________________________558831,37 |  | руб.
| Сметная трудоемкость _______________________________________________________________________________________________ |  | _______________________________________________________________________________________________3177,88 |  | чел.час
Составлен(а) в текущих (прогнозных) ценах по состоянию на ______________3 квартал 2015
№ пп | Шифр и номер позиции норматива | Наименование работ и затрат, единица измерения | Количество | Стоимость единицы, руб. |  |  | Общая стоимость, руб. |  |  |  |  | Затраты труда рабочих, чел.-ч, не занятых обслуживанием машин |  | Общая масса обору-дования, т
|  |  |  | всего | эксплуатации машин | мате-риалы | обору-дования | Всего | оплаты труда | эксплуатации машин | мате-риалы
|  |  |  | оплаты труда | в т.ч. оплаты труда |  |  |  |  | в т.ч. оплаты труда |  | на единицу | всего
1 | 2 | 3 | 4 | 5 | 6 | 7 | 8 | 9 | 10 | 11 | 12 | 13 | 14 | 15
Раздел 1. Строительно-монтажные работы
1 | ФЕРм10-06-068-16 Приказ Минстроя РФ от 30.01.14 №31/пр | Программирование сетевого элемента и отладка его работы (мультиплексор, регенератор) (1 сетевой элемент) Монтаж оборудования: НР (125353,65 руб.): 68%=80%*0.85 от ФОТ СП (88484,93 руб.): 48%=60%*0.8 от ФОТ | 40 1+11+3+1+22+2 | 4700,76 4608,59 |  | 92.17 |  | 188030.4 | 184343.6 |  | 3686.8 | 20 | 800
2 | ФЕРм10-04-077-15 Приказ Минстроя РФ от 30.01.14 №31/пр | Пульт служебной связи и контроля (1 шт.) Монтаж радиотелевизионного и электронного оборудования: НР (9113,69 руб.): 78%=92%*0.85 от ФОТ СП (6075,79 руб.): 52%=65%*0.8 от ФОТ | 1 | 14327,68 11103,12 | 2605,54 581,1 | 619.02 |  | 14327.68 | 11103.12 | 2605,54 581,10 | 619.02 | 74.1 | 74.1 | 0.5
3 О | Цена поставщика | Пульт C2000М (шт) (Без НДС (ПЗ=ПЗ/1,18-ПЗ)) Оборудование: | 1 | 5576.27 |  |  | 5576.27 | 5576.27
4 | ФЕРм10-08-001-09 Приказ Минстроя РФ от 30.01.14 №31/пр | Приборы приемно-контрольные объектовые на: 2 луча (1 шт.) Монтаж оборудования: НР (6877,64 руб.): 68%=80%*0.85 от ФОТ СП (4854,8 руб.): 48%=60%*0.8 от ФОТ | 11 | 958,45 919,47 | 1.28 | 37.7 |  | 10542.95 | 10114.17 | 14.08 | 414.7 | 5.7 | 62.7
5 О | Цена поставщика | Контроллер двухпроводной линии связи С2000-КДЛ-2И (шт) (Без НДС (ПЗ=ПЗ/1,18-ПЗ)) Оборудование: | 11 | 2579.66 |  |  | 28376.26 | 28376.26
6 | ФЕРм10-08-001-04 Приказ Минстроя РФ от 30.01.14 №31/пр | Приборы ПС на: 4 луча (1 шт.) Монтаж оборудования: НР (1085,93 руб.): 68%=80%*0.85 от ФОТ СП (766,54 руб.): 48%=60%*0.8 от ФОТ | 3 | 576,91 532,32 | 2.85 | 41.74 |  | 1730.73 | 1596.96 | 8.55 | 125.22 | 3.3 | 9.9
7 О | Цена поставщика | Блок сигнально-пусковой С2000-СП1 исп.01 (шт.) (Без НДС (ПЗ=ПЗ/1,18-ПЗ)) Оборудование | 3 | 1687.29 |  |  | 5061.87 | 5061.87
8 О | Цена поставщика | Кабель к С2000 для ЭВМ (шт.) (Без НДС (ПЗ=ПЗ/1,18-ПЗ)) Оборудование | 1 | 93.22 |  |  | 93.22 | 93.22
9 | ФЕРм10-01-039-06 Приказ Минстроя РФ от 30.01.14 №31/пр | Реле, ключ, кнопка и др. с подготовкой места установки (1 шт.) Монтаж оборудования: НР (5960,96 руб.): 68%=80%*0.85 от ФОТ СП (4207,74 руб.): 48%=60%*0.8 от ФОТ | 33 22+11 | 270,93 265,64 |  | 5.29 |  | 8940.69 | 8766.12 |  | 174.57 | 2 | 66
10 О | Цена поставщика | Блок разветвительно-изолирующий БРИЗ (шт.) (Без НДС (ПЗ=ПЗ/1,18-ПЗ)) Оборудование: | 22 | 314.41 |  |  | 6917.02 | 6917.02
11 О | Цена поставщика | Блок разветвительно-изолирующий БРИЗ исп.01 (шт.) (Без НДС (ПЗ=ПЗ/1,18-ПЗ)) Оборудование: | 11 | 314.41 |  |  | 3458.51 | 3458.51
12 | ФЕРм10-08-002-02 Приказ Минстроя РФ от 30.01.14 №31/пр | Извещатель ПС автоматический: дымовой, фотоэлектрический, радиоизотопный, световой в нормальном исполнении (1 шт.) Монтаж оборудования: НР (86786,43 руб.): 68%=80%*0.85 от ФОТ СП (61261,01 руб.): 48%=60%*0.8 от ФОТ | 507 | 269,4 251,73 | 1.57 | 16.1 |  | 136585.8 | 127627.11 | 795.99 | 8162.7 | 1.68 | 851.76
13 О | Цена поставщика | Извещатель пожарный дымовой адресный ДИП-34А-01-02 (шт.) (Без НДС (ПЗ=ПЗ/1,18-ПЗ)) Оборудование | 507 | 672.03 |  |  | 340719.21 | 340719.21
14 | ФЕРм10-01-039-06 Приказ Минстроя РФ от 30.01.14 №31/пр | Реле, ключ, кнопка и др. с подготовкой места установки (1 шт.) Монтаж оборудования: НР (9573,67 руб.): 68%=80%*0.85 от ФОТ СП (6757,88 руб.): 48%=60%*0.8 от ФОТ | 53 | 270,93 265,64 |  | 5.29 |  | 14359.29 | 14078.92 |  | 280.37 | 2 | 106
15 О | цена поставщика | Извещатель пожарный ручной ИПР ИПР 513-3АМ (шт) (Без НДС (ПЗ=ПЗ/1,18-ПЗ)) Оборудование | 53 | 500 |  |  | 26500 | 26500
16 | ФЕРм10-08-002-01 Приказ Минстроя РФ от 30.01.14 №31/пр | Извещатель ПС автоматический: тепловой электро-контактный, магнитоконтактный в нормальном исполнении (1 шт.) Монтаж оборудования: НР (171,18 руб.): 68%=80%*0.85 от ФОТ СП (120,84 руб.): 48%=60%*0.8 от ФОТ | 2 | 135,09 125,87 | 0.59 | 8.63 |  | 270.18 | 251.74 | 1.18 | 17.26 | 0.84 | 1.68
17 О | цена поставщика | Извещатель тепловой С2000-ИП-02-02 (шт) (Без НДС (ПЗ=ПЗ/1,18-ПЗ)) Оборудование | 2 | 614.41 |  |  | 1228.82 | 1228.82
18 | ФЕРм10-08-001-05 Приказ Минстроя РФ от 30.01.14 №31/пр | Приборы ПС на: 1 луч (1 шт.) Монтаж оборудования: НР (186,14 руб.): 68%=80%*0.85 от ФОТ СП (131,4 руб.): 48%=60%*0.8 от ФОТ | 1 | 302,44 273,74 | 1.28 | 27.42 |  | 302.44 | 273.74 | 1.28 | 27.42 | 1.8 | 1.8
19 О | Цена поставщика | Блок контроля индикации С2000-БКИ (шт.) (Без НДС (ПЗ=ПЗ/1,18-ПЗ)) Оборудование | 1 | 3722.03 |  |  | 3722.03 | 3722.03
20 | ФЕРм10-08-001-04 Приказ Минстроя РФ от 30.01.14 №31/пр | Приборы ПС на: 4 луча (1 шт.) Монтаж оборудования: НР (7963,51 руб.): 68%=80%*0.85 от ФОТ СП (5621,3 руб.): 48%=60%*0.8 от ФОТ | 22 | 576,91 532,32 | 2.85 | 41.74 |  | 12692.02 | 11711.04 | 62.7 | 918.28 | 3.3 | 72.6
21 О | Цена поставщика | Блок сигнально-пусковой С2000-СП4 (шт.) (Без НДС (ПЗ=ПЗ/1,18-ПЗ)) Оборудование | 22 | 1672.88 |  |  | 36803.36 | 36803.36
22 | ФЕРм08-03-573-04 Приказ Минстроя РФ от 30.01.14 №31/пр | Шкаф (пульт) управления навесной, высота, ширина и глубина: до 600х600х350 мм (1 шт.) Электромонтажные работы на других объектах: НР (672,66 руб.): 81%=95%*0.85 от ФОТ СП (431,83 руб.): 52%=65%*0.8 от ФОТ | 2 | 761,54 366,05 | 374,52 49,17 | 20.97 |  | 1523.08 | 732.1 | 749,04 98,34 | 41.94 | 2.37 | 4.74
23 О | цена поставщика | Шкаф навесной металлический для ШПС-24 (шт) (Без НДС (ПЗ=ПЗ/1,18-ПЗ)) Оборудование | 2 | 12940.68 |  |  | 25881.36 | 25881.36
24 | ФЕРм08-01-121-08 Приказ Минстроя РФ от 30.01.14 №31/пр | Аккумулятор кислотный стационарный, тип: С-18, СК-18, С-20, СК-20 (1 шт.) Электромонтажные работы на других объектах: НР (5250,5 руб.): 81%=95%*0.85 от ФОТ СП (3370,69 руб.): 52%=65%*0.8 от ФОТ | 6 4+2 | 1438,1 1080,35 |  | 357.75 |  | 8628.6 | 6482.1 |  | 2146.5 | 7.21 | 43.26
25 О | цена поставщика | Аккумулятор 12В, 17 А/ч (шт) (Без НДС (ПЗ=ПЗ/1,18-ПЗ)) Оборудование | 6 4+2 | 2044.28 |  |  | 12265.68 | 12265.68
26 | ФЕРм10-02-016-06 Приказ Минстроя РФ от 30.01.14 №31/пр | Отдельно устанавливаемый: преобразователь или блок питания (1 шт.) Монтаж оборудования: НР (1232,7 руб.): 68%=80%*0.85 от ФОТ СП (870,14 руб.): 48%=60%*0.8 от ФОТ | 1 | 2350,92 1743,87 | 309,01 68,92 | 298.04 |  | 2350.92 | 1743.87 | 309,01 68,92 | 298.04 | 10.1 | 10.1 | 0.001
27 О | Цена поставщика | РИП-24-2/7П1-Р-RS (шт.) (Без НДС (ПЗ=ПЗ/1,18-ПЗ)) Оборудование | 1 | 3711.86 |  |  | 3711.86 | 3711.86
28 | ФЕРм10-06-068-16 Приказ Минстроя РФ от 30.01.14 №31/пр | Программирование сетевого элемента и отладка его работы (мультиплексор, регенератор) (1 сетевой элемент) Монтаж оборудования: НР (3133,84 руб.): 68%=80%*0.85 от ФОТ СП (2212,12 руб.): 48%=60%*0.8 от ФОТ | 1 | 4700,76 4608,59 |  | 92.17 |  | 4700.76 | 4608.59 |  | 92.17 | 20 | 20
29 О | цена поставщика | програмное обеспечение АРМ "Орион Про": - сервер "Орион Про" - администратор "Орион Про" - монитор "Орион Про" - оперативная задача "Орион Про" исп.512 - генератор отчетов "Орион Про" (шт) (Без НДС (ПЗ=ПЗ/1,18-ПЗ)) Оборудование | 1 | 137970.34 |  |  | 137970.34 | 137970.34
35 | ФЕРм08-02-390-02 Приказ Минстроя РФ от 30.01.14 №31/пр | Короба пластмассовые: шириной до 63 мм (100 м) (ОП п.1.8.3При производстве работ на высоте свыше расстояний, указанных в общих положениях к разделам сборника: при высоте свыше 2 до 8 м ОЗП=1,05; ТЗ=1,05) Электромонтажные работы на других объектах: НР (927,36 руб.): 81%=95%*0.85 от ФОТ СП (595,34 руб.): 52%=65%*0.8 от ФОТ | 0,4 (20*2) / 100 | 3381,78 2860,13 | 193,89 2,1 | 327.76 |  | 1352.71 | 1144.05 | 77,56 0,84 | 131.1 | 19.3095 | 7.72
36 О | цена поставщика | Кабель-канал 50х100 L=2м. (шт) (Без НДС (ПЗ=ПЗ/1,18-ПЗ)) Оборудование | 20 | 280,69 165,61*2 |  |  | 5613.8 | 5613.8
37 | ФЕРм08-02-390-01 Приказ Минстроя РФ от 30.01.14 №31/пр | Короба пластмассовые: шириной до 40 мм (100 м) (ОП п.1.8.3При производстве работ на высоте свыше расстояний, указанных в общих положениях к разделам сборника: при высоте свыше 2 до 8 м ОЗП=1,05; ТЗ=1,05) Электромонтажные работы на других объектах: НР (61615,32 руб.): 81%=95%*0.85 от ФОТ СП (39555,52 руб.): 52%=65%*0.8 от ФОТ | 30 (1500*2) / 100 | 2958,11 2533,51 | 171,7 2,1 | 252.9 |  | 88743.3 | 76005.3 | 5151 63,00 | 7587 | 17.1045 | 513.14
38 О | цена поставщика | Кабель-канал 40х100 L=2м. (шт) (Без НДС (ПЗ=ПЗ/1,18-ПЗ)) Оборудование | 1500 | 278,59 164,37*2 |  |  | 417885 | 417885
39 | ФЕРм08-02-399-01 Приказ Минстроя РФ от 30.01.14 №31/пр | Провод в коробах, сечением: до 6 мм2 (100 м) (ОП п.1.8.3При производстве работ на высоте свыше расстояний, указанных в общих положениях к разделам сборника: при высоте свыше 2 до 8 м ОЗП=1,05; ТЗ=1,05) Электромонтажные работы на других объектах: НР (16301,77 руб.): 81%=95%*0.85 от ФОТ СП (10465,33 руб.): 52%=65%*0.8 от ФОТ | 46,2 (300+4080+20+180+40) / 100 | 508,94 433,52 | 19,23 2,1 | 56.19 |  | 23513.03 | 20028.62 | 888,43 97,02 | 2595.98 | 2.961 | 136.8
40 О | цена поставщика | Кабель огнестойкий КПКЭВнг(А)-FRLS FE180 1х2х0.5 (м) (Без НДС (ПЗ=ПЗ/1,18-ПЗ)) Оборудование | 300 100+200 | 12.54 |  |  | 3762 | 3762
41 О | цена поставщика | Кабель огнестойкий КПКЭВнг(А)-FRLS FE180 1х2х0.75 (м) (Без НДС (ПЗ=ПЗ/1,18-ПЗ)) Оборудование | 4080 4370-290 | 15.65 |  |  | 63852 | 63852
42 О | цена поставщика | Кабель огнестойкий ВВГ нг-FRLS 3x1.5 (м) (Без НДС (ПЗ=ПЗ/1,18-ПЗ)) Оборудование | 20 | 37.73 |  |  | 754.6 | 754.6
43 О | цена поставщика | Кабель огнестойкий ВВГ нг-FRLS 3x2.5 (м) (Без НДС (ПЗ=ПЗ/1,18-ПЗ)) Оборудование | 180 | 53.47 |  |  | 9624.6 | 9624.6
44 О | цена поставщика | Провод ПВ3 4 (м) (Без НДС (ПЗ=ПЗ/1,18-ПЗ)) Оборудование | 40 | 20.95 |  |  | 838 | 838
45 | ФЕРм08-02-409-01 Приказ Минстроя РФ от 30.01.14 №31/пр | Труба винипластовая по установленным конструкциям, по стенам и колоннам с креплением скобами, диаметр: до 25 мм (100 м) (ОП п.1.8.3При производстве работ на высоте свыше расстояний, указанных в общих положениях к разделам сборника: при высоте свыше 2 до 8 м ОЗП=1,05; ТЗ=1,05) Электромонтажные работы на других объектах: НР (8351,77 руб.): 81%=95%*0.85 от ФОТ СП (5361,63 руб.): 52%=65%*0.8 от ФОТ | 3,5 (300+50) / 100 | 3569,27 2927,03 | 538,05 18,92 | 104.19 |  | 12492.45 | 10244.61 | 1883,18 66,22 | 364.66 | 19.992 | 69.97
46 О | Цена поставщика | Труба гофрированная безгаллогенная трудногорючая (FRHF) 16мм (м.) (Без НДС (ПЗ=ПЗ/1,18-ПЗ)) Оборудование | 300 | 14.01 |  |  | 4203 | 4203
47 О | Цена поставщика | Труба ПВХ мягкая, 10мм (м.) (Без НДС (ПЗ=ПЗ/1,18-ПЗ)) Оборудование | 50 | 6.52 |  |  | 326 | 326
48 | ФЕРм08-02-412-01 Приказ Минстроя РФ от 30.01.14 №31/пр | Затягивание провода в проложенные трубы и металлические рукава первого одножильного или многожильного в общей оплетке, суммарное сечение: до 2,5 мм2 (100 м) (ОП п.1.8.3При производстве работ на высоте свыше расстояний, указанных в общих положениях к разделам сборника: при высоте свыше 2 до 8 м ОЗП=1,05; ТЗ=1,05) Электромонтажные работы на других объектах: НР (1962,82 руб.): 81%=95%*0.85 от ФОТ СП (1260,08 руб.): 52%=65%*0.8 от ФОТ | 3,5 (50+290+10) / 100 | 772,81 690,25 | 19,23 2,1 | 63.33 |  | 2704.84 | 2415.88 | 67,31 7,35 | 221.65 | 4.7145 | 16.5
49 О | цена поставщика | Кабель огнестойкий КПКЭВнг(А)-FRLS FE180 1х2х0.5 (м) (Без НДС (ПЗ=ПЗ/1,18-ПЗ)) Оборудование | 50 | 12.54 |  |  | 627 | 627
50 О | цена поставщика | Кабель огнестойкий КПКЭВнг(А)-FRLS FE180 1х2х0.75 (м) (Без НДС (ПЗ=ПЗ/1,18-ПЗ)) Оборудование | 290 350-50-10 | 15.65 |  |  | 4538.5 | 4538.5
51 О | цена поставщика | Провод ПВ3 4 (м) (Без НДС (ПЗ=ПЗ/1,18-ПЗ)) Оборудование | 10 | 20.95 |  |  | 209.5 | 209.5
55 | ФЕРм10-06-037-13 Приказ Минстроя РФ от 30.01.14 №31/пр | Крышка декоративная и другие мелкие изделия (без присоединения проводов) (100 шт.) Прокладка и монтаж сетей связи: НР (14,84 руб.): 85%=100%*0.85 от ФОТ СП (9,08 руб.): 52%=65%*0.8 от ФОТ | 0,02 2 / 100 | 901,15 872,99 |  | 28.16 |  | 18.02 | 17.46 |  | 0.56 | 6.18 | 0.12 | 0.0002
56 О | цена поставщика | DIN-профиль погонный, L=2м 506.26.02.00-2-00 (шт) (Без НДС (ПЗ=ПЗ/1,18-ПЗ)) Оборудование | 1 | 428.81 |  |  | 428.81 | 428.81
57 О | цена поставщика | Стяжка металлическая коррозионно-стойкая 127х4,5х0,3 (уп.) (Без НДС (ПЗ=ПЗ/1,18-ПЗ)) Оборудование | 20 | 1799.32 |  |  | 35986.4 | 35986.4
58 О | цена поставщика | Скоба металлическая 16мм, 1 лапка, 100шт., GN16 (уп.) (Без НДС (ПЗ=ПЗ/1,18-ПЗ)) Оборудование | 30 | 236.44 |  |  | 7093.2 | 7093.2
59 О | цена поставщика | Скоба металлическая 8мм, 1 лапка, 100шт., GN8 (уп.) (Без НДС (ПЗ=ПЗ/1,18-ПЗ)) Оборудование | 30 | 148.31 |  |  | 4449.3 | 4449.3
60 О | цена поставщика | Саморез 4,5х40 100шт (уп) (Без НДС (ПЗ=ПЗ/1,18-ПЗ)) Оборудование | 30 | 150,85 1,78*100 |  |  | 4525.5 | 4525.5
61 | ФЕРм08-02-155-02 Приказ Минстроя РФ от 30.01.14 №31/пр | Заделка проходов при прокладке кабелей по стенам и потолкам (100 м уложенного кабеля) (ОП п.1.8.3При производстве работ на высоте свыше расстояний, указанных в общих положениях к разделам сборника: при высоте свыше 2 до 8 м ОЗП=1,05; ТЗ=1,05) Электромонтажные работы на других объектах: НР (6307,14 руб.): 81%=95%*0.85 от ФОТ СП (4049,03 руб.): 52%=65%*0.8 от ФОТ | 49 (350+4370+180) / 100 | 168,79 158,91 |  | 9.88 |  | 8270.71 | 7786.59 |  | 484.12 | 1.0605 | 51.96
62 О | цена поставщика | Терморасширяющаяся противопожарная пена СР 620 HILTI (шт.) (Без НДС (ПЗ=ПЗ/1,18-ПЗ)) Оборудование | 1 | 2335.59 |  |  | 2335.59 | 2335.59
Итого прямые затраты по разделу в текущих ценах | [7 empty] | 1747419.21 | 501075.69 | 12614,85 982,79 | 28390.06 |  | 2920.85
Накладные расходы | [7 empty] | 358843.52
Сметная прибыль | [7 empty] | 246463.01
Итого по разделу 1 Строительно-монтажные работы | [7 empty] | 2352725.74 |  |  |  |  | 2920.85
Итого Монтажные работы | [7 empty] | 1147387.13 |  |  |  |  | 2920.85
Итого Оборудование | [7 empty] | 1205338.61
Итого | [7 empty] | 2352725.74 |  |  |  |  | 2920.85
В том числе:
Материалы | [7 empty] | 28390.06
Машины и механизмы | [7 empty] | 12614.85
ФОТ | [7 empty] | 502058.48
Оборудование | [7 empty] | 1205338.61
Накладные расходы | [7 empty] | 358843.52
Сметная прибыль | [7 empty] | 246463.01
Итого по разделу 1 Строительно-монтажные работы | [7 empty] | 2352725.74 |  |  |  |  | 2920.85
Раздел 2. Пусконаладочные работы
63 | ФЕРп02-01-001-07 Приказ Минстроя РФ от 30.01.14 №31/пр | Автоматизированная система управления I категории технической сложности с количеством каналов (Кобщ): 40 (1 система) Пусконаладочные работы: 'вхолостую' - 80%, 'под нагрузкой' - 20%: НР (30492,54 руб.): 55%=65%*0.85 от ФОТ СП (17741,12 руб.): 32%=40%*0.8 от ФОТ | 1 | 55440,99 55440,99 |  |  |  | 55440.99 | 55440.99 |  |  | 251 | 251
64 | ФЕРп02-01-001-08 Приказ Минстроя РФ от 30.01.14 №31/пр | Автоматизированная система управления I категории технической сложности с количеством каналов (Кобщ): за каждый канал свыше 40 до 79 добавлять к расценке 02-01-001-07 (1 канал) Пусконаладочные работы: 'вхолостую' - 80%, 'под нагрузкой' - 20%: НР (732,55 руб.): 55%=65%*0.85 от ФОТ СП (426,21 руб.): 32%=40%*0.8 от ФОТ | 1 | 1331,9 1331,9 |  |  |  | 1331.9 | 1331.9 |  |  | 6.03 | 6.03
Итого прямые затраты по разделу в текущих ценах | [7 empty] | 56772.89 | 56772.89 |  |  |  | 257.03
Накладные расходы | [7 empty] | 31225.09
Сметная прибыль | [7 empty] | 18167.32
Итого по разделу 2 Пусконаладочные работы | [7 empty] | 106165.3 |  |  |  |  | 257.03
ИТОГИ ПО СМЕТЕ:
Итого прямые затраты по смете в текущих ценах | [7 empty] | 1804192.1 | 557848.58 | 12614,85 982,79 | 28390.06 |  | 3177.88
Накладные расходы | [7 empty] | 390068.61
Сметная прибыль | [7 empty] | 264630.33
ВСЕГО по смете | [7 empty] | 2901491.43 |  |  |  |  | 3177.88
Итого Монтажные работы | [7 empty] | 1147387.13 |  |  |  |  | 2920.85
Итого Оборудование | [7 empty] | 1205338.61
Итого Прочие затраты | [7 empty] | 106165.3 |  |  |  |  | 257.03
Итого | [7 empty] | 2458891.04 |  |  |  |  | 3177.88
В том числе:
Материалы | [7 empty] | 28390.06
Машины и механизмы | [7 empty] | 12614.85
ФОТ | [7 empty] | 558831.37
Оборудование | [7 empty] | 1205338.61
Накладные расходы | [7 empty] | 390068.61
Сметная прибыль | [7 empty] | 264630.33
НДС 18% | [7 empty] | 442600.39
ВСЕГО по смете | [7 empty] | 2901491.43 |  |  |  |  | 3177.88