## Ресурсная смета
Пусконаладочные работы
ВЕНТИЛЯЦИЯ
на Пусконаладочные работы вентиляционных устройств ГРС -80" "Техническое перевооружение ГРС
(наименование работ и затрат, наименование объекта)
№ пп | Обоснование | Наименование | Ед. изм. | Кол. |  | Сметная стоимость в текущих (прогнозных) ценах, руб.
|  |  |  | на ед. | всего | на единицу измерения | общая
1 | 2 | 3 | 4 | 5 | 6 | 7 | 8
Раздел 1. Новый Раздел
1 | ГЭСНп03-01-002-01 | Вентилятор осевой с входными элементами сети, установленный в воздуховоде, шахте, проеме, или крышечного типа, №: 4-8 | 1 устройство |  | 2 | 395 | 790
|  | Ведущий инженер | чел.час | 0.5 | 1 | 98.2 | 98.2
|  | Инженер по наладке и испытаниям, категория I | чел.час | 1.25 | 2.5 | 89.67 | 224.18
|  | Инженер по наладке и испытаниям, категория III | чел.час | 1.25 | 2.5 | 75.31 | 188.28
|  | Техник по наладке и испытаниям, категория I | чел.час | 1.5 | 3 | 69.83 | 209.49
|  | Электромонтажник-наладчик, разряд 6 (ср 6) | чел.час | 0.5 | 1 | 69.83 | 69.83
Итого прямые затраты по смете в текущих ценах | [6 empty] | 790
Итого прямые затраты по смете с учетом коэффициентов к итогам | [6 empty] | 821.6
Накладные расходы | [6 empty] | 502
Сметная прибыль | [6 empty] | 328.64
Итоги по смете:
Итого Поз. 1 | [6 empty] | 790
Всего с учетом "Коэффициент ТЧ п.8 табл.1 п.5 ОЗП=1,3; ТЗ=1,3" | [6 empty] | 1027
Всего с учетом "Коэффициент МДС 81-27.2007 п.2.6 ОЗП=0,8; ТЗ=0,8" | [6 empty] | 821.6
Накладные расходы 65%*0,94 ФОТ (от 821,60) | [6 empty] | 502
Сметная прибыль 40% ФОТ (от 821,60) | [6 empty] | 328.64
Итого c накладными и см. прибылью | [6 empty] | 1652.24
В том числе:
ФОТ | [6 empty] | 821.6
Накладные расходы | [6 empty] | 502
Сметная прибыль | [6 empty] | 328.64
НДС 18% | [6 empty] | 297.4
ВСЕГО по смете | [6 empty] | 1949.64