## Ресурсная смета
|  | на | Автоматизация технологии производства, Техническое перевооружение ГРС
(наименование работ и затрат, наименование объекта)
№ пп | Обоснование | Наименование | Ед. изм. | Кол. |  | Сметная стоимость в текущих (прогнозных) ценах, руб. | [5 empty] | Т/з осн. раб. | Т/з мех.
|  |  |  | на ед. | всего | на ед. | общая | В том числе
[8 empty] | Осн.З/п | Эк.Маш. | З/пМех | Мат
1 | 2 | 3 | 4 | 5 | 6 | 7 | 8 | 9 | 10 | 11 | 12 | 13 | 14
Раздел 1. Автоматизация технологии производства
Строительные работы
4 | ГЭСН01-02-057-02 | Разработка грунта вручную в траншеях глубиной до 2 м без креплений с откосами, группа грунтов: 2 | 100 м3 грунта |  | 0,126 12,6/100 | 9286.2 | 1170.06 | 1170.06 |  |  |  | 19.4
5 | ГЭСНм08-02-142-01 | Устройство постели при одном кабеле в траншее (просеянной землей) | 100 м кабеля |  | 0,7 70/100 | 6801.31 | 4760.92 | 391.7 | 4369.22 | 638.49 |  | 4.64 | 6.99
6 | ГЭСНм08-02-143-01 | Покрытие кабеля, проложенного в траншее, кирпичом: одного кабеля | 100 м кабеля |  | 0,7 70/100 | 5853.05 | 4097.14 | 384.61 | 3712.53 | 542.52 |  | 4.56 | 5.94
7 | 404-0004-00009 | Кирпич керамический одинарный, размером 250х120х65 мм, марка 75 | 1000 шт. |  | 0,28 280/1000 | 10586.43 | 2964.2 |  |  |  | 2964.2
8 | ГЭСН34-02-001-03 | Устройство трубопроводов из асбестоцементных труб с соединением полиэтиленовыми муфтами: до 2-х отверстий (асбоцементными муфтами) | 1 канало-километр трубопровода |  | 0,005 5/1000 | 73831.44 | 369.16 | 52.11 |  |  | 317.05 | 0.72
9 | 103-0728-00006 | Муфта БНМ 100 ГОСТ 1839-80 | шт |  | 1 | 21.59 | 21.59 |  |  |  | 21.59
10 | ГЭСН01-02-061-01 | Засыпка вручную траншей, пазух котлованов и ям, группа грунтов: 1 (просеянной землей) | 100 м3 грунта |  | 0,021 2,1/100 | 5029.46 | 105.62 | 105.62 |  |  |  | 1.86
11 | ГЭСН01-02-061-02 | Засыпка вручную траншей, пазух котлованов и ям, группа грунтов: 2 (обычным грунтом) | 100 м3 грунта |  | 0,07793 (12,6-2,1-2,1-0,56-0,047)/100 | 5523.88 | 430.48 | 430.48 |  |  |  | 7.57
Монтажные работы
Прокладка кабелей:
12 | ГЭСНм08-02-141-01 | Кабели до 35 кв в готовых траншеях без покрытий, масса 1 м, кг, до: 1 (КВБбШвнг-LS 19х1,5-70м) | 100 м кабеля |  | 0,7 70/100 | 4022.18 | 2815.53 | 809.4 | 1784.65 | 212.95 | 221.48 | 9.59 | 2.8
13 | ГЭСНм08-02-148-01 | Кабели до 35 кв в проложенных трубах, блоках и коробах, масса 1 м, кг, до: 1 (в коробе: КВБбШвнг-LS 19х1,5-108м; 10х1,5-35м; 7х1,5-128м; 4х1,5-261м; КМЭКВнг-LS 4х2х1,5-75м; 2х2х1,5-331м; КМЭВнг-LS 2х2х0,5-35м; КВВГнг-LS 4х1,0-45м; 10х1,5-5м; ВБбШвнг-L-0,66 4х1,5-145м) (в трубе и металлорукаве: КВБбШвнг-LS 19х1,5-7м; 7х1,5-13м; 4х1,5-33м; КМЭКВнг-LS 4х2х1,5-10м; 2х2х1,5-14м; ВБбШвнг-LS-0,66 4х1,5-10м) | 100 м кабеля |  | 12,55 (87+1168)/100 | 3587.83 | 45027.27 | 13134.33 | 30228.43 | 3618.29 | 1664.51 | 155.62 | 47.44
14 | Прайс | Кабель монтажный многожильный 4х2х1,5 КМЭКВнг-LS ТУ 16.К02-12-2004 (ОАО "Рыбинсккабель") (172,61/1,18*1,12=163,82) | м |  | 85 | 163.82 | 13924.7 |  |  |  | 13924.7
15 | Прайс | Кабель монтажный многожильный 2х2х1,5 КМЭКВнг-LS ТУ 16.К02-12-2004 (ОАО "Рыбинсккабель") (197,98/1,18*1,12=187,91) | м |  | 345 | 187.91 | 64828.95 |  |  |  | 64828.95
16 | Прайс | Кабель монтажный многожильный 2х2х0,5 КМЭКВнг-LS ТУ 16.К02-12-2004 (ОАО "Рыбинсккабель") (127,11/1,18*1,12=120,65) | м |  | 35 | 120.65 | 4222.75 |  |  |  | 4222.75
17 | Прайс | Кабель контрольный 19х1,5 КВБбШвнг-LS ГОСТ 1508-78 (ОАО "Рыбинсккабель") (109,06*1,12=122,15) | м |  | 185 | 122.15 | 22597.75 |  |  |  | 22597.75
18 | Прайс | Кабель контрольный 10х1,5 КВБбШвнг-LS ГОСТ 1508-78 (ОАО "Рыбинсккабель") (76,18*1,12=85,32) | м |  | 40 | 85.32 | 3412.8 |  |  |  | 3412.8
19 | Прайс | Кабель контрольный 7х1,5 КВБбШвнг-LS ГОСТ 1508-78 (ОАО "Рыбинсккабель") (62,95*1,12=70,5) | м |  | 141 | 70.5 | 9940.5 |  |  |  | 9940.5
20 | Прайс | Кабель контрольный 4х1,5 КВБбШвнг-LS ГОСТ 1508-78 (ОАО "Рыбинсккабель") (51,34*1,12=57,5) | м |  | 294 | 57.5 | 16905 |  |  |  | 16905
21 | Прайс | Кабель контрольный 4х1,0 КВБбШвнг-LS ГОСТ 1508-78 (ОАО "Рыбинсккабель") | км |  | 0,045 45/1000 | 49506.09 | 2227.77 |  |  |  | 2227.77
22 | Прайс | Кабель силовой 4х1,5 ВБбШвнг-LS-0,66 ГОСТ 16442-80 (ОАО "Рыбинсккабель") (50,55*1,12=56,62) | м |  | 155 | 56.62 | 8776.1 |  |  |  | 8776.1
Сухая разделка и подключение кабеля сечением жилы до 1,5мм2 (с двух сторон)
23 | ГЭСНм08-02-158-08 | Заделки концевые сухие для контрольного кабеля сечением одной жилы до 2,5 мм2, количество жил, до: 19 | шт. |  | 422 211*2 | 104.45 | 44077.9 | 32409.6 | 5279.22 | 768.04 | 6389.08 | 384.02 | 8.44
24 | ГЭСНм08-02-144-01 | Присоединение к зажимам жил проводов или кабелей, сечение, мм2, до: 2,5 | 100 шт. |  | 4,22 211*2/100 | 1012.8 | 4274.02 | 4274.02 |  |  |  | 50.64
Монтаж металлических лотков DKC "S5 Combitech"
25 | ГЭСНм08-02-396-05 | Применительно. Короб по стенам и потолкам, длина, м: 2 (сборка, прокладка) | 100 м |  | 1,5 150/100 | 6676.8 | 10015.2 | 4640.03 | 4941.81 | 1598.82 | 433.36 | 56.4 | 21.15
26 | Прайс | Металлический перфорированный лоток с крышкой (100х80) DKC 35302/35522 (ЗАО "ДКС" г.Москва) (314,92*1,12=352,71) | м |  | 130 | 352.71 | 45852.3 |  |  |  | 45852.3
27 | Прайс | Металлический перфорированный лоток с крышкой (200х80) DKC 35304/35524 (ЗАО "ДКС" г.Москва) (460,68*1,12=515,96) | м. |  | 20 | 515.96 | 10319.2 |  |  |  | 10319.2
28 | Прайс | Угол горизонтальный CP090 с крышкой (100х80) DKC 36022/38002 (ЗАО "ДКС" г.Москва) ((424,3+255)/1,18*1,12=644,76) | шт |  | 6 | 644.76 | 3868.56 |  |  |  | 3868.56
29 | Прайс | Угол вертикальный внешний CD90 с крышкой (100х80) DKC 36802/38242 (ЗАО "ДКС" г.Москва) | шт |  | 10 | 625.34 | 6253.4 |  |  |  | 6253.4
30 | Прайс | Угол вертикальный внутренний CS90 с крышкой (100х80) DKC 36682/38202 (ЗАО "ДКС" г.Москва) (493,1+212,9)/1,18*1,12=670,1) | шт . |  | 6 | 670.1 | 4020.6 |  |  |  | 4020.6
31 | Прайс | Ответвитель Т-образный DPT с крышкой (100х80) DKC 36142/38042 (ЗАО "ДКС" г.Москва) (689,5+330,1)/1,18*1,12=967,76) | шт. |  | 6 | 967.76 | 5806.56 |  |  |  | 5806.56
32 | Прайс | Ответвитель Т-образный DPT с крышкой (200х80) DKC 36144/38044 (ЗАО "ДКС" г.Москва) (868,3 +455,1)/1,18*1,12=1256,1) | шт. |  | 4 | 1256.1 | 5024.4 |  |  |  | 5024.4
33 | Прайс | Соединительный фланец FR (100х80) DKC 37432 (ЗАО "ДКС" г.Москва) (297,3/1,18*1,12=282,18) | шт |  | 5 | 282.18 | 1410.9 |  |  |  | 1410.9
34 | Прайс | Соединительный фланец FR (200х80) DKC 37434 (ЗАО "ДКС" г.Москва) (416,7/1,18*1,12=395,51) | шт |  | 2 | 395.51 | 791.02 |  |  |  | 791.02
35 | Прайс | Переходник RRC с крышкой (100х80-200х80) DKC 36284/38084 (ЗАО "ДКС" г.Москва) ((717+309,6)/1,18*1,12=974,4) | шт. |  | 4 | 974.4 | 3897.6 |  |  |  | 3897.6
36 | Прайс | Ответвитель Т-образный вертикальный TD с крышкой (100х80) DKC 37102/38302 (ЗАО "ДКС" г.Москва) ((864,1+403,3)/1,18*1,12=1202,96) | шт |  | 1 | 1202.96 | 1202.96 |  |  |  | 1202.96
37 | Прайс | Винт М6х10 DKC СМ010610 (ЗАО "ДКС" г.Москва) (1,4/1,18*1,12=1,33) | шт |  | 500 | 1.33 | 665 |  |  |  | 665
38 | Прайс | Гайка М6 DKC СМ100600 (ЗАО "ДКС" г.Москва) (1,4/1,18*1,12=1,33) | шт |  | 500 | 1.33 | 665 |  |  |  | 665
Подключение проводника заземляющего
39 | ГЭСНм08-02-144-01 | Присоединение к зажимам жил проводов или кабелей, сечение, мм2, до: 2,5 (Проводник заземляющий П-750 - 19шт и П-1 - 53шт) | 100 шт. |  | 1,44 (19+53)*2/100 | 1012.8 | 1458.43 | 1458.43 |  |  |  | 17.28
40 | 511-0030-00337 | Проводник заземляющий П-750 ТУ.36.1276-85 (ОАО Новосибирский завод электротехнической арматуры) | шт |  | 19 | 22.04 | 418.76 |  |  |  | 418.76
41 | 511-0030-00337 | Проводник заземляющий П-1 ТУ.36.1276-85 (ОАО Новосибирский завод электротехнической арматуры) | шт. |  | 53 | 22.04 | 1168.12 |  |  |  | 1168.12
Монтаж на стойку коробок соединительных
42 | ГЭСНм10-04-066-04 | Коробка кабельная соединительная или разветвительная | шт. |  | 2 | 310.4 | 620.8 | 589.84 |  |  | 30.96 | 8
43 | Прайс | Коробка соединительная КСВ-3-4 (6756,34*1,12=7567,1) | шт |  | 1 | 7567.1 | 7567.1 |  |  |  | 7567.1
44 | Прайс | Коробка соединительная КСВ-4-1 (11187*1,12=12529) | шт |  | 1 | 12529 | 12529 |  |  |  | 12529
45 | ГЭСНм11-02-001-01 | Приборы, устанавливаемые на резьбовых соединениях, масса, кг, до: 1,5 | шт. |  | 1 | 100.18 | 100.18 | 89.08 |  |  | 11.1 | 1.03
46 | 3-0709 | Манометр показывающий сигнализирующий ДМ2005СгEx 0...100 кгс/см2 | шт |  | 1 | 5229.81 | 5229.81
47 | ГЭСНм08-02-411-01 | Рукав металлический, наружный диаметр, мм, до: 48 | 100 м |  | 0,34 34/100 | 7606.01 | 2586.04 | 970.62 | 193.49 | 13.67 | 1421.93 | 11.8 | 0.15
48 | 201-9233-00007 | Рукав гибкий металлический негерметичный РЗ-Ц-Х- (20,2 5)ТУ4833-019-291224208-00 | м |  | 34 | 16.3 | 554.2 |  |  |  | 554.2
49 | 534-9100-00540 прим | Муфта соединительная для контрольных кабелей Raychem SM0E81142-T (Тайко Электроникс Райхем г.Москва) | шт |  | 1 | 1318.45 | 1318.45 |  |  |  | 1318.45
Установка в помещении на стену (без стоимости, после демонтажа):
50 | ГЭСНм11-03-001-01 | Приборы, устанавливаемые на металлоконструкциях, щитах и пультах, масса, кг, до: 5 (Блок кроссовый с реле БКР-08) | шт. |  | 1 | 46.59 | 46.59 | 44.97 |  |  | 1.62 | 0.52
51 | ГЭСНм11-06-001-01 | Щит, масса, кг, до: 50 (Шкаф ШАТМ) | шт. |  | 1 | 777.11 | 777.11 | 396.19 | 47.56 | 6.54 | 333.36 | 5.15 | 0.07
52 | ГЭСНм10-04-066-04 | Коробка кабельная соединительная или разветвительная (Коробка соединительная КС-40) | шт. |  | 1 | 310.4 | 310.4 | 294.92 |  |  | 15.48 | 4
Монтаж шкафа для установки приборов
53 | ГЭСНм11-01-001-07 | Конструкции для установки приборов, масса, кг, до: 40 (шкаф МПШ) | шт. |  | 2 | 1336.59 | 2673.18 | 389.2 | 303.42 | 4.64 | 1980.56 | 4.5 | 0.06
54 | Прайс | Шкаф малогабаритный приборный утепленный, с электрообогревом, с антикоррозионным покрытием МПШ 0969 1110 (ООО "Спецстройкомплект-Р" г.Белгород) (55057,33*1,12=61664,21) | шт |  | 2 | 61664.21 | 123328.42 |  |  |  | 123328.42
Монтаж измерительного комплекса Суперфлоу-IIE - 2 шт. Стоимость учтена в стоимости ГРС в части ТХ
55 | ГЭСНм11-02-001-02 | Приборы, устанавливаемые на резьбовых соединениях, масса, кг, до: 5 (на трубопроводе - датчик температуры) | шт. |  | 4 | 146.02 | 584.08 | 539.68 |  |  | 44.4 | 6.24
56 | ГЭСНм11-03-001-01 | Приборы, устанавливаемые на металлоконструкциях, щитах и пультах, масса, кг, до: 5 (в шкафу - вычислитель, датчики, пятивентильный блок) | шт. |  | 14 2+4+4+4 | 46.59 | 652.26 | 629.58 |  |  | 22.68 | 7.28
57 | ГЭСНм11-03-001-01 | Приборы, устанавливаемые на металлоконструкциях, щитах и пультах, масса, кг, до: 5 (на стене операторной - блок искрозащиты, блок питания) | шт. |  | 4 2+2 | 46.59 | 186.36 | 179.88 |  |  | 6.48 | 2.08
58 | ГЭСНм11-08-001-02 | Присоединение к приборам электрических проводок под винт: с изготовлением колец (вычислитель с датчиками) | 100 концов |  | 0,64 (32*2)/100 | 860.26 | 550.57 | 506.96 |  |  | 43.61 | 5.93
59 | ГЭСНм11-08-002-04 | Присоединение трубных проводок: из стальных бесшовных труб, диаметр условного прохода до 22 мм (к датчику перепада давления) | 10 соединений |  | 1.6 | 305.74 | 489.18 | 432.06 | 49.26 |  | 7.86 | 4.5
60 | ГЭСНм12-07-002-02 | Трубные проводки из бесшовных труб на условное давление до 10 МПа на соединениях разъемных, диаметр труб наружный, мм, до: 22 | 1000 м |  | 0,01 10/1000 | 92617.93 | 926.18 | 327.47 | 580.38 | 137.03 | 18.33 | 3.88 | 1.58
61 | 103-0345-00007 прим | Трубы стальные бесшовные, горячедеформированные | т |  | 0.078 | 33863.84 | 2641.38 |  |  |  | 2641.38
62 | ГЭСНм11-08-002-04 | Присоединение трубных проводок: из стальных бесшовных труб, диаметр условного прохода до 22 мм (к датчику абсолютного давления) | 10 соединений |  | 0.8 | 305.74 | 244.59 | 216.03 | 24.63 |  | 3.93 | 2.25
Монтаж блок-бокса хроматографического на фундамент
63 | ГЭСНм37-01-001-09 | Монтаж оборудования на открытой площадке. Масса оборудования, т, до: 5 (Блок-бокс с хроматографом) | шт. |  | 1 | 16749 | 16749 | 8013 | 6514.78 | 946.9 | 2221.22 | 100 | 9.5
64 | Прайс | Хроматографический комплекс с блок-боксом. (Промышленный газовый хроматограф PGC 90.50; Система подготовки проб; Щит электропитания КС21.707-000; Блок газового питания и градуировки; Обогреваемый блок-бокс (4,2х2,2х2,8)) (ООО НТФ "БАКС", г.Самара) (5141138,4*1,06*1,012=5515001,98) | компл |  | 1 | 5515001.98 | 5515001.98