## Ресурсная смета
|  | на | Внутриплощадочные электрические сети, Техническое перевооружение ГРС
(наименование работ и затрат, наименование объекта)
№ пп | Обоснование | Наименование | Ед. изм. | Кол. |  | Сметная стоимость в текущих (прогнозных) ценах, руб. | [5 empty] | Т/з осн. раб. | Т/з мех.
|  |  |  | на ед. | всего | на ед. | общая | В том числе
[8 empty] | Осн.З/п | Эк.Маш. | З/пМех | Мат
1 | 2 | 3 | 4 | 5 | 6 | 7 | 8 | 9 | 10 | 11 | 12 | 13 | 14
Раздел 1. Внутриплощадочные электрические сети
НАРУЖНОЕ ОСВЕЩЕНИЕ
Земляные работы. Рытье и засыпка траншеи для кабеля и рытье шурфов
1 | ГЭСН01-02-057-02 | Разработка грунта вручную в траншеях глубиной до 2 м без креплений с откосами, группа грунтов: 2 | 100 м3 грунта |  | 0,553 55,3/100 | 9286.2 | 5135.27 | 5135.27 |  |  |  | 85.16
2 | ГЭСН01-02-061-02 | Засыпка вручную траншей, пазух котлованов и ям, группа грунтов: 2 | 100 м3 грунта |  | 0,519342 (55,3-3,14*0,057*0,057*42-0,25*0,12*0,06*1614-3,14*0,016*0,016*40)/100 | 5523.88 | 2868.78 | 2868.78 |  |  |  | 50.48
Устройство постели и покрытие кирпичом 1-го кабеля в траншее
3 | ГЭСНм08-02-142-01 | Устройство постели при одном кабеле в траншее | 100 м кабеля |  | 1,77 177/100 | 6801.31 | 12038.32 | 990.44 | 11047.88 | 1614.47 |  | 11.74 | 17.66
4 | 408-0122-00002 | Песок природный для строительных работ средний | м3 |  | 12 | 959.05 | 11508.6 |  |  |  | 11508.6
5 | ГЭСНм08-02-143-01 | Покрытие кабеля, проложенного в траншее, кирпичом: одного кабеля | 100 м кабеля |  | 1,77 177/100 | 5853.05 | 10359.9 | 972.51 | 9387.39 | 1371.8 |  | 11.52 | 15.01
6 | Прайс | Кирпич керамический одинарный, размером 250х120х65 мм, марка 75 | 1000 шт. |  | 1,35 1350/1000 | 10586.43 | 14291.68 |  |  |  | 14291.68
Устройство постели и покрытие кирпичом 2-х кабелей в траншее
7 | ГЭСНм08-02-142-01 | Устройство постели при одном кабеле в траншее | 100 м кабеля |  | 0,22 22/100 | 6801.31 | 1496.29 | 123.11 | 1373.18 | 200.67 |  | 1.46 | 2.2
8 | ГЭСНм08-02-142-02 | На каждый последующий кабель добавлять к норме 08-01-142-1 | 100 м кабеля |  | 0,22 22/100 | 1998.87 | 439.75 | 46.24 | 393.51 | 57.51 |  | 0.55 | 0.63
9 | Прайс | Песок природный для строительных работ средний | м3 |  | 2 | 959.05 | 1918.1 |  |  |  | 1918.1
10 | ГЭСНм08-02-143-01 | Покрытие кабеля, проложенного в траншее, кирпичом: одного кабеля | 100 м кабеля |  | 0,22 22/100 | 5853.05 | 1287.67 | 120.88 | 1166.79 | 170.51 |  | 1.43 | 1.87
11 | ГЭСНм08-02-143-02 | Покрытие кабеля, проложенного в траншее, кирпичом: каждого последующего | 100 м кабеля |  | 0,22 22/100 | 3464.12 | 762.11 | 63.13 | 698.98 | 102.14 |  | 0.75 | 1.12
12 | Прайс | Кирпич керамический одинарный, размером 250х120х65 мм, марка 75 | 1000 шт. |  | 0,264 264/1000 | 10586.43 | 2794.82 |  |  |  | 2794.82
Монтаж труб в траншее
13 | ГЭСН22-01-011-01 | Укладка стальных водопроводных труб с гидравлическим испытанием диаметром, до : 50 мм (32мм) | 1 км трубопровода |  | 0,04 40/1000 | 232488.65 | 9299.55 | 1139.97 | 335.62 | 70.76 | 7823.96 | 12.72 | 0.75
14 | ГЭСН34-02-001-03 | Устройство трубопроводов из асбестоцементных труб с соединением полиэтиленовыми муфтами: до 2-х отверстий (асбоцементными муфтами) | 1 канало-километр трубопровода |  | 0,042 42/1000 | 73651.44 | 3093.36 | 437.75 |  |  | 2655.61 | 6.05
Монтажные работы.
Прокладка силового кабеля ВБбШв сеч. 5х6мм2
15 | ГЭСНм08-02-141-01 | Кабели до 35 кв в готовых траншеях без покрытий, масса 1 м, кг, до: 1 | 100 м кабеля |  | 0,95 95/100 | 4022.18 | 3821.07 | 1098.47 | 2422.03 | 289.01 | 300.57 | 13.02 | 3.8
16 | ГЭСНм08-02-148-01 | Кабели до 35 кв в проложенных трубах, блоках и коробах, масса 1 м, кг, до: 1 | 100 м кабеля |  | 0,82 82/100 | 3587.83 | 2942.02 | 858.18 | 1975.08 | 236.41 | 108.76 | 10.17 | 3.1
17 | ГЭСНм08-02-147-10 | Кабели до 35 кв по установленным конструкциям и лоткам с креплением по всей длине, масса 1 м, кг, до: 1 | 100 м кабеля |  | 0,12 12/100 | 5150.69 | 618.08 | 178.25 | 358.69 | 41.77 | 81.14 | 2.11 | 0.56
18 | Прайс | Кабель медный сечением 5х6 мм2 ВБбШв (З-д "Электрокабель" г.Кольчугино) | км |  | 0,189 189/1000 | 129057.73 | 24391.91 |  |  |  | 24391.91
19 | ГЭСНм08-02-144-02 | Присоединение к зажимам жил проводов или кабелей, сечение, мм2, до: 6 | 100 шт. |  | 0,4 40/100 | 1097.2 | 438.88 | 438.88 |  |  |  | 5.2
Монтаж осветительной мачты ПМЖ (H=16,65м) с площадкой ТС-39 с 3прожекторами Гоо4-400-001 с одним ящиком ЯБПВу - 4 шт
Стальные конструкции
20 | ГЭСН09-03-029-01 | Прим. Монтаж лестниц прямолинейных и криволинейных, пожарных с ограждением | 1 т конструкций |  | 1,44 (256+16+5+83)*4/1000 | 6785.21 | 9770.7 | 3834.84 | 5392.18 | 878.4 | 543.68 | 46.61 | 8.4
21 | ГЭСН09-03-030-01 | Прим.Монтаж площадок с настилом и ограждением из листовой, рифленой, просечной и круглой стали | 1 т конструкций |  | 1,428 (253+104)*4/1000 | 7282.4 | 10399.27 | 4477.48 | 5382.63 | 732.71 | 539.16 | 55.88 | 7.01
22 | ГЭСН33-02-013-14 | Установка стальных сварных молниеотводов и тросостоек, массой до 0,2 т | 1 т конструкций |  | 0,492 (88+35)*4/1000 | 13666.31 | 6723.82 | 1703.64 | 4726.79 | 654.72 | 293.39 | 19.46 | 6.21
23 | ГЭСН07-01-044-01 | Установка стальных крепежных элементов | 1 т стальных элементов |  | 0,5312 (88+22,4+22,4)*4/1000 | 19484.52 | 10350.18 | 7998.23 | 658.23 | 43.94 | 1693.72 | 90.3 | 0.57
Стоимость стальных конструкций
24 | Прайс | Тросстойка ТС-4 3.407.9-172.2-КМ-14 (вес 88кг*4шт) | т |  | 0,352 1*4*88/1000 | 31349.97 | 11035.19 |  |  |  | 11035.19
25 | Прайс | Молниеотвод ТС-5 3.407.9-172.2-КМ-15 (вес 35кг) | т |  | 0,14 1*4*35/1000 | 31349.97 | 4389 |  |  |  | 4389
26 | Прайс | Площадка ТС-39 3.407.9-172.2-КМ-6 (вес 253кг) | т |  | 1,012 1*4*253/1000 | 31349.97 | 31726.17 |  |  |  | 31726.17
27 | Прайс | Ограждение ТС-43 3.407.9-172.2-КМ-9 (вес 104кг) | .т |  | 0,416 1*4*104/1000 | 31349.97 | 13041.59 |  |  |  | 13041.59
28 | Прайс | Лестница ТС-41 3.407.9-172.2-КМ-8 (вес 64кг*4шт=256кг) | т.. |  | 0,256 256/1000 | 31349.97 | 8025.59 |  |  |  | 8025.59
29 | Прайс | Лестница ТС-42 3.407.9-172.2-КМ-11 (вес 16кг) | .т |  | 0,064 1*4*16/1000 | 31349.97 | 2006.4 |  |  |  | 2006.4
30 | Прайс | Крепежный элемент ТС-46 3.407.9-172.2-КМ-11 (вес 5кг) | т. |  | 0,02 1*4*5/1000 | 31349.97 | 627 |  |  |  | 627
31 | Прайс | Оголовок ТС-48 3.407.9-172.2-КМ-12 (вес 83кг) | т. |  | 0,332 1*4*83/1000 | 31349.97 | 10408.19 |  |  |  | 10408.19
32 | Прайс | Крепежный элемент ТС-50 3.407.9-172.2-КМ-13 (вес 8кг*11шт=88кг) | т. |  | 0,088 88/1000 | 31349.97 | 2758.8 |  |  |  | 2758.8
33 | Прайс | Крепежный элемент ТС-55 3.407.9-172.2-КМ-13 (вес 11,2кг*2шт=22,4кг) | т |  | 0,0224 22,4/1000 | 31349.97 | 702.24 |  |  |  | 702.24
34 | Прайс | Крепежный элемент ТС-56 3.407.9-172.2-КМ-13 (вес 11,2кг*2шт=22,4кг) | т . |  | 0,0224 22,4/1000 | 31349.97 | 702.24 |  |  |  | 702.24
35 | Прайс | Полоса стальная горячекатанная ГОСТ 103-76* 40х4 | т |  | 0,0016 0,4*4/1000 | 28950.1 | 46.32 |  |  |  | 46.32
Железобетонные элементы
36 | ГЭСН33-02-007-19 | Прим. Установка сборных железобетонных прожекторных мачт, высотой стоек до: 20 м | 100 м3 конструкций |  | 0,06952 (1,7+0,038)*4/100 | 493216.68 | 34288.42 | 9404.48 | 22931.3 | 3037.13 | 1952.64 | 114.31 | 28.88
37 | Прайс | Стойка СЦП195-310 3.407.1-157 вып.1 (вес 4250кг) (22270*1,94/1,18*1,12=41007) | шт |  | 4 1*4 | 41007 | 164028 |  |  |  | 164028
38 | Прайс | Подпятник П1-3 (вес 95кг) | шт |  | 4 1*4 | 115.88 | 463.52 |  |  |  | 463.52
Электрооборудование прожекторной мачты
39 | ГЭСНм08-03-573-04 | Шкаф (пульт) управления навесной, высота, ширина и глубина, мм, до: 600х600х350 (Силовой ящик ЯБПВУ-1МУЗ 1пл.вст=10А) | шт. |  | 4 1*4 | 365.96 | 1463.84 | 819.92 | 605.4 | 124.04 | 38.52 | 9.48 | 1.44
40 | Прайс | Силовой ящик ЯБПВУ-1МУЗ 1пл.вст=10А | шт |  | 4 1*4 | 1166.88 | 4667.52 |  |  |  | 4667.52
41 | ГЭСНм08-03-573-01 | Пульт управления напольный, высота до 1200 мм, глубина и ширина по фронту, мм, до: 700х600 (Ящик распределительный ЯР1-63 | шт. |  | 4 1*4 | 622.68 | 2490.72 | 819.92 | 1585.6 | 291.4 | 85.2 | 9.48 | 3.32
42 | Прайс | Ящик распределительный ЯР1-63 (450/1,18*1,12=427,12) | шт |  | 4 1*4 | 427.12 | 1708.48 |  |  |  | 1708.48
43 | ГЭСНм08-03-596-05 | Прожектор, отдельно устанавливаемый на кронштейне, установленном на опоре, с лампой мощностью, Вт: 500 КОЭФ. К ПОЗИЦИИ: 0.6 При производстве работ на высоте свыше расстояний, указанных в вводных указаниях к разделам: св.15 до 30м ОЗП=1,25; ТЗ=1,25 | 100 шт. |  | 0,12 3*4/100 | 182188.3 | 21862.6 | 4488.83 | 9568.36 | 1821.65 | 7805.41 | 51.9 | 17.4
44 | Прайс | Прожектор Г004-001 с лампой ДРИ | шт |  | 12 3*4 | 1369.81 | 16437.72 |  |  |  | 16437.72
45 | ГЭСНм08-03-545-01 | Коробка (ящик) с зажимами для кабелей и проводов сечением до 6 мм2, устанавливаемая на конструкции на стене или колонне, количество зажимов, до: 10 | шт. |  | 4 1*4 | 420.56 | 1682.24 | 1089.24 | 26.72 | 1.44 | 566.28 | 13.24 | 0.02
46 | Прайс | Протяжной ящик К654 У2 | шт |  | 4 1*4 | 519.93 | 2079.72 |  |  |  | 2079.72
47 | ГЭСНм08-02-396-01 | Прим.Короб на конструкциях, кронштейнах, по фермам и колоннам, длина, м: 2 (9шт*4=36шт) КОЭФ. К ПОЗИЦИИ: 0.6 При производстве работ на высоте свыше расстояний, указанных в вводных указаниях к разделам: св. 8 до 15м ОЗП=1,1; ТЗ=1,1 | 100 м |  | 0,72 72/100 | 7975.78 | 5742.56 | 2449.93 | 2839.98 | 844.92 | 452.65 | 29.78 | 11.02
48 | Прайс | Короб электротехнический стальной КП-0,05/0,1-2У1 (952,26/1,18*1,12=904) | шт |  | 36 9*4 | 904 | 32544 |  |  |  | 32544
49 | ГЭСНм08-02-408-16 | Труба стальная по установленным конструкциям, с креплением накладными скобами , диаметр, мм, до: 40 | 100 м |  | 0,08 2*4/100 | 14893.37 | 1191.47 | 522.58 | 604.69 | 275.01 | 64.2 | 6.35 | 3.74
50 | Прайс | Труба стальная ГОСТ 3262-75 32х3,2 (8м) | т |  | 0,02128 2*4*2,66/1000 | 57630.99 | 1226.39 |  |  |  | 1226.39
51 | ГЭСНм08-02-411-01 | Рукав металлический, наружный диаметр, мм, до: 48 | 100 м |  | 0,44 (5+6)*4/100 | 7606.01 | 3346.64 | 1256.1 | 250.4 | 17.7 | 1840.14 | 15.27 | 0.19
52 | Прайс | Металлорукав Р2 ЦА D25 ТУ 4833-019-29124208-00 | м |  | 20 5*4 | 161.97 | 3239.4 |  |  |  | 3239.4
53 | Прайс | Металлорукав Р2 ЦА D20 ТУ 4833-019-29124208-00 | м. |  | 24 6*4 | 161.97 | 3887.28 |  |  |  | 3887.28
54 | ГЭСНм08-02-148-01 | Кабели до 35 кв в проложенных трубах, блоках и коробах, масса 1 м, кг, до: 1 | 100 м кабеля |  | 1,16 (18+5+6)*4/100 | 3587.83 | 4161.88 | 1214.01 | 2794.02 | 334.44 | 153.85 | 14.38 | 4.38
55 | Прайс | Кабель медный ВВГнг сечением 5х2,5мм2 ТУ16-705.426-86* | км |  | 0,072 18*4/1000 | 53990.96 | 3887.35 |  |  |  | 3887.35
56 | Прайс | Кабель медный КГ сечением 5х2,5 мм2 ТУ16.К73.05-93 (38200/1,18*1,12=36258) | км |  | 0,02 5*4/1000 | 36258 | 725.16 |  |  |  | 725.16
57 | Прайс | Кабель медный КГ сечением 3х2,5мм2 ТУ 16.К73.05-93 (24180/1,18*1,12=22951) | км |  | 0,024 6*4/1000 | 22894 | 549.46 |  |  |  | 549.46
58 | Прайс | Коробка соединительная У614 АУ2 | шт |  | 4 1*4 | 434.15 | 1736.6 |  |  |  | 1736.6
59 | Прайс | Коробка соединительная У409 У1 | шт |  | 12 3*4 | 119.56 | 1434.72 |  |  |  | 1434.72
Заземление, уравнивание потенциалов, защита от вторичных воздействий молнии и статистического электричества
Монтаж контура заземления сопротивлением 4 Ом
60 | ГЭСН01-02-057-02 | Разработка грунта вручную в траншеях глубиной до 2 м без креплений с откосами, группа грунтов: 2 | 100 м3 грунта |  | 0,945 94,5/100 | 9286.2 | 8775.46 | 8775.46 |  |  |  | 145.53
61 | ГЭСН01-02-061-02 | Засыпка вручную траншей, пазух котлованов и ям, группа грунтов: 2 | 100 м3 грунта |  | 0,945 94,5/100 | 5523.88 | 5220.07 | 5220.07 |  |  |  | 91.85
62 | ГЭСНм08-02-471-04 | Прим. Заземлитель вертикальный из круглой стали, диаметр, мм: 16 (Д18, 20шт; L1 шт=5м; вес 1 п.м.=2кг) | 10 шт. |  | 2 (4+4+4+4+4)/10 | 1060.71 | 2121.42 | 1364.04 | 429.64 | 51.18 | 327.74 | 16.58 | 0.56
63 | Прайс | Сталь углеродистая обыкновенного качества, марка стали ВСт3пс5-1, круглая диаметром 18 мм | т |  | 0,2 20*5*2/1000 | 27998.86 | 5599.77 |  |  |  | 5599.77
64 | ГЭСНм08-02-472-02 | Прим. Заземлитель горизонтальный из стали: полосовой сечением 160 мм2 (200мм2) (166м, вес 1 м.п.=1,57кг) | 100 м |  | 1,66 (48+36+24+20+38)/100 | 1973.71 | 3276.36 | 2267.03 | 538.02 | 66.77 | 471.31 | 27.56 | 0.73
65 | Прайс | Сталь полосовая кипящая 40х5 мм ГОСТ 103-76 | т |  | 0,26062 166*1,57/1000 | 28950.1 | 7544.98 |  |  |  | 7544.98
Монтаж контура заземления сопротивлением 10 Ом
66 | ГЭСНм08-02-471-04 | Прим. Заземлитель вертикальный из круглой стали, диаметр, мм: 16 (Д18, 5шт; L1 шт=5м; вес 1 п.м.=2кг) | 10 шт. |  | 0,5 (3+2)/10 | 1060.71 | 530.36 | 341.01 | 107.41 | 12.8 | 81.94 | 4.15 | 0.14
67 | Прайс | Сталь углеродистая обыкновенного качества, марка стали ВСт3пс5-1, круглая диаметром 18 мм | т |  | 0,05 5*5*2/1000 | 27998.86 | 1399.94 |  |  |  | 1399.94
68 | ГЭСНм08-02-472-02 | Прим. Заземлитель горизонтальный из стали: полосовой сечением 160 мм2 (200мм2) (12м, вес 1 м.п.=1,57кг) | 100 м |  | 0,12 (8+4)/100 | 1973.71 | 236.85 | 163.88 | 38.89 | 4.83 | 34.08 | 1.99 | 0.05
69 | Прайс | Сталь полосовая кипящая 40х5 мм ГОСТ 103-76 | т |  | 0,01884 12*1,57/1000 | 28950.1 | 545.42 |  |  |  | 545.42
70 | ГЭСНм08-02-472-02 | Прим. Заземлитель горизонтальный из стали: полосовой сечением 160 мм2 (200мм2) - (81м, вес 1 м.п.=1,57кг) | 100 м |  | 0,81 81/100 | 1973.71 | 1598.71 | 1106.2 | 262.53 | 32.58 | 229.98 | 13.45 | 0.36
71 | Прайс | Сталь полосовая кипящая 40х5 мм ГОСТ 103-76 | т |  | 0,12717 81*1,57/1000 | 28950.1 | 3681.58 |  |  |  | 3681.58
72 | ГЭСНм08-02-471-04 | Прим. Заземлитель вертикальный из круглой стали, диаметр, мм: 16 (Д18, 1шт; L1 шт=5м; вес 1 п.м.=2кг) | 10 шт. |  | 0,1 1/10 | 1060.71 | 106.07 | 68.2 | 21.48 | 2.56 | 16.39 | 0.83 | 0.03
73 | Прайс | Сталь углеродистая обыкновенного качества, марка стали ВСт3пс5-1, круглая диаметром 18 мм | т |  | 0,01 1*5*2/1000 | 27998.86 | 279.99 |  |  |  | 279.99
74 | ФЕРм08-02-144-03 | Присоединение к зажимам жил проводов или кабелей, сечение, мм2, до: 16 | 100 шт. |  | 0,02 2/100 | 1282.88 | 25.66 | 25.66 |  |  |  | 0.3
75 | Прайс | Кабель медный сечением 16мм2 КГ (код 35 4441 01) (З-д "Электрокабель" г.Кольчугино) (38,87/1,18*1,12=36,89) | м |  | 8 | 36.89 | 295.12 |  |  |  | 295.12
76 | Прайс | Наконечник кабельный 16-6-6-М-УХЛ3 | шт |  | 2 | 3.6 | 7.2 |  |  |  | 7.2
77 | ГЭСНм08-02-471-01 | Прим. Заземлитель вертикальный из угловой стали, размер, мм: 50х50х5 (опорный швеллер №10 на глубину 0,7м с приваркой крюка из круга D8)) | 10 шт. |  | 0,1 1/10 | 1304.57 | 130.46 | 88.03 | 26.5 | 3.47 | 15.93 | 1.07 | 0.04
78 | Прайс | Сталь прокатная швеллерная №10 ГОСТ8240-72 (1м.п.=8,59кг) | т |  | 0,018898 8,59*2,2/1000 | 32425.32 | 612.77 |  |  |  | 612.77
79 | Прайс | Сталь круглая диаметром 8 мм ГОСТ2590-88 | т |  | 0,000198 0,5*0,395/1000 | 24794.23 | 4.91 |  |  |  | 4.91