## Смета
Приложение № 1 к государственному контракту № 886943 от «____»______________2018 г.
Выборочный капитальный ремонт спортивно-лздоровительного кормплекса "Лидер" по адресу: г. Ростов-на-Дону, просп. Шолохова, д.31"
(наименование стройки)
ЛОКАЛЬНЫЙ СМЕТНЫЙ РАСЧЕТ
(локальная смета)
на | СОК Лидер коррект КОРРР, Выборочный капитальный ремонт спортивно-оздоровительного комплекса «Лидер» по адресу: г. Ростов-на-Дону, просп. Шолохова, д. 31". Внутренние помещения, благоустройство (земельный участок см. на плане), ограждения хоз. двора.
(наименование работ и затрат, наименование объекта)
Основание: дефектная ведомость
| Сметная стоимость _______________________________________________________________________________________________ |  | ___________________________14498,563 |  | тыс. руб.
| строительных работ _______________________________________________________________________________________________ |  | _______________________________________________________________________________________________9386,320 |  | тыс. руб.
| монтажных работ _______________________________________________________________________________________________ |  | _______________________________________________________________________________________________1979,131 |  | тыс. руб.
| Средства на оплату труда _______________________________________________________________________________________________ |  | ___________________________117,234 |  | тыс. руб.
| Сметная трудоемкость _______________________________________________________________________________________________ |  | _______________________________________________________________________________________________12096,9 |  | чел.час
Составлен(а) в ценах по состоянию на 01.01.2000г., пересчитана в текущие цены на 2 квартал 2017г.
№ пп | Шифр и номер позиции норматива | Наименование работ и затрат, единица измерения | Количество | Стоимость единицы, руб. |  |  | Общая стоимость, руб. |  |  |  | Затраты труда рабочих, чел.-ч, не занятых обслуживанием машин
|  |  |  | всего | эксплуата- ции машин | мате- риалы | Всего | оплаты труда | эксплуата- ции машин | мате- риалы
|  |  |  | оплаты труда | в т.ч. оплаты труда |  |  |  | в т.ч. оплаты труда |  | на единицу | всего
1 | 2 | 3 | 4 | 5 | 6 | 7 | 8 | 9 | 10 | 11 | 12 | 13
Раздел 1. I ЭТАЖ. Помещение №76 Тамбур
ПОЛЫ
1 | ТЕРр57-2-3 Приказ Минстроя России от 27.02.15 №140/пр (III п.29) | Разборка покрытий полов: из керамических плиток (100 м2 покрытия) (Прил.3, Табл.3, п.10.1 Производство ремонтно-строительных работ осуществляется в стесненных условиях застроенной части населенных пунктов: отдельных конструктивных элементов объектов капитального строительства (кроме указанных в п.п. 10.2 и 10.3), объектов капитального строительства в целом. ОЗП=1,15; ЭМ=1,15 к расх.; ЗПМ=1,15; ТЗ=1,15; ТЗМ=1,15) НР (88 руб.): 80% от ФОТ СП (75 руб.): 68% от ФОТ | 0,156 15,6 / 100 | 736,51 685,39 | 51,12 22,36 |  | 115 | 107 | 8 3 |  | 80.3505 | 12.53
2 | ТЕРр57-3-2 Приказ Минстроя России от 27.02.15 №140/пр (III п.29) | Разборка плинтусов: цементных и из керамической плитки (100 м плинтуса) (Прил.3, Табл.3, п.10.1 Производство ремонтно-строительных работ осуществляется в стесненных условиях застроенной части населенных пунктов: отдельных конструктивных элементов объектов капитального строительства (кроме указанных в п.п. 10.2 и 10.3), объектов капитального строительства в целом. ОЗП=1,15; ЭМ=1,15 к расх.; ЗПМ=1,15; ТЗ=1,15; ТЗМ=1,15) НР (14 руб.): 80% от ФОТ СП (12 руб.): 68% от ФОТ | 0,13 13 / 100 | 128,09 128,09 |  |  | 17 | 17 |  |  | 16.422 | 2.13
3 | ТЕР11-01-011-01 Приказ Минстроя России от 27.02.15 №140/пр (III п.27) | Устройство стяжек: цементных толщиной 20 мм (ДЕМОНТАЖ) (100 м2 стяжки) (Табл.2, п.1 Демонтаж (разборка) сборных бетонных и железобетонных строительных конструкций ОЗП=0,8; ЭМ=0,8 к расх.; ЗПМ=0,8; МАТ=0 к расх.; ТЗ=0,8; ТЗМ=0,8; Прил.3, Табл.3, п.10.1 Производство ремонтно-строительных работ осуществляется в стесненных условиях застроенной части населенных пунктов: отдельных конструктивных элементов объектов капитального строительства (кроме указанных в п.п. 10.2 и 10.3), объектов капитального строительства в целом. ОЗП=1,15; ЭМ=1,15 к расх.; ЗПМ=1,15; ТЗ=1,15; ТЗМ=1,15) НР (52 руб.): 111%=123%*0.9 от ФОТ СП (30 руб.): 64%=75%*0.85 от ФОТ | 0,156 15,6 / 100 | 328,85 288,61 | 40,24 15,78 |  | 51 | 45 | 6 2 |  | 36.3492 | 5.67
4 | ТЕР11-01-011-02 Приказ Минстроя России от 27.02.15 №140/пр (III п.27) | Устройство стяжек: на каждые 5 мм изменения толщины стяжки добавлять или исключать к расценке 11-01-011-01 (ДЕМОНТАЖ добавлять до 50 мм) (100 м2 стяжки) (Табл.2, п.1 Демонтаж (разборка) сборных бетонных и железобетонных строительных конструкций ОЗП=0,8; ЭМ=0,8 к расх.; ЗПМ=0,8; МАТ=0 к расх.; ТЗ=0,8; ТЗМ=0,8; Прил.3, Табл.3, п.10.1 Производство ремонтно-строительных работ осуществляется в стесненных условиях застроенной части населенных пунктов: отдельных конструктивных элементов объектов капитального строительства (кроме указанных в п.п. 10.2 и 10.3), объектов капитального строительства в целом. ОЗП=1,15; ЭМ=1,15 к расх.; ЗПМ=1,15; ТЗ=1,15; ТЗМ=1,15) НР (1 руб.): 111%=123%*0.9 от ФОТ СП (1 руб.): 64%=75%*0.85 от ФОТ | 0,156 15,6 / 100 | 10,68 3,65 | 7,03 2,61 |  | 2 | 1 | 1 |  | 0.46 | 0.07
5 | ТЕР11-01-011-08 Приказ Минстроя России от 27.02.15 №140/пр (III п.27) | Устройство стяжек: из выравнивающей смеси типа "Ветонит" 5000, толщиной 5 мм (100 м2 стяжки) (п.8.7.1 При ремонтно-строительных работах и работах по реконструкции объектов капитального строительства (аналогичных технологическим процессам в новом строительстве, в том числе по возведению новых конструктивных элементов) ОЗП=1,15; ЭМ=1,25 к расх.; ЗПМ=1,25; ТЗ=1,15; ТЗМ=1,25; Прил.3, Табл.3, п.10.1 Производство ремонтно-строительных работ осуществляется в стесненных условиях застроенной части населенных пунктов: отдельных конструктивных элементов объектов капитального строительства (кроме указанных в п.п. 10.2 и 10.3), объектов капитального строительства в целом. ОЗП=1,15; ЭМ=1,15 к расх.; ЗПМ=1,15; ТЗ=1,15; ТЗМ=1,15) НР (73 руб.): 111%=123%*0.9 от ФОТ СП (42 руб.): 64%=75%*0.85 от ФОТ | 0,156 15,6 / 100 | 10949,83 424,96 | 47,84 2,17 | 10477.03 | 1708 | 66 | 7 | 1635 | 49.8186 | 7.77
6 | ТЕР11-01-011-10 Приказ Минстроя России от 27.02.15 №140/пр (III п.27) | Устройство стяжек: на каждый последующий слой толщиной 1 мм добавлять к расценке 11-01-011-08 (Добавлять до 20 мм) (100 м2 стяжки) (1 до 20 мм ПЗ=15 (ОЗП=15; ЭМ=15 к расх.; ЗПМ=15; МАТ=15 к расх.; ТЗ=15; ТЗМ=15); п.8.7.1 При ремонтно-строительных работах и работах по реконструкции объектов капитального строительства (аналогичных технологическим процессам в новом строительстве, в том числе по возведению новых конструктивных элементов) ОЗП=1,15; ЭМ=1,25 к расх.; ЗПМ=1,25; ТЗ=1,15; ТЗМ=1,25; Прил.3, Табл.3, п.10.1 Производство ремонтно-строительных работ осуществляется в стесненных условиях застроенной части населенных пунктов: отдельных конструктивных элементов объектов капитального строительства (кроме указанных в п.п. 10.2 и 10.3), объектов капитального строительства в целом. ОЗП=1,15; ЭМ=1,15 к расх.; ЗПМ=1,15; ТЗ=1,15; ТЗМ=1,15) НР (72 руб.): 111%=123%*0.9 от ФОТ СП (42 руб.): 64%=75%*0.85 от ФОТ | 0,156 15,6 / 100 | 30587,01 409,45 | 90,56 4,96 | 30087 | 4772 | 64 | 14 1 | 4694 | 48.0068 | 7.49
7 | ТЕР15-07-003-02 Приказ Минстроя России от 27.02.15 №140/пр (III п.27) | Грунтование водно-дисперсионной грунтовкой "Нортекс-Грунт" поверхностей: пористых (камень, кирпич, бетон и т.д.) (100 м2 обрабатываемой поверхности) (п.8.7.1 При ремонтно-строительных работах и работах по реконструкции объектов капитального строительства (аналогичных технологическим процессам в новом строительстве, в том числе по возведению новых конструктивных элементов) ОЗП=1,15; ЭМ=1,25 к расх.; ЗПМ=1,25; ТЗ=1,15; ТЗМ=1,25; Прил.3, Табл.3, п.10.1 Производство ремонтно-строительных работ осуществляется в стесненных условиях застроенной части населенных пунктов: отдельных конструктивных элементов объектов капитального строительства (кроме указанных в п.п. 10.2 и 10.3), объектов капитального строительства в целом. ОЗП=1,15; ЭМ=1,15 к расх.; ЗПМ=1,15; ТЗ=1,15; ТЗМ=1,15) НР (7 руб.): 95%=105%*0.9 от ФОТ СП (3 руб.): 47%=55%*0.85 от ФОТ | 0,156 15,6 / 100 | 285,5 44,79 | 32,96 0,17 | 207.75 | 45 | 7 | 5 | 33 | 4.88 | 0.76
8 | ТССЦ-101-4163 Приказ Минстроя России от 27.02.15 №140/пр (III п.25) | Грунтовка акриловая НОРТЕКС-ГРУНТ (кг) | -2.153 | 14.93 |  | 14.93 | -32 |  |  | -32
9 | ТССЦ-101-2416 Приказ Минстроя России от 27.02.15 №140/пр (III п.25) | Грунтовка «Бетоконтакт», КНАУФ (кг) | 2.153 | 18.38 |  | 18.38 | 40 |  |  | 40
10 | ТЕР11-01-037-04 Приказ Минстроя России от 27.02.15 №140/пр (III п.27) | Устройство покрытий: из ковров насухо с проклеиванием на стыках клеем КН-2 (100 м2 покрытия) (п.8.7.1 При ремонтно-строительных работах и работах по реконструкции объектов капитального строительства (аналогичных технологическим процессам в новом строительстве, в том числе по возведению новых конструктивных элементов) ОЗП=1,15; ЭМ=1,25 к расх.; ЗПМ=1,25; ТЗ=1,15; ТЗМ=1,25; Прил.3, Табл.3, п.10.1 Производство ремонтно-строительных работ осуществляется в стесненных условиях застроенной части населенных пунктов: отдельных конструктивных элементов объектов капитального строительства (кроме указанных в п.п. 10.2 и 10.3), объектов капитального строительства в целом. ОЗП=1,15; ЭМ=1,15 к расх.; ЗПМ=1,15; ТЗ=1,15; ТЗМ=1,15) НР (92 руб.): 111%=123%*0.9 от ФОТ СП (53 руб.): 64%=75%*0.85 от ФОТ | 0,156 15,6 / 100 | 9795,09 527,76 | 78,03 6,8 | 9189.3 | 1528 | 82 | 12 1 | 1434 | 62.3823 | 9.73
11 | ТЕР11-01-027-06 Приказ Минстроя России от 27.02.15 №140/пр (III п.27) | Устройство покрытий на растворе из сухой смеси с приготовлением раствора в построечных условиях из плиток: гладких неглазурованных керамических для полов одноцветных (100 м2 покрытия) (п.8.7.1 При ремонтно-строительных работах и работах по реконструкции объектов капитального строительства (аналогичных технологическим процессам в новом строительстве, в том числе по возведению новых конструктивных элементов) ОЗП=1,15; ЭМ=1,25 к расх.; ЗПМ=1,25; ТЗ=1,15; ТЗМ=1,25; Прил.3, Табл.3, п.10.1 Производство ремонтно-строительных работ осуществляется в стесненных условиях застроенной части населенных пунктов: отдельных конструктивных элементов объектов капитального строительства (кроме указанных в п.п. 10.2 и 10.3), объектов капитального строительства в целом. ОЗП=1,15; ЭМ=1,15 к расх.; ЗПМ=1,15; ТЗ=1,15; ТЗМ=1,15) НР (252 руб.): 111%=123%*0.9 от ФОТ СП (145 руб.): 64%=75%*0.85 от ФОТ | 0,156 15,6 / 100 | 8450,8 1384,5 | 203,61 72,36 | 6862.69 | 1318 | 216 | 32 11 | 1070 | 158.409 | 24.71
12 | ТЕР11-01-039-04 Приказ Минстроя России от 27.02.15 №140/пр (III п.27) | Устройство плинтусов: из плиток керамических (100 м плинтуса) (п.8.7.1 При ремонтно-строительных работах и работах по реконструкции объектов капитального строительства (аналогичных технологическим процессам в новом строительстве, в том числе по возведению новых конструктивных элементов) ОЗП=1,15; ЭМ=1,25 к расх.; ЗПМ=1,25; ТЗ=1,15; ТЗМ=1,25; Прил.3, Табл.3, п.10.1 Производство ремонтно-строительных работ осуществляется в стесненных условиях застроенной части населенных пунктов: отдельных конструктивных элементов объектов капитального строительства (кроме указанных в п.п. 10.2 и 10.3), объектов капитального строительства в целом. ОЗП=1,15; ЭМ=1,15 к расх.; ЗПМ=1,15; ТЗ=1,15; ТЗМ=1,15) НР (7 руб.): 111%=123%*0.9 от ФОТ СП (4 руб.): 64%=75%*0.85 от ФОТ | 0,0195 (13*0,15) / 100 | 2506,81 296,82 | 7.5 | 2202.49 | 49 | 6 |  | 43 | 31.211 | 0.61
СТЕНЫ
13 | ТЕРр62-16-4 Приказ Минстроя России от 27.02.15 №140/пр (III п.29) | Окрашивание водоэмульсионными составами поверхностей стен, ранее окрашенных: водоэмульсионной краской, с расчисткой старой краски более 35% (100 м2 окрашиваемой поверхности) (Прил.3, Табл.3, п.10.1 Производство ремонтно-строительных работ осуществляется в стесненных условиях застроенной части населенных пунктов: отдельных конструктивных элементов объектов капитального строительства (кроме указанных в п.п. 10.2 и 10.3), объектов капитального строительства в целом. ОЗП=1,15; ЭМ=1,15 к расх.; ЗПМ=1,15; ТЗ=1,15; ТЗМ=1,15) НР (100 руб.): 80% от ФОТ СП (63 руб.): 50% от ФОТ | 0,4212 42,12 / 100 | 1765,14 294,1 | 9,55 1,55 | 1461.49 | 743 | 124 | 4 1 | 615 | 34.04 | 14.34
14 | ТЕРр62-33-2 Приказ Минстроя России от 27.02.15 №140/пр (III п.29) | Окраска масляными составами ранее окрашенных поверхностей радиаторов и ребристых труб отопления: за 2 раза (100 м2 окрашиваемой поверхности) (Прил.3, Табл.3, п.10.1 Производство ремонтно-строительных работ осуществляется в стесненных условиях застроенной части населенных пунктов: отдельных конструктивных элементов объектов капитального строительства (кроме указанных в п.п. 10.2 и 10.3), объектов капитального строительства в целом. ОЗП=1,15; ЭМ=1,15 к расх.; ЗПМ=1,15; ТЗ=1,15; ТЗМ=1,15) НР (9 руб.): 80% от ФОТ СП (6 руб.): 50% от ФОТ | 0,017 1,7 / 100 | 1110,09 662,77 | 1 | 446.32 | 19 | 11 |  | 8 | 75.831 | 1.29
15 | ТЕР20-02-002-01 Приказ Минстроя России от 27.02.15 №140/пр (III п.27) | Установка решеток жалюзийных площадью в свету: до 0,5 м2 (Установка радиаторных экран-панелей) (1 решетка) (п.8.7.1 При ремонтно-строительных работах и работах по реконструкции объектов капитального строительства (аналогичных технологическим процессам в новом строительстве, в том числе по возведению новых конструктивных элементов) ОЗП=1,15; ЭМ=1,25 к расх.; ЗПМ=1,25; ТЗ=1,15; ТЗМ=1,25; Прил.3, Табл.3, п.10.1 Производство ремонтно-строительных работ осуществляется в стесненных условиях застроенной части населенных пунктов: отдельных конструктивных элементов объектов капитального строительства (кроме указанных в п.п. 10.2 и 10.3), объектов капитального строительства в целом. ОЗП=1,15; ЭМ=1,15 к расх.; ЗПМ=1,15; ТЗ=1,15; ТЗМ=1,15) НР (20 руб.): 115%=128%*0.9 от ФОТ СП (12 руб.): 71%=83%*0.85 от ФОТ | 1 | 25,37 17,32 | 4.73 | 3.32 | 25 | 17 | 5 | 3 | 1.9308 | 1.93
16 | ТССЦ-101-3053 Приказ Минстроя России от 27.02.15 №140/пр (III п.25) | Решетка радиаторная ПВХ, размером 0,6х0,9 м (м2) (п.8.7.1 При ремонтно-строительных работах и работах по реконструкции объектов капитального строительства (аналогичных технологическим процессам в новом строительстве, в том числе по возведению новых конструктивных элементов) ОЗП=1,15; ЭМ=1,25 к расх.; ЗПМ=1,25; ТЗ=1,15; ТЗМ=1,25) | 1.7 | 155.82 |  | 155.82 | 265 |  |  | 265
17 | ТЕРр62-33-2 Приказ Минстроя России от 27.02.15 №140/пр (III п.29) | Окраска масляными составами ранее окрашенных поверхностей радиаторов и ребристых труб отопления: за 2 раза (100 м2 окрашиваемой поверхности) (Прил.3, Табл.3, п.10.1 Производство ремонтно-строительных работ осуществляется в стесненных условиях застроенной части населенных пунктов: отдельных конструктивных элементов объектов капитального строительства (кроме указанных в п.п. 10.2 и 10.3), объектов капитального строительства в целом. ОЗП=1,15; ЭМ=1,15 к расх.; ЗПМ=1,15; ТЗ=1,15; ТЗМ=1,15) НР (9 руб.): 80% от ФОТ СП (6 руб.): 50% от ФОТ | 0,017 1,7 / 100 | 1110,09 662,77 | 1 | 446.32 | 19 | 11 |  | 8 | 75.831 | 1.29
ПОТОЛОК
18 | ТЕРр67-4-5 Приказ Минстроя России от 27.02.15 №140/пр (III п.29) | Демонтаж: светильников для люминесцентных ламп (100 шт.) (Прил.3, Табл.3, п.10.1 Производство ремонтно-строительных работ осуществляется в стесненных условиях застроенной части населенных пунктов: отдельных конструктивных элементов объектов капитального строительства (кроме указанных в п.п. 10.2 и 10.3), объектов капитального строительства в целом. ОЗП=1,15; ЭМ=1,15 к расх.; ЗПМ=1,15; ТЗ=1,15; ТЗМ=1,15) НР (3 руб.): 85% от ФОТ СП (2 руб.): 65% от ФОТ | 0,02 2/100 | 167,84 165 | 2,84 1,24 |  | 3 | 3 |  |  | 20.5735 | 0.41
19 | ТЕРм08-03-594-10 Приказ Минстроя России от 27.02.15 №140/пр (III п.28) | Светильник в подвесных потолках, устанавливаемый: на подвесках, количество ламп в светильнике до 2 (100 шт.) НР (41 руб.): 95% от ФОТ СП (28 руб.): 65% от ФОТ | 0,02 2/100 | 4804,74 2150,66 | 160,91 10,53 | 2493.17 | 96 | 43 | 3 | 50 | 216.8 | 4.34
20 | Прайс-лист OOO "C6epЭepro" | Светильник светодиодный Matrix Lo-30. Ц:3450/1,18/6,51 (шт) | 2 | 449.11 |  | 449.11 | 898 |  |  | 898
21 | ТЕРр62-17-4 Приказ Минстроя России от 27.02.15 №140/пр (III п.29) | Окрашивание водоэмульсионными составами поверхностей потолков, ранее окрашенных: водоэмульсионной краской, с расчисткой старой краски более 35% (100 м2 окрашиваемой поверхности) (Прил.3, Табл.3, п.10.1 Производство ремонтно-строительных работ осуществляется в стесненных условиях застроенной части населенных пунктов: отдельных конструктивных элементов объектов капитального строительства (кроме указанных в п.п. 10.2 и 10.3), объектов капитального строительства в целом. ОЗП=1,15; ЭМ=1,15 к расх.; ЗПМ=1,15; ТЗ=1,15; ТЗМ=1,15) НР (42 руб.): 80% от ФОТ СП (26 руб.): 50% от ФОТ | 0,156 15,6 / 100 | 1823,24 335,64 | 9,55 1,55 | 1478.05 | 284 | 52 | 1 | 231 | 38.847 | 6.06
ВЫВОЗ МУСОРА
22 | ТЕРр69-15-1 Приказ Минстроя России от 27.02.15 №140/пр (III п.29) | Затаривание строительного мусора в мешки (1 т) (Прил.3, Табл.3, п.10.1 Производство ремонтно-строительных работ осуществляется в стесненных условиях застроенной части населенных пунктов: отдельных конструктивных элементов объектов капитального строительства (кроме указанных в п.п. 10.2 и 10.3), объектов капитального строительства в целом. ОЗП=1,15; ЭМ=1,15 к расх.; ЗПМ=1,15; ТЗ=1,15; ТЗМ=1,15) НР (13 руб.): 78% от ФОТ СП (9 руб.): 50% от ФОТ | 1.94 | 24,52 8,52 |  | 16 | 48 | 17 |  | 31 | 1.1845 | 2.3
23 | ТССЦпг-01-01-01-041 Приказ Минстроя России от 27.02.15 №140/пр (III п.32) | Погрузочные работы при автомобильных перевозках: мусора строительного с погрузкой вручную (1 т груза) НР 0% от ФОТ СП 0% от ФОТ | 1.94 | 40.94 | 40.94 |  | 79 |  | 79
24 | ТССЦпг-03-21-01-013 Приказ Минстроя России от 27.02.15 №140/пр (III п.32) | Перевозка грузов автомобилями-самосвалами грузоподъемностью 10 т, работающих вне карьера, на расстояние: до 13 км I класс груза (1 т груза) НР 0% от ФОТ СП 0% от ФОТ | 1.94 | 11.23 | 11.23 |  | 22 |  | 22
Раздел 2. I ЭТАЖ. Помещение №65 Коридор (в фехтовальный зал)
ПОЛЫ
25 | ТЕР11-01-037-04 Приказ Минстроя России от 27.02.15 №140/пр (III п.27) | Устройство покрытий: из ковров насухо с проклеиванием на стыках клеем КН-2 (100 м2 покрытия) (п.8.7.1 При ремонтно-строительных работах и работах по реконструкции объектов капитального строительства (аналогичных технологическим процессам в новом строительстве, в том числе по возведению новых конструктивных элементов) ОЗП=1,15; ЭМ=1,25 к расх.; ЗПМ=1,25; ТЗ=1,15; ТЗМ=1,25; Прил.3, Табл.3, п.10.1 Производство ремонтно-строительных работ осуществляется в стесненных условиях застроенной части населенных пунктов: отдельных конструктивных элементов объектов капитального строительства (кроме указанных в п.п. 10.2 и 10.3), объектов капитального строительства в целом. ОЗП=1,15; ЭМ=1,15 к расх.; ЗПМ=1,15; ТЗ=1,15; ТЗМ=1,15) НР (192 руб.): 111%=123%*0.9 от ФОТ СП (111 руб.): 64%=75%*0.85 от ФОТ | 0,324 32,4 / 100 | 9795,09 527,76 | 78,03 6,8 | 9189.3 | 3174 | 171 | 25 2 | 2978 | 62.3823 | 20.21
СТЕНЫ
26 | ТЕР46-04-012-03 Приказ Минстроя России от 27.02.15 №140/пр (III п.27) | Разборка деревянных заполнений проемов: дверных и воротных (100 м2) (Прил.3, Табл.3, п.10.1 Производство ремонтно-строительных работ осуществляется в стесненных условиях застроенной части населенных пунктов: отдельных конструктивных элементов объектов капитального строительства (кроме указанных в п.п. 10.2 и 10.3), объектов капитального строительства в целом. ОЗП=1,15; ЭМ=1,15 к расх.; ЗПМ=1,15; ТЗ=1,15; ТЗМ=1,15) НР (143 руб.): 99%=110%*0.9 от ФОТ СП (86 руб.): 60%=70%*0.85 от ФОТ | 0,1323 (0,9*2,1*7) / 100 | 1241,49 966,72 | 274,77 120,16 |  | 164 | 128 | 36 16 |  | 119.4965 | 15.81
27 | ТЕРр62-16-4 Приказ Минстроя России от 27.02.15 №140/пр (III п.29) | Окрашивание водоэмульсионными составами поверхностей стен, ранее окрашенных: водоэмульсионной краской, с расчисткой старой краски более 35% (100 м2 окрашиваемой поверхности) (Прил.3, Табл.3, п.10.1 Производство ремонтно-строительных работ осуществляется в стесненных условиях застроенной части населенных пунктов: отдельных конструктивных элементов объектов капитального строительства (кроме указанных в п.п. 10.2 и 10.3), объектов капитального строительства в целом. ОЗП=1,15; ЭМ=1,15 к расх.; ЗПМ=1,15; ТЗ=1,15; ТЗМ=1,15) НР (258 руб.): 80% от ФОТ СП (162 руб.): 50% от ФОТ | 1,0924 109,24 / 100 | 1765,14 294,1 | 9,55 1,55 | 1461.49 | 1928 | 321 | 10 2 | 1597 | 34.04 | 37.19
28 | ТЕР10-01-047-01 Приказ Минстроя России от 27.02.15 №140/пр (III п.27) | Установка блоков из ПВХ в наружных и внутренних дверных проемах: в каменных стенах площадью проема до 3 м2 (100 м2 проемов) (п.8.7.1 При ремонтно-строительных работах и работах по реконструкции объектов капитального строительства (аналогичных технологическим процессам в новом строительстве, в том числе по возведению новых конструктивных элементов) ОЗП=1,15; ЭМ=1,25 к расх.; ЗПМ=1,25; ТЗ=1,15; ТЗМ=1,25; Прил.3, Табл.3, п.10.1 Производство ремонтно-строительных работ осуществляется в стесненных условиях застроенной части населенных пунктов: отдельных конструктивных элементов объектов капитального строительства (кроме указанных в п.п. 10.2 и 10.3), объектов капитального строительства в целом. ОЗП=1,15; ЭМ=1,15 к расх.; ЗПМ=1,15; ТЗ=1,15; ТЗМ=1,15) НР (334 руб.): 106%=118%*0.9 от ФОТ СП (170 руб.): 54%=63%*0.85 от ФОТ | 0,1323 (0,9*2,1*7) / 100 | 160111,61 2355,19 | 994,46 20,38 | 156761.96 | 21183 | 312 | 132 3 | 20739 | 265.8225 | 35.17
29 | 203-8084 | Блоки дверные наружные или тамбурные с заполнением стеклопакетами (ГОСТ 30970-2002) (м2) | -13,23 | 1422.91 |  | 1422.91 | -18825 |  |  | -18825
30 | ТССЦ-203-8088 Приказ Минстроя России от 27.02.15 №140/пр (III п.25) | Блоки дверные внутренние глухие (с заполнением панелями или другими непрозрачными материалами) (ГОСТ 30970-2002) (м2) | 13.23 | 1144.1 |  | 1144.1 | 15136 |  |  | 15136
31 | ТЕР15-02-031-01 Приказ Минстроя России от 27.02.15 №140/пр (III п.27) | Штукатурка поверхностей оконных и дверных откосов по бетону и камню: плоских (100 м2 оштукатуриваемой поверхности) (п.8.7.1 При ремонтно-строительных работах и работах по реконструкции объектов капитального строительства (аналогичных технологическим процессам в новом строительстве, в том числе по возведению новых конструктивных элементов) ОЗП=1,15; ЭМ=1,25 к расх.; ЗПМ=1,25; ТЗ=1,15; ТЗМ=1,25; Прил.3, Табл.3, п.10.1 Производство ремонтно-строительных работ осуществляется в стесненных условиях застроенной части населенных пунктов: отдельных конструктивных элементов объектов капитального строительства (кроме указанных в п.п. 10.2 и 10.3), объектов капитального строительства в целом. ОЗП=1,15; ЭМ=1,15 к расх.; ЗПМ=1,15; ТЗ=1,15; ТЗМ=1,15) НР (129 руб.): 95%=105%*0.9 от ФОТ СП (64 руб.): 47%=55%*0.85 от ФОТ | 0,0535 5,35 / 100 | 4823,18 2507,09 | 91,41 39,98 | 2224.68 | 258 | 134 | 5 2 | 119 | 269.8694 | 14.44
32 | ТЕР15-04-007-01 Приказ Минстроя России от 27.02.15 №140/пр (III п.27) | Окраска водно-дисперсионными акриловыми составами улучшенная: по штукатурке стен (Окраска откосов) (100 м2 окрашиваемой поверхности) (п.8.7.1 При ремонтно-строительных работах и работах по реконструкции объектов капитального строительства (аналогичных технологическим процессам в новом строительстве, в том числе по возведению новых конструктивных элементов) ОЗП=1,15; ЭМ=1,25 к расх.; ЗПМ=1,25; ТЗ=1,15; ТЗМ=1,25; Прил.3, Табл.3, п.10.1 Производство ремонтно-строительных работ осуществляется в стесненных условиях застроенной части населенных пунктов: отдельных конструктивных элементов объектов капитального строительства (кроме указанных в п.п. 10.2 и 10.3), объектов капитального строительства в целом. ОЗП=1,15; ЭМ=1,15 к расх.; ЗПМ=1,15; ТЗ=1,15; ТЗМ=1,15) НР (26 руб.): 95%=105%*0.9 от ФОТ СП (13 руб.): 47%=55%*0.85 от ФОТ | 0,0535 5,35 / 100 | 1576,58 503,49 | 19,54 0,33 | 1053.55 | 84 | 27 | 1 | 56 | 57.6081 | 3.08
ПОТОЛОК
33 | ТЕРр67-4-5 Приказ Минстроя России от 27.02.15 №140/пр (III п.29) | Демонтаж: светильников для люминесцентных ламп (100 шт.) (Прил.3, Табл.3, п.10.1 Производство ремонтно-строительных работ осуществляется в стесненных условиях застроенной части населенных пунктов: отдельных конструктивных элементов объектов капитального строительства (кроме указанных в п.п. 10.2 и 10.3), объектов капитального строительства в целом. ОЗП=1,15; ЭМ=1,15 к расх.; ЗПМ=1,15; ТЗ=1,15; ТЗМ=1,15) НР (9 руб.): 85% от ФОТ СП (7 руб.): 65% от ФОТ | 0,06 6/100 | 167,84 165 | 2,84 1,24 |  | 10 | 10 |  |  | 20.5735 | 1.23
34 | ТЕРм08-03-594-10 Приказ Минстроя России от 27.02.15 №140/пр (III п.28) | Светильник в подвесных потолках, устанавливаемый: на подвесках, количество ламп в светильнике до 2 (100 шт.) НР (124 руб.): 95% от ФОТ СП (85 руб.): 65% от ФОТ | 0,06 6/100 | 4804,74 2150,66 | 160,91 10,53 | 2493.17 | 288 | 129 | 10 1 | 149 | 216.8 | 13.01
35 | Прайс-лист OOO "C6epЭepro" | Светильник светодиодный Matrix Lo-30. Ц:3450/1,18/6,51 (шт) | 6 | 449.11 |  | 449.11 | 2695 |  |  | 2695
36 | ТЕРр62-17-4 Приказ Минстроя России от 27.02.15 №140/пр (III п.29) | Окрашивание водоэмульсионными составами поверхностей потолков, ранее окрашенных: водоэмульсионной краской, с расчисткой старой краски более 35% (100 м2 окрашиваемой поверхности) (Прил.3, Табл.3, п.10.1 Производство ремонтно-строительных работ осуществляется в стесненных условиях застроенной части населенных пунктов: отдельных конструктивных элементов объектов капитального строительства (кроме указанных в п.п. 10.2 и 10.3), объектов капитального строительства в целом. ОЗП=1,15; ЭМ=1,15 к расх.; ЗПМ=1,15; ТЗ=1,15; ТЗМ=1,15) НР (93 руб.): 80% от ФОТ СП (58 руб.): 50% от ФОТ | 0,3435 34,35 / 100 | 1823,24 335,64 | 9,55 1,55 | 1478.05 | 626 | 115 | 3 1 | 508 | 38.847 | 13.34
ВЫВОЗ МУСОРА
37 | ТЕРр69-15-1 Приказ Минстроя России от 27.02.15 №140/пр (III п.29) | Затаривание строительного мусора в мешки (1 т) (Прил.3, Табл.3, п.10.1 Производство ремонтно-строительных работ осуществляется в стесненных условиях застроенной части населенных пунктов: отдельных конструктивных элементов объектов капитального строительства (кроме указанных в п.п. 10.2 и 10.3), объектов капитального строительства в целом. ОЗП=1,15; ЭМ=1,15 к расх.; ЗПМ=1,15; ТЗ=1,15; ТЗМ=1,15) НР (2 руб.): 78% от ФОТ СП (1 руб.): 50% от ФОТ | 0.213 | 24,52 8,52 |  | 16 | 5 | 2 |  | 3 | 1.1845 | 0.25
38 | ТССЦпг-01-01-01-041 Приказ Минстроя России от 27.02.15 №140/пр (III п.32) | Погрузочные работы при автомобильных перевозках: мусора строительного с погрузкой вручную (1 т груза) НР 0% от ФОТ СП 0% от ФОТ | 0.213 | 40.94 | 40.94 |  | 9 |  | 9
39 | ТССЦпг-03-21-01-013 Приказ Минстроя России от 27.02.15 №140/пр (III п.32) | Перевозка грузов автомобилями-самосвалами грузоподъемностью 10 т, работающих вне карьера, на расстояние: до 13 км I класс груза (1 т груза) НР 0% от ФОТ СП 0% от ФОТ | 0.213 | 11.23 | 11.23 |  | 2 |  | 2
Раздел 3. I ЭТАЖ. Помещение №55 Зал фехтования
ПОЛЫ
40 | ТЕР11-01-037-04 Приказ Минстроя России от 27.02.15 №140/пр (III п.27) | Устройство покрытий: из ковров насухо с проклеиванием на стыках клеем КН-2 (100 м2 покрытия) (п.8.7.1 При ремонтно-строительных работах и работах по реконструкции объектов капитального строительства (аналогичных технологическим процессам в новом строительстве, в том числе по возведению новых конструктивных элементов) ОЗП=1,15; ЭМ=1,25 к расх.; ЗПМ=1,25; ТЗ=1,15; ТЗМ=1,25; Прил.3, Табл.3, п.10.1 Производство ремонтно-строительных работ осуществляется в стесненных условиях застроенной части населенных пунктов: отдельных конструктивных элементов объектов капитального строительства (кроме указанных в п.п. 10.2 и 10.3), объектов капитального строительства в целом. ОЗП=1,15; ЭМ=1,15 к расх.; ЗПМ=1,15; ТЗ=1,15; ТЗМ=1,15) НР (3686 руб.): 111%=123%*0.9 от ФОТ СП (2125 руб.): 64%=75%*0.85 от ФОТ | 6,2128 621,28 / 100 | 9795,09 527,76 | 78,03 6,8 | 9189.3 | 60855 | 3279 | 485 42 | 57091 | 62.3823 | 387.57
СТЕНЫ
41 | ТЕРр62-16-4 Приказ Минстроя России от 27.02.15 №140/пр (III п.29) | Окрашивание водоэмульсионными составами поверхностей стен, ранее окрашенных: водоэмульсионной краской, с расчисткой старой краски более 35% (100 м2 окрашиваемой поверхности) (Прил.3, Табл.3, п.10.1 Производство ремонтно-строительных работ осуществляется в стесненных условиях застроенной части населенных пунктов: отдельных конструктивных элементов объектов капитального строительства (кроме указанных в п.п. 10.2 и 10.3), объектов капитального строительства в целом. ОЗП=1,15; ЭМ=1,15 к расх.; ЗПМ=1,15; ТЗ=1,15; ТЗМ=1,15) НР (1227 руб.): 80% от ФОТ СП (767 руб.): 50% от ФОТ | 5,19 519 / 100 | 1765,14 294,1 | 9,55 1,55 | 1461.49 | 9161 | 1526 | 50 8 | 7585 | 34.04 | 176.67
42 | ТЕРр62-33-2 Приказ Минстроя России от 27.02.15 №140/пр (III п.29) | Окраска масляными составами ранее окрашенных поверхностей радиаторов и ребристых труб отопления: за 2 раза (100 м2 окрашиваемой поверхности) (Прил.3, Табл.3, п.10.1 Производство ремонтно-строительных работ осуществляется в стесненных условиях застроенной части населенных пунктов: отдельных конструктивных элементов объектов капитального строительства (кроме указанных в п.п. 10.2 и 10.3), объектов капитального строительства в целом. ОЗП=1,15; ЭМ=1,15 к расх.; ЗПМ=1,15; ТЗ=1,15; ТЗМ=1,15) НР (106 руб.): 80% от ФОТ СП (67 руб.): 50% от ФОТ | 0,2 20 / 100 | 1110,09 662,77 | 1 | 446.32 | 222 | 133 |  | 89 | 75.831 | 15.17
43 | ТЕР20-02-002-05 Приказ Минстроя России от 27.02.15 №140/пр (III п.27) | Установка решеток жалюзийных площадью в свету: до 3,5 м2 (Установка радиаторных экран-панелей) (1 решетка) (п.8.7.1 При ремонтно-строительных работах и работах по реконструкции объектов капитального строительства (аналогичных технологическим процессам в новом строительстве, в том числе по возведению новых конструктивных элементов) ОЗП=1,15; ЭМ=1,25 к расх.; ЗПМ=1,25; ТЗ=1,15; ТЗМ=1,25; Прил.3, Табл.3, п.10.1 Производство ремонтно-строительных работ осуществляется в стесненных условиях застроенной части населенных пунктов: отдельных конструктивных элементов объектов капитального строительства (кроме указанных в п.п. 10.2 и 10.3), объектов капитального строительства в целом. ОЗП=1,15; ЭМ=1,15 к расх.; ЗПМ=1,15; ТЗ=1,15; ТЗМ=1,15) НР (1346 руб.): 115%=128%*0.9 от ФОТ СП (831 руб.): 71%=83%*0.85 от ФОТ | 30 6*5 | 68,85 38,79 | 12,87 0,2 | 17.19 | 2066 | 1164 | 386 6 | 516 | 4.3246 | 129.74
44 | ТССЦ-101-3054 Приказ Минстроя России от 27.02.15 №140/пр (III п.25) | Решетка радиаторная ПВХ, размером 0,6х1,2 м (м2) | 17,28 0,6*1,2*4*6 | 150.26 |  | 150.26 | 2596 |  |  | 2596
45 | ТССЦ-101-3053 Приказ Минстроя России от 27.02.15 №140/пр (III п.25) | Решетка радиаторная ПВХ, размером 0,6х0,9 м (м2) | 3,24 0,6*0,9*1*6 | 155.82 |  | 155.82 | 505 |  |  | 505
ПОТОЛОК
46 | ТЕРр67-4-5 Приказ Минстроя России от 27.02.15 №140/пр (III п.29) | Демонтаж: светильников для люминесцентных ламп (100 шт.) (Прил.3, Табл.3, п.10.1 Производство ремонтно-строительных работ осуществляется в стесненных условиях застроенной части населенных пунктов: отдельных конструктивных элементов объектов капитального строительства (кроме указанных в п.п. 10.2 и 10.3), объектов капитального строительства в целом. ОЗП=1,15; ЭМ=1,15 к расх.; ЗПМ=1,15; ТЗ=1,15; ТЗМ=1,15) НР (224 руб.): 85% от ФОТ СП (171 руб.): 65% от ФОТ | 1,58 158/100 | 167,84 165 | 2,84 1,24 |  | 265 | 261 | 4 2 |  | 20.5735 | 32.51
47 | ТЕРм08-03-594-10 Приказ Минстроя России от 27.02.15 №140/пр (III п.28) | Светильник в подвесных потолках, устанавливаемый: на подвесках, количество ламп в светильнике до 2 (100 шт.) НР (3244 руб.): 95% от ФОТ СП (2220 руб.): 65% от ФОТ | 1,58 158/100 | 4804,74 2150,66 | 160,91 10,53 | 2493.17 | 7591 | 3398 | 254 17 | 3939 | 216.8 | 342.54
48 | Прайс-лист OOO "C6epЭepro" | Светильник светодиодный Matrix Lo-30. Ц:3450/1,18/6,51 (шт) | 158 | 449.11 |  | 449.11 | 70959 |  |  | 70959
49 | ТЕРр62-17-4 Приказ Минстроя России от 27.02.15 №140/пр (III п.29) | Окрашивание водоэмульсионными составами поверхностей потолков, ранее окрашенных: водоэмульсионной краской, с расчисткой старой краски более 35% (100 м2 окрашиваемой поверхности) (Прил.3, Табл.3, п.10.1 Производство ремонтно-строительных работ осуществляется в стесненных условиях застроенной части населенных пунктов: отдельных конструктивных элементов объектов капитального строительства (кроме указанных в п.п. 10.2 и 10.3), объектов капитального строительства в целом. ОЗП=1,15; ЭМ=1,15 к расх.; ЗПМ=1,15; ТЗ=1,15; ТЗМ=1,15) НР (1917 руб.): 80% от ФОТ СП (1198 руб.): 50% от ФОТ | 7,106 (949,1-238,5) / 100 | 1823,24 335,64 | 9,55 1,55 | 1478.05 | 12956 | 2385 | 68 11 | 10503 | 38.847 | 276.05
50 | ТЕРр65-33-1 Приказ Минстроя России от 27.02.15 №140/пр (III п.29) | Смена жалюзийных решеток (100 жалюзийных решеток) (Прил.3, Табл.3, п.10.1 Производство ремонтно-строительных работ осуществляется в стесненных условиях застроенной части населенных пунктов: отдельных конструктивных элементов объектов капитального строительства (кроме указанных в п.п. 10.2 и 10.3), объектов капитального строительства в целом. ОЗП=1,15; ЭМ=1,15 к расх.; ЗПМ=1,15; ТЗ=1,15; ТЗМ=1,15) НР (131 руб.): 103% от ФОТ СП (76 руб.): 60% от ФОТ | 0,28 28 / 100 | 3246,53 453,1 | 0,36 0,16 | 2793.07 | 909 | 127 |  | 782 | 53.1185 | 14.87
51 | 301-1514 | Решетки жалюзийные неподвижные штампованные размером 150х490 мм (шт.) | -28 | 27.66 |  | 27.66 | -774 |  |  | -774
52 | ТССЦ-301-2588 Приказ Минстроя России от 27.02.15 №140/пр (III п.25) | Решетки вентиляционные алюминиевые "АРКТОС" типа АМН, размером 200х200 мм (шт.) | 28 | 110.61 |  | 110.61 | 3097 |  |  | 3097
53 | ТЕРр63-12-3 Приказ Минстроя России от 27.02.15 №140/пр (III п.29) | Ремонт потолков, облицованных гипсокартонными листами, площадью ремонтируемых мест: до 10 м2 (100 м2 ремонтируемой поверхности) (Прил.3, Табл.3, п.10.1 Производство ремонтно-строительных работ осуществляется в стесненных условиях застроенной части населенных пунктов: отдельных конструктивных элементов объектов капитального строительства (кроме указанных в п.п. 10.2 и 10.3), объектов капитального строительства в целом. ОЗП=1,15; ЭМ=1,15 к расх.; ЗПМ=1,15; ТЗ=1,15; ТЗМ=1,15) НР (570 руб.): 77% от ФОТ СП (370 руб.): 50% от ФОТ | 2,385 238,5 / 100 | 2425,99 307,46 | 26,39 2,79 | 2092.14 | 5786 | 733 | 63 7 | 4990 | 35.1785 | 83.9
54 | 101-2510 | Листы гипсокартонные ГКЛ 14 мм (м2) | -250,4 | 14.72 |  | 14.72 | -3686 |  |  | -3686
55 | ТССЦ-101-2508 Приказ Минстроя России от 27.02.15 №140/пр (III п.25) | Листы гипсокартонные ГКЛ 9,5 мм (м2) | 250.4 | 12.91 |  | 12.91 | 3233 |  |  | 3233
56 | ТЕР15-04-005-06 Приказ Минстроя России от 27.02.15 №140/пр (III п.27) | Окраска поливинилацетатными водоэмульсионными составами улучшенная: по сборным конструкциям потолков, подготовленным под окраску (100 м2 окрашиваемой поверхности) (п.8.7.1 При ремонтно-строительных работах и работах по реконструкции объектов капитального строительства (аналогичных технологическим процессам в новом строительстве, в том числе по возведению новых конструктивных элементов) ОЗП=1,15; ЭМ=1,25 к расх.; ЗПМ=1,25; ТЗ=1,15; ТЗМ=1,25; Прил.3, Табл.3, п.10.1 Производство ремонтно-строительных работ осуществляется в стесненных условиях застроенной части населенных пунктов: отдельных конструктивных элементов объектов капитального строительства (кроме указанных в п.п. 10.2 и 10.3), объектов капитального строительства в целом. ОЗП=1,15; ЭМ=1,15 к расх.; ЗПМ=1,15; ТЗ=1,15; ТЗМ=1,15) НР (769 руб.): 95%=105%*0.9 от ФОТ СП (380 руб.): 47%=55%*0.85 от ФОТ | 2,385 238,5 / 100 | 1380,82 339,27 | 12,94 0,2 | 1028.61 | 3293 | 809 | 31 | 2453 | 37.8235 | 90.21
ЗАМЕНА КОНСТРУКЦИЙ ВХОДНОЙ ГРУППЫ
57 | ТЕР09-04-010-03 Приказ Минстроя России от 27.02.15 №140/пр (III п.27) | Монтаж навесных панелей фасадов из герметичных стеклопакетов в пластиковой или алюминиевой обвязке (ДЕМОНТАЖ АЛЮМИНИЕВЫХ КОНСТРУКЦИЙ ВХОДНОЙ ГРУППЫ) (100 м2) (Табл.2, п.4 Демонтаж (разборка) металлических конструкций ОЗП=0,7; ЭМ=0,7 к расх.; ЗПМ=0,7; МАТ=0 к расх.; ТЗ=0,7; ТЗМ=0,7; Прил.3, Табл.3, п.10.1 Производство ремонтно-строительных работ осуществляется в стесненных условиях застроенной части населенных пунктов: отдельных конструктивных элементов объектов капитального строительства (кроме указанных в п.п. 10.2 и 10.3), объектов капитального строительства в целом. ОЗП=1,15; ЭМ=1,15 к расх.; ЗПМ=1,15; ТЗ=1,15; ТЗМ=1,15) НР (805 руб.): 81%=90%*0.9 от ФОТ СП (716 руб.): 72%=85%*0.85 от ФОТ | 0,3564 35,64 / 100 | 3225,14 2577,2 | 647,94 210,83 |  | 1149 | 919 | 230 75 |  | 259.7976 | 92.59
58 | ТЕР09-04-010-03 Приказ Минстроя России от 27.02.15 №140/пр (III п.27) | Монтаж навесных панелей фасадов из герметичных стеклопакетов в пластиковой или алюминиевой обвязке (100 м2) (п.8.7.1 При ремонтно-строительных работах и работах по реконструкции объектов капитального строительства (аналогичных технологическим процессам в новом строительстве, в том числе по возведению новых конструктивных элементов) ОЗП=1,15; ЭМ=1,25 к расх.; ЗПМ=1,25; ТЗ=1,15; ТЗМ=1,25; Прил.3, Табл.3, п.10.1 Производство ремонтно-строительных работ осуществляется в стесненных условиях застроенной части населенных пунктов: отдельных конструктивных элементов объектов капитального строительства (кроме указанных в п.п. 10.2 и 10.3), объектов капитального строительства в целом. ОЗП=1,15; ЭМ=1,15 к расх.; ЗПМ=1,15; ТЗ=1,15; ТЗМ=1,15) НР (1331 руб.): 81%=90%*0.9 от ФОТ СП (1183 руб.): 72%=85%*0.85 от ФОТ | 0,3564 35,64 / 100 | 5405,49 4233,96 | 1157,04 376,48 | 14.49 | 1927 | 1509 | 412 134 | 6 | 426.8104 | 152.12
59 | ТССЦ-206-1413 Приказ Минстроя России от 27.02.15 №140/пр (III п.25) | Витражи из алюминиевого комбинированного профиля одинарной конструкции с однокамерным стеклопакетом, неоткрываемые (ГОСТ 22233-2001) (м2) | 28.08 | 1418.23 |  | 1418.23 | 39824 |  |  | 39824
60 | ТССЦ-206-1418 Приказ Минстроя России от 27.02.15 №140/пр (III п.25) | Створки для витражей из алюминиевого комбинированного профиля одинарной конструкции с однокамерным стеклопакетом, поворотные (ГОСТ 22233-2001) (м2) | 7.56 | 4326.79 |  | 4326.79 | 32711 |  |  | 32711
ВЫВОЗ МУСОРА
61 | ТЕРр69-15-1 Приказ Минстроя России от 27.02.15 №140/пр (III п.29) | Затаривание строительного мусора в мешки (1 т) (Прил.3, Табл.3, п.10.1 Производство ремонтно-строительных работ осуществляется в стесненных условиях застроенной части населенных пунктов: отдельных конструктивных элементов объектов капитального строительства (кроме указанных в п.п. 10.2 и 10.3), объектов капитального строительства в целом. ОЗП=1,15; ЭМ=1,15 к расх.; ЗПМ=1,15; ТЗ=1,15; ТЗМ=1,15) НР (15 руб.): 78% от ФОТ СП (10 руб.): 50% от ФОТ | 2.18 | 24,52 8,52 |  | 16 | 53 | 19 |  | 34 | 1.1845 | 2.58
62 | ТССЦпг-01-01-01-041 Приказ Минстроя России от 27.02.15 №140/пр (III п.32) | Погрузочные работы при автомобильных перевозках: мусора строительного с погрузкой вручную (1 т груза) НР 0% от ФОТ СП 0% от ФОТ | 2.18 | 40.94 | 40.94 |  | 89 |  | 89
63 | ТССЦпг-03-21-01-013 Приказ Минстроя России от 27.02.15 №140/пр (III п.32) | Перевозка грузов автомобилями-самосвалами грузоподъемностью 10 т, работающих вне карьера, на расстояние: до 13 км I класс груза (1 т груза) НР 0% от ФОТ СП 0% от ФОТ | 2.18 | 11.23 | 11.23 |  | 24 |  | 24
Раздел 4. I ЭТАЖ. Помещение №1 Вестибюль в осях 10-11/Б-Д; 10-14/Г-Д
ПОЛЫ
64 | ТЕР11-01-037-04 Приказ Минстроя России от 27.02.15 №140/пр (III п.27) | Устройство покрытий: из ковров насухо с проклеиванием на стыках клеем КН-2 (100 м2 покрытия) (п.8.7.1 При ремонтно-строительных работах и работах по реконструкции объектов капитального строительства (аналогичных технологическим процессам в новом строительстве, в том числе по возведению новых конструктивных элементов) ОЗП=1,15; ЭМ=1,25 к расх.; ЗПМ=1,25; ТЗ=1,15; ТЗМ=1,25; Прил.3, Табл.3, п.10.1 Производство ремонтно-строительных работ осуществляется в стесненных условиях застроенной части населенных пунктов: отдельных конструктивных элементов объектов капитального строительства (кроме указанных в п.п. 10.2 и 10.3), объектов капитального строительства в целом. ОЗП=1,15; ЭМ=1,15 к расх.; ЗПМ=1,15; ТЗ=1,15; ТЗМ=1,15) НР (1174 руб.): 111%=123%*0.9 от ФОТ СП (677 руб.): 64%=75%*0.85 от ФОТ | 1,98 198 / 100 | 9795,09 527,76 | 78,03 6,8 | 9189.3 | 19394 | 1045 | 154 13 | 18195 | 62.3823 | 123.52
СТЕНЫ
65 | ТЕРр62-16-4 Приказ Минстроя России от 27.02.15 №140/пр (III п.29) | Окрашивание водоэмульсионными составами поверхностей стен, ранее окрашенных: водоэмульсионной краской, с расчисткой старой краски более 35% (100 м2 окрашиваемой поверхности) (Прил.3, Табл.3, п.10.1 Производство ремонтно-строительных работ осуществляется в стесненных условиях застроенной части населенных пунктов: отдельных конструктивных элементов объектов капитального строительства (кроме указанных в п.п. 10.2 и 10.3), объектов капитального строительства в целом. ОЗП=1,15; ЭМ=1,15 к расх.; ЗПМ=1,15; ТЗ=1,15; ТЗМ=1,15) НР (469 руб.): 80% от ФОТ СП (293 руб.): 50% от ФОТ | 1,983 198,3 / 100 | 1765,14 294,1 | 9,55 1,55 | 1461.49 | 3500 | 583 | 19 3 | 2898 | 34.04 | 67.5
ПОТОЛОК
66 | ТЕРр67-4-5 Приказ Минстроя России от 27.02.15 №140/пр (III п.29) | Демонтаж: светильников для люминесцентных ламп (100 шт.) (Прил.3, Табл.3, п.10.1 Производство ремонтно-строительных работ осуществляется в стесненных условиях застроенной части населенных пунктов: отдельных конструктивных элементов объектов капитального строительства (кроме указанных в п.п. 10.2 и 10.3), объектов капитального строительства в целом. ОЗП=1,15; ЭМ=1,15 к расх.; ЗПМ=1,15; ТЗ=1,15; ТЗМ=1,15) НР (15 руб.): 85% от ФОТ СП (12 руб.): 65% от ФОТ | 0,11 11/100 | 167,84 165 | 2,84 1,24 |  | 18 | 18 |  |  | 20.5735 | 2.26
67 | ТЕРм08-03-594-10 Приказ Минстроя России от 27.02.15 №140/пр (III п.28) | Светильник в подвесных потолках, устанавливаемый: на подвесках, количество ламп в светильнике до 2 (100 шт.) НР (226 руб.): 95% от ФОТ СП (155 руб.): 65% от ФОТ | 0,11 11/100 | 4804,74 2150,66 | 160,91 10,53 | 2493.17 | 529 | 237 | 18 1 | 274 | 216.8 | 23.85
68 | Прайс-лист OOO "C6epЭepro" | Светильник светодиодный Matrix Lo-30. Ц:3450/1,18/6,51 (шт) | 11 | 449.11 |  | 449.11 | 4940 |  |  | 4940
69 | ТЕРр62-17-4 Приказ Минстроя России от 27.02.15 №140/пр (III п.29) | Окрашивание водоэмульсионными составами поверхностей потолков, ранее окрашенных: водоэмульсионной краской, с расчисткой старой краски более 35% (100 м2 окрашиваемой поверхности) (Прил.3, Табл.3, п.10.1 Производство ремонтно-строительных работ осуществляется в стесненных условиях застроенной части населенных пунктов: отдельных конструктивных элементов объектов капитального строительства (кроме указанных в п.п. 10.2 и 10.3), объектов капитального строительства в целом. ОЗП=1,15; ЭМ=1,15 к расх.; ЗПМ=1,15; ТЗ=1,15; ТЗМ=1,15) НР (363 руб.): 80% от ФОТ СП (227 руб.): 50% от ФОТ | 1,3459 134,59 / 100 | 1823,24 335,64 | 9,55 1,55 | 1478.05 | 2454 | 452 | 13 2 | 1989 | 38.847 | 52.28
ВЫВОЗ МУСОРА
70 | ТЕРр69-15-1 Приказ Минстроя России от 27.02.15 №140/пр (III п.29) | Затаривание строительного мусора в мешки (1 т) (Прил.3, Табл.3, п.10.1 Производство ремонтно-строительных работ осуществляется в стесненных условиях застроенной части населенных пунктов: отдельных конструктивных элементов объектов капитального строительства (кроме указанных в п.п. 10.2 и 10.3), объектов капитального строительства в целом. ОЗП=1,15; ЭМ=1,15 к расх.; ЗПМ=1,15; ТЗ=1,15; ТЗМ=1,15) НР (1 руб.): 78% от ФОТ СП (1 руб.): 50% от ФОТ | 0.08 | 24,52 8,52 |  | 16 | 2 | 1 |  | 1 | 1.1845 | 0.09
71 | ТССЦпг-01-01-01-041 Приказ Минстроя России от 27.02.15 №140/пр (III п.32) | Погрузочные работы при автомобильных перевозках: мусора строительного с погрузкой вручную (1 т груза) НР 0% от ФОТ СП 0% от ФОТ | 0.08 | 40.94 | 40.94 |  | 3 |  | 3
72 | ТССЦпг-03-21-01-013 Приказ Минстроя России от 27.02.15 №140/пр (III п.32) | Перевозка грузов автомобилями-самосвалами грузоподъемностью 10 т, работающих вне карьера, на расстояние: до 13 км I класс груза (1 т груза) НР 0% от ФОТ СП 0% от ФОТ | 0.08 | 11.23 | 11.23 |  | 1 |  | 1
Раздел 5. I ЭТАЖ. Помещение №б/н 1 эт. Магазин
ПОЛЫ
73 | ТЕРр57-2-3 Приказ Минстроя России от 27.02.15 №140/пр (III п.29) | Разборка покрытий полов: из керамических плиток (100 м2 покрытия) (Прил.3, Табл.3, п.10.1 Производство ремонтно-строительных работ осуществляется в стесненных условиях застроенной части населенных пунктов: отдельных конструктивных элементов объектов капитального строительства (кроме указанных в п.п. 10.2 и 10.3), объектов капитального строительства в целом. ОЗП=1,15; ЭМ=1,15 к расх.; ЗПМ=1,15; ТЗ=1,15; ТЗМ=1,15) НР (233 руб.): 80% от ФОТ СП (198 руб.): 68% от ФОТ | 0,411 41,1 / 100 | 736,51 685,39 | 51,12 22,36 |  | 303 | 282 | 21 9 |  | 80.3505 | 33.02
74 | ТЕР11-01-011-01 Приказ Минстроя России от 27.02.15 №140/пр (III п.27) | Устройство стяжек: цементных толщиной 20 мм (ДЕМОНТАЖ) (100 м2 стяжки) (Табл.2, п.1 Демонтаж (разборка) сборных бетонных и железобетонных строительных конструкций ОЗП=0,8; ЭМ=0,8 к расх.; ЗПМ=0,8; МАТ=0 к расх.; ТЗ=0,8; ТЗМ=0,8; Прил.3, Табл.3, п.10.1 Производство ремонтно-строительных работ осуществляется в стесненных условиях застроенной части населенных пунктов: отдельных конструктивных элементов объектов капитального строительства (кроме указанных в п.п. 10.2 и 10.3), объектов капитального строительства в целом. ОЗП=1,15; ЭМ=1,15 к расх.; ЗПМ=1,15; ТЗ=1,15; ТЗМ=1,15) НР (139 руб.): 111%=123%*0.9 от ФОТ СП (80 руб.): 64%=75%*0.85 от ФОТ | 0,411 41,1 / 100 | 328,85 288,61 | 40,24 15,78 |  | 135 | 119 | 16 6 |  | 36.3492 | 14.94
75 | ТЕРр57-3-2 Приказ Минстроя России от 27.02.15 №140/пр (III п.29) | Разборка плинтусов: цементных и из керамической плитки (100 м плинтуса) (Прил.3, Табл.3, п.10.1 Производство ремонтно-строительных работ осуществляется в стесненных условиях застроенной части населенных пунктов: отдельных конструктивных элементов объектов капитального строительства (кроме указанных в п.п. 10.2 и 10.3), объектов капитального строительства в целом. ОЗП=1,15; ЭМ=1,15 к расх.; ЗПМ=1,15; ТЗ=1,15; ТЗМ=1,15) НР (24 руб.): 80% от ФОТ СП (20 руб.): 68% от ФОТ | 0,234 23,4 / 100 | 128,09 128,09 |  |  | 30 | 30 |  |  | 16.422 | 3.84
76 | ТЕР11-01-011-02 Приказ Минстроя России от 27.02.15 №140/пр (III п.27) | Устройство стяжек: на каждые 5 мм изменения толщины стяжки добавлять или исключать к расценке 11-01-011-01 (ДЕМОНТАЖ добавлять до 50 мм) (100 м2 стяжки) (Табл.2, п.1 Демонтаж (разборка) сборных бетонных и железобетонных строительных конструкций ОЗП=0,8; ЭМ=0,8 к расх.; ЗПМ=0,8; МАТ=0 к расх.; ТЗ=0,8; ТЗМ=0,8; Прил.3, Табл.3, п.10.1 Производство ремонтно-строительных работ осуществляется в стесненных условиях застроенной части населенных пунктов: отдельных конструктивных элементов объектов капитального строительства (кроме указанных в п.п. 10.2 и 10.3), объектов капитального строительства в целом. ОЗП=1,15; ЭМ=1,15 к расх.; ЗПМ=1,15; ТЗ=1,15; ТЗМ=1,15) НР (3 руб.): 111%=123%*0.9 от ФОТ СП (2 руб.): 64%=75%*0.85 от ФОТ | 0,411 41,1 / 100 | 10,68 3,65 | 7,03 2,61 |  | 4 | 2 | 2 1 |  | 0.46 | 0.19
77 | ТЕР11-01-011-08 Приказ Минстроя России от 27.02.15 №140/пр (III п.27) | Устройство стяжек: из выравнивающей смеси типа "Ветонит" 5000, толщиной 5 мм (100 м2 стяжки) (п.8.7.1 При ремонтно-строительных работах и работах по реконструкции объектов капитального строительства (аналогичных технологическим процессам в новом строительстве, в том числе по возведению новых конструктивных элементов) ОЗП=1,15; ЭМ=1,25 к расх.; ЗПМ=1,25; ТЗ=1,15; ТЗМ=1,25; Прил.3, Табл.3, п.10.1 Производство ремонтно-строительных работ осуществляется в стесненных условиях застроенной части населенных пунктов: отдельных конструктивных элементов объектов капитального строительства (кроме указанных в п.п. 10.2 и 10.3), объектов капитального строительства в целом. ОЗП=1,15; ЭМ=1,15 к расх.; ЗПМ=1,15; ТЗ=1,15; ТЗМ=1,15) НР (195 руб.): 111%=123%*0.9 от ФОТ СП (113 руб.): 64%=75%*0.85 от ФОТ | 0,411 41,1 / 100 | 10949,83 424,96 | 47,84 2,17 | 10477.03 | 4500 | 175 | 20 1 | 4305 | 49.8186 | 20.48
78 | ТЕР11-01-011-10 Приказ Минстроя России от 27.02.15 №140/пр (III п.27) | Устройство стяжек: на каждый последующий слой толщиной 1 мм добавлять к расценке 11-01-011-08 (Добавлять до 20 мм) (100 м2 стяжки) (до 20 мм ПЗ=15 (ОЗП=15; ЭМ=15 к расх.; ЗПМ=15; МАТ=15 к расх.; ТЗ=15; ТЗМ=15); п.8.7.1 При ремонтно-строительных работах и работах по реконструкции объектов капитального строительства (аналогичных технологическим процессам в новом строительстве, в том числе по возведению новых конструктивных элементов) ОЗП=1,15; ЭМ=1,25 к расх.; ЗПМ=1,25; ТЗ=1,15; ТЗМ=1,25; Прил.3, Табл.3, п.10.1 Производство ремонтно-строительных работ осуществляется в стесненных условиях застроенной части населенных пунктов: отдельных конструктивных элементов объектов капитального строительства (кроме указанных в п.п. 10.2 и 10.3), объектов капитального строительства в целом. ОЗП=1,15; ЭМ=1,15 к расх.; ЗПМ=1,15; ТЗ=1,15; ТЗМ=1,15) НР (189 руб.): 111%=123%*0.9 от ФОТ СП (109 руб.): 64%=75%*0.85 от ФОТ | 0,411 41,1 / 100 | 30587,01 409,45 | 90,56 4,96 | 30087 | 12571 | 168 | 37 2 | 12366 | 48.0068 | 19.73
79 | ТЕР15-07-003-02 Приказ Минстроя России от 27.02.15 №140/пр (III п.27) | Грунтование водно-дисперсионной грунтовкой "Нортекс-Грунт" поверхностей: пористых (камень, кирпич, бетон и т.д.) (100 м2 обрабатываемой поверхности) (п.8.7.1 При ремонтно-строительных работах и работах по реконструкции объектов капитального строительства (аналогичных технологическим процессам в новом строительстве, в том числе по возведению новых конструктивных элементов) ОЗП=1,15; ЭМ=1,25 к расх.; ЗПМ=1,25; ТЗ=1,15; ТЗМ=1,25; Прил.3, Табл.3, п.10.1 Производство ремонтно-строительных работ осуществляется в стесненных условиях застроенной части населенных пунктов: отдельных конструктивных элементов объектов капитального строительства (кроме указанных в п.п. 10.2 и 10.3), объектов капитального строительства в целом. ОЗП=1,15; ЭМ=1,15 к расх.; ЗПМ=1,15; ТЗ=1,15; ТЗМ=1,15) НР (17 руб.): 95%=105%*0.9 от ФОТ СП (8 руб.): 47%=55%*0.85 от ФОТ | 0,411 41,1 / 100 | 285,5 44,79 | 32,96 0,17 | 207.75 | 117 | 18 | 14 | 85 | 4.88 | 2.01
80 | ТССЦ-101-4163 Приказ Минстроя России от 27.02.15 №140/пр (III п.25) | Грунтовка акриловая НОРТЕКС-ГРУНТ (кг) | -5.672 | 14.93 |  | 14.93 | -85 |  |  | -85
81 | ТССЦ-101-2416 Приказ Минстроя России от 27.02.15 №140/пр (III п.25) | Грунтовка «Бетоконтакт», КНАУФ (кг) (п.8.7.1 При ремонтно-строительных работах и работах по реконструкции объектов капитального строительства (аналогичных технологическим процессам в новом строительстве, в том числе по возведению новых конструктивных элементов) ОЗП=1,15; ЭМ=1,25 к расх.; ЗПМ=1,25; ТЗ=1,15; ТЗМ=1,25) | 5.672 | 18.38 |  | 18.38 | 104 |  |  | 104
82 | ТЕР11-01-027-06 Приказ Минстроя России от 27.02.15 №140/пр (III п.27) | Устройство покрытий на растворе из сухой смеси с приготовлением раствора в построечных условиях из плиток: гладких неглазурованных керамических для полов одноцветных (100 м2 покрытия) (п.8.7.1 При ремонтно-строительных работах и работах по реконструкции объектов капитального строительства (аналогичных технологическим процессам в новом строительстве, в том числе по возведению новых конструктивных элементов) ОЗП=1,15; ЭМ=1,25 к расх.; ЗПМ=1,25; ТЗ=1,15; ТЗМ=1,25; Прил.3, Табл.3, п.10.1 Производство ремонтно-строительных работ осуществляется в стесненных условиях застроенной части населенных пунктов: отдельных конструктивных элементов объектов капитального строительства (кроме указанных в п.п. 10.2 и 10.3), объектов капитального строительства в целом. ОЗП=1,15; ЭМ=1,15 к расх.; ЗПМ=1,15; ТЗ=1,15; ТЗМ=1,15) НР (665 руб.): 111%=123%*0.9 от ФОТ СП (383 руб.): 64%=75%*0.85 от ФОТ | 0,411 41,1 / 100 | 8450,8 1384,5 | 203,61 72,36 | 6862.69 | 3473 | 569 | 84 30 | 2820 | 158.409 | 65.11
83 | ТЕР11-01-039-04 Приказ Минстроя России от 27.02.15 №140/пр (III п.27) | Устройство плинтусов: из плиток керамических (100 м плинтуса) (п.8.7.1 При ремонтно-строительных работах и работах по реконструкции объектов капитального строительства (аналогичных технологическим процессам в новом строительстве, в том числе по возведению новых конструктивных элементов) ОЗП=1,15; ЭМ=1,25 к расх.; ЗПМ=1,25; ТЗ=1,15; ТЗМ=1,25; Прил.3, Табл.3, п.10.1 Производство ремонтно-строительных работ осуществляется в стесненных условиях застроенной части населенных пунктов: отдельных конструктивных элементов объектов капитального строительства (кроме указанных в п.п. 10.2 и 10.3), объектов капитального строительства в целом. ОЗП=1,15; ЭМ=1,15 к расх.; ЗПМ=1,15; ТЗ=1,15; ТЗМ=1,15) НР (11 руб.): 111%=123%*0.9 от ФОТ СП (6 руб.): 64%=75%*0.85 от ФОТ | 0,0351 (23,4*0,15) / 100 | 2506,81 296,82 | 7.5 | 2202.49 | 88 | 10 |  | 78 | 31.211 | 1.1
СТЕНЫ
84 | ТЕРр62-16-4 Приказ Минстроя России от 27.02.15 №140/пр (III п.29) | Окрашивание водоэмульсионными составами поверхностей стен, ранее окрашенных: водоэмульсионной краской, с расчисткой старой краски более 35% (100 м2 окрашиваемой поверхности) (Прил.3, Табл.3, п.10.1 Производство ремонтно-строительных работ осуществляется в стесненных условиях застроенной части населенных пунктов: отдельных конструктивных элементов объектов капитального строительства (кроме указанных в п.п. 10.2 и 10.3), объектов капитального строительства в целом. ОЗП=1,15; ЭМ=1,15 к расх.; ЗПМ=1,15; ТЗ=1,15; ТЗМ=1,15) НР (136 руб.): 80% от ФОТ СП (85 руб.): 50% от ФОТ | 0,5763 57,63 / 100 | 1765,14 294,1 | 9,55 1,55 | 1461.49 | 1017 | 169 | 6 1 | 842 | 34.04 | 19.62
85 | ТЕР20-02-002-01 Приказ Минстроя России от 27.02.15 №140/пр (III п.27) | Установка решеток жалюзийных площадью в свету: до 0,5 м2 (Установка радиаторных экран-панелей) (1 решетка) (п.8.7.1 При ремонтно-строительных работах и работах по реконструкции объектов капитального строительства (аналогичных технологическим процессам в новом строительстве, в том числе по возведению новых конструктивных элементов) ОЗП=1,15; ЭМ=1,25 к расх.; ЗПМ=1,25; ТЗ=1,15; ТЗМ=1,25; Прил.3, Табл.3, п.10.1 Производство ремонтно-строительных работ осуществляется в стесненных условиях застроенной части населенных пунктов: отдельных конструктивных элементов объектов капитального строительства (кроме указанных в п.п. 10.2 и 10.3), объектов капитального строительства в целом. ОЗП=1,15; ЭМ=1,15 к расх.; ЗПМ=1,15; ТЗ=1,15; ТЗМ=1,15) НР (120 руб.): 115%=128%*0.9 от ФОТ СП (74 руб.): 71%=83%*0.85 от ФОТ | 6 | 25,37 17,32 | 4.73 | 3.32 | 152 | 104 | 28 | 20 | 1.9308 | 11.58
86 | ТССЦ-101-3053 Приказ Минстроя России от 27.02.15 №140/пр (III п.25) | Решетка радиаторная ПВХ, размером 0,6х0,9 м (м2) | 3,24 0,9*0,6*6 | 155.82 |  | 155.82 | 505 |  |  | 505
87 | ТЕРр62-33-2 Приказ Минстроя России от 27.02.15 №140/пр (III п.29) | Окраска масляными составами ранее окрашенных поверхностей радиаторов и ребристых труб отопления: за 2 раза (100 м2 окрашиваемой поверхности) (Прил.3, Табл.3, п.10.1 Производство ремонтно-строительных работ осуществляется в стесненных условиях застроенной части населенных пунктов: отдельных конструктивных элементов объектов капитального строительства (кроме указанных в п.п. 10.2 и 10.3), объектов капитального строительства в целом. ОЗП=1,15; ЭМ=1,15 к расх.; ЗПМ=1,15; ТЗ=1,15; ТЗМ=1,15) НР (14 руб.): 80% от ФОТ СП (9 руб.): 50% от ФОТ | 0,027 2,7 / 100 | 1110,09 662,77 | 1 | 446.32 | 30 | 18 |  | 12 | 75.831 | 2.05
ПОТОЛОК
88 | ТЕРр67-4-5 Приказ Минстроя России от 27.02.15 №140/пр (III п.29) | Демонтаж: светильников для люминесцентных ламп (100 шт.) (Прил.3, Табл.3, п.10.1 Производство ремонтно-строительных работ осуществляется в стесненных условиях застроенной части населенных пунктов: отдельных конструктивных элементов объектов капитального строительства (кроме указанных в п.п. 10.2 и 10.3), объектов капитального строительства в целом. ОЗП=1,15; ЭМ=1,15 к расх.; ЗПМ=1,15; ТЗ=1,15; ТЗМ=1,15) НР (7 руб.): 85% от ФОТ СП (5 руб.): 65% от ФОТ | 0,05 5/100 | 167,84 165 | 2,84 1,24 |  | 8 | 8 |  |  | 20.5735 | 1.03
89 | ТЕРм08-03-594-10 Приказ Минстроя России от 27.02.15 №140/пр (III п.28) | Светильник в подвесных потолках, устанавливаемый: на подвесках, количество ламп в светильнике до 2 (100 шт.) НР (104 руб.): 95% от ФОТ СП (71 руб.): 65% от ФОТ | 0,05 5/100 | 4804,74 2150,66 | 160,91 10,53 | 2493.17 | 240 | 108 | 8 1 | 124 | 216.8 | 10.84
90 | Прайс-лист OOO "C6epЭepro" | Светильник светодиодный Matrix Lo-30 Ц:3450/1,18/6,51 (шт) | 5 | 449.11 |  | 449.11 | 2246 |  |  | 2246
91 | ТЕРр62-17-4 Приказ Минстроя России от 27.02.15 №140/пр (III п.29) | Окрашивание водоэмульсионными составами поверхностей потолков, ранее окрашенных: водоэмульсионной краской, с расчисткой старой краски более 35% (100 м2 окрашиваемой поверхности) (Прил.3, Табл.3, п.10.1 Производство ремонтно-строительных работ осуществляется в стесненных условиях застроенной части населенных пунктов: отдельных конструктивных элементов объектов капитального строительства (кроме указанных в п.п. 10.2 и 10.3), объектов капитального строительства в целом. ОЗП=1,15; ЭМ=1,15 к расх.; ЗПМ=1,15; ТЗ=1,15; ТЗМ=1,15) НР (111 руб.): 80% от ФОТ СП (70 руб.): 50% от ФОТ | 0,411 41,1 / 100 | 1823,24 335,64 | 9,55 1,55 | 1478.05 | 749 | 138 | 4 1 | 607 | 38.847 | 15.97
ВЫВОЗ МУСОРА
92 | ТЕРр69-15-1 Приказ Минстроя России от 27.02.15 №140/пр (III п.29) | Затаривание строительного мусора в мешки (1 т) (Прил.3, Табл.3, п.10.1 Производство ремонтно-строительных работ осуществляется в стесненных условиях застроенной части населенных пунктов: отдельных конструктивных элементов объектов капитального строительства (кроме указанных в п.п. 10.2 и 10.3), объектов капитального строительства в целом. ОЗП=1,15; ЭМ=1,15 к расх.; ЗПМ=1,15; ТЗ=1,15; ТЗМ=1,15) НР (34 руб.): 78% от ФОТ СП (22 руб.): 50% от ФОТ | 5.1 | 24,52 8,52 |  | 16 | 125 | 43 |  | 82 | 1.1845 | 6.04
93 | ТССЦпг-01-01-01-041 Приказ Минстроя России от 27.02.15 №140/пр (III п.32) | Погрузочные работы при автомобильных перевозках: мусора строительного с погрузкой вручную (1 т груза) НР 0% от ФОТ СП 0% от ФОТ | 5.1 | 40.94 | 40.94 |  | 209 |  | 209
94 | ТССЦпг-03-21-01-013 Приказ Минстроя России от 27.02.15 №140/пр (III п.32) | Перевозка грузов автомобилями-самосвалами грузоподъемностью 10 т, работающих вне карьера, на расстояние: до 13 км I класс груза (1 т груза) НР 0% от ФОТ СП 0% от ФОТ | 5.1 | 11.23 | 11.23 |  | 57 |  | 57
Раздел 6. II ЭТАЖ. Помещение №48 Гардеробная
ПОЛЫ
95 | ТЕРр57-3-1 Приказ Минстроя России от 27.02.15 №140/пр (III п.29) | Разборка плинтусов: деревянных и из пластмассовых материалов (100 м плинтуса) (Прил.3, Табл.3, п.10.1 Производство ремонтно-строительных работ осуществляется в стесненных условиях застроенной части населенных пунктов: отдельных конструктивных элементов объектов капитального строительства (кроме указанных в п.п. 10.2 и 10.3), объектов капитального строительства в целом. ОЗП=1,15; ЭМ=1,15 к расх.; ЗПМ=1,15; ТЗ=1,15; ТЗМ=1,15) НР (5 руб.): 80% от ФОТ СП (4 руб.): 68% от ФОТ | 0,166 16,6 / 100 | 33,82 33,82 |  |  | 6 | 6 |  |  | 4.3355 | 0.72
96 | ТЕРр57-2-1 Приказ Минстроя России от 27.02.15 №140/пр (III п.29) | Разборка покрытий полов: из линолеума и релина (100 м2 покрытия) (Прил.3, Табл.3, п.10.1 Производство ремонтно-строительных работ осуществляется в стесненных условиях застроенной части населенных пунктов: отдельных конструктивных элементов объектов капитального строительства (кроме указанных в п.п. 10.2 и 10.3), объектов капитального строительства в целом. ОЗП=1,15; ЭМ=1,15 к расх.; ЗПМ=1,15; ТЗ=1,15; ТЗМ=1,15) НР (14 руб.): 80% от ФОТ СП (12 руб.): 68% от ФОТ | 0,1734 17,34 / 100 | 106,78 102,17 | 4,61 2,02 |  | 19 | 18 | 1 |  | 13.0985 | 2.27
97 | ТЕРр57-2-3 Приказ Минстроя России от 27.02.15 №140/пр (III п.29) | Разборка покрытий полов: из керамических плиток (100 м2 покрытия) (Прил.3, Табл.3, п.10.1 Производство ремонтно-строительных работ осуществляется в стесненных условиях застроенной части населенных пунктов: отдельных конструктивных элементов объектов капитального строительства (кроме указанных в п.п. 10.2 и 10.3), объектов капитального строительства в целом. ОЗП=1,15; ЭМ=1,15 к расх.; ЗПМ=1,15; ТЗ=1,15; ТЗМ=1,15) НР (14 руб.): 80% от ФОТ СП (12 руб.): 68% от ФОТ | 0,0238 2,38 / 100 | 736,51 685,39 | 51,12 22,36 |  | 18 | 17 | 1 1 |  | 80.3505 | 1.91
98 | ТЕР11-01-011-01 Приказ Минстроя России от 27.02.15 №140/пр (III п.27) | Устройство стяжек: цементных толщиной 20 мм (ДЕМОНТАЖ) (100 м2 стяжки) (МДС36 п.3.3.1.Демонтаж (разборка) конструкций ОЗП=0,8; ЭМ=0,8 к расх.; ЗПМ=0,8; МАТ=0 к расх.; ТЗ=0,8; ТЗМ=0,8; Прил.3, Табл.3, п.10.1 Производство ремонтно-строительных работ осуществляется в стесненных условиях застроенной части населенных пунктов: отдельных конструктивных элементов объектов капитального строительства (кроме указанных в п.п. 10.2 и 10.3), объектов капитального строительства в целом. ОЗП=1,15; ЭМ=1,15 к расх.; ЗПМ=1,15; ТЗ=1,15; ТЗМ=1,15) НР (8 руб.): 111%=123%*0.9 от ФОТ СП (4 руб.): 64%=75%*0.85 от ФОТ | 0,0238 2,38 / 100 | 328,85 288,61 | 40,24 15,78 |  | 8 | 7 | 1 |  | 36.3492 | 0.87
99 | ТЕР11-01-011-02 Приказ Минстроя России от 27.02.15 №140/пр (III п.27) | Устройство стяжек: на каждые 5 мм изменения толщины стяжки добавлять или исключать к расценке 11-01-011-01 (ДЕМОНТАЖ добавлять до 50 мм) (100 м2 стяжки) (МДС36 п.3.3.1.Демонтаж (разборка) конструкций ОЗП=0,8; ЭМ=0,8 к расх.; ЗПМ=0,8; МАТ=0 к расх.; ТЗ=0,8; ТЗМ=0,8; Корректировка до проектной толщины (50-20)/5 ПЗ=6 (ОЗП=6; ЭМ=6 к расх.; ЗПМ=6; МАТ=6 к расх.; ТЗ=6; ТЗМ=6); Прил.3, Табл.3, п.10.1 Производство ремонтно-строительных работ осуществляется в стесненных условиях застроенной части населенных пунктов: отдельных конструктивных элементов объектов капитального строительства (кроме указанных в п.п. 10.2 и 10.3), объектов капитального строительства в целом. ОЗП=1,15; ЭМ=1,15 к расх.; ЗПМ=1,15; ТЗ=1,15; ТЗМ=1,15) НР (1 руб.): 111%=123%*0.9 от ФОТ СП (1 руб.): 64%=75%*0.85 от ФОТ | 0,0238 2,38 / 100 | 64,09 21,91 | 42,18 15,68 |  | 2 | 1 | 1 |  | 2.76 | 0.07
100 | ТЕР11-01-011-08 Приказ Минстроя России от 27.02.15 №140/пр (III п.27) | Устройство стяжек: из выравнивающей смеси типа "Ветонит" 5000, толщиной 5 мм (100 м2 стяжки) (п.8.7.1 При ремонтно-строительных работах и работах по реконструкции объектов капитального строительства (аналогичных технологическим процессам в новом строительстве, в том числе по возведению новых конструктивных элементов) ОЗП=1,15; ЭМ=1,25 к расх.; ЗПМ=1,25; ТЗ=1,15; ТЗМ=1,25; Прил.3, Табл.3, п.10.1 Производство ремонтно-строительных работ осуществляется в стесненных условиях застроенной части населенных пунктов: отдельных конструктивных элементов объектов капитального строительства (кроме указанных в п.п. 10.2 и 10.3), объектов капитального строительства в целом. ОЗП=1,15; ЭМ=1,15 к расх.; ЗПМ=1,15; ТЗ=1,15; ТЗМ=1,15) НР (93 руб.): 111%=123%*0.9 от ФОТ СП (54 руб.): 64%=75%*0.85 от ФОТ | 0,1972 19,72 / 100 | 10949,83 424,96 | 47,84 2,17 | 10477.03 | 2159 | 84 | 9 | 2066 | 49.8186 | 9.82
101 | ТЕР11-01-011-10 Приказ Минстроя России от 27.02.15 №140/пр (III п.27) | Устройство стяжек: на каждый последующий слой толщиной 1 мм добавлять к расценке 11-01-011-08 (Добавлять до 20 мм) (100 м2 стяжки) (до 20 мм ПЗ=15 (ОЗП=15; ЭМ=15 к расх.; ЗПМ=15; МАТ=15 к расх.; ТЗ=15; ТЗМ=15); п.8.7.1 При ремонтно-строительных работах и работах по реконструкции объектов капитального строительства (аналогичных технологическим процессам в новом строительстве, в том числе по возведению новых конструктивных элементов) ОЗП=1,15; ЭМ=1,25 к расх.; ЗПМ=1,25; ТЗ=1,15; ТЗМ=1,25; Прил.3, Табл.3, п.10.1 Производство ремонтно-строительных работ осуществляется в стесненных условиях застроенной части населенных пунктов: отдельных конструктивных элементов объектов капитального строительства (кроме указанных в п.п. 10.2 и 10.3), объектов капитального строительства в целом. ОЗП=1,15; ЭМ=1,15 к расх.; ЗПМ=1,15; ТЗ=1,15; ТЗМ=1,15) НР (91 руб.): 111%=123%*0.9 от ФОТ СП (52 руб.): 64%=75%*0.85 от ФОТ | 0,1972 19,72 / 100 | 30587,01 409,45 | 90,56 4,96 | 30087 | 6032 | 81 | 18 1 | 5933 | 48.0068 | 9.47
102 | ТЕР15-07-003-02 Приказ Минстроя России от 27.02.15 №140/пр (III п.27) | Грунтование водно-дисперсионной грунтовкой "Нортекс-Грунт" поверхностей: пористых (камень, кирпич, бетон и т.д.) (100 м2 обрабатываемой поверхности) (п.8.7.1 При ремонтно-строительных работах и работах по реконструкции объектов капитального строительства (аналогичных технологическим процессам в новом строительстве, в том числе по возведению новых конструктивных элементов) ОЗП=1,15; ЭМ=1,25 к расх.; ЗПМ=1,25; ТЗ=1,15; ТЗМ=1,25; Прил.3, Табл.3, п.10.1 Производство ремонтно-строительных работ осуществляется в стесненных условиях застроенной части населенных пунктов: отдельных конструктивных элементов объектов капитального строительства (кроме указанных в п.п. 10.2 и 10.3), объектов капитального строительства в целом. ОЗП=1,15; ЭМ=1,15 к расх.; ЗПМ=1,15; ТЗ=1,15; ТЗМ=1,15) НР (9 руб.): 95%=105%*0.9 от ФОТ СП (4 руб.): 47%=55%*0.85 от ФОТ | 0,1972 19,72 / 100 | 285,5 44,79 | 32,96 0,17 | 207.75 | 56 | 9 | 6 | 41 | 4.88 | 0.96
103 | ТССЦ-101-4163 Приказ Минстроя России от 27.02.15 №140/пр (III п.25) | Грунтовка акриловая НОРТЕКС-ГРУНТ (кг) | -2.721 | 14.93 |  | 14.93 | -41 |  |  | -41
104 | ТССЦ-101-2416 Приказ Минстроя России от 27.02.15 №140/пр (III п.25) | Грунтовка «Бетоконтакт», КНАУФ (кг) | 2.721 | 18.38 |  | 18.38 | 50 |  |  | 50
105 | ТЕР11-01-036-01 Приказ Минстроя России от 27.02.15 №140/пр (III п.27) | Устройство покрытий: из линолеума на клее«Бустилат» (100 м2 покрытия) (п.8.7.1 При ремонтно-строительных работах и работах по реконструкции объектов капитального строительства (аналогичных технологическим процессам в новом строительстве, в том числе по возведению новых конструктивных элементов) ОЗП=1,15; ЭМ=1,25 к расх.; ЗПМ=1,25; ТЗ=1,15; ТЗМ=1,25; Прил.3, Табл.3, п.10.1 Производство ремонтно-строительных работ осуществляется в стесненных условиях застроенной части населенных пунктов: отдельных конструктивных элементов объектов капитального строительства (кроме указанных в п.п. 10.2 и 10.3), объектов капитального строительства в целом. ОЗП=1,15; ЭМ=1,15 к расх.; ЗПМ=1,15; ТЗ=1,15; ТЗМ=1,15) НР (91 руб.): 111%=123%*0.9 от ФОТ СП (52 руб.): 64%=75%*0.85 от ФОТ | 0,1734 17,34 / 100 | 6039,39 465,97 | 78,03 6,8 | 5495.39 | 1047 | 81 | 14 1 | 952 | 56.074 | 9.72
106 | ТЕР11-01-040-03 Приказ Минстроя России от 27.02.15 №140/пр (III п.27) | Устройство плинтусов поливинилхлоридных: на винтах самонарезающих (100 м плинтуса) (п.8.7.1 При ремонтно-строительных работах и работах по реконструкции объектов капитального строительства (аналогичных технологическим процессам в новом строительстве, в том числе по возведению новых конструктивных элементов) ОЗП=1,15; ЭМ=1,25 к расх.; ЗПМ=1,25; ТЗ=1,15; ТЗМ=1,25; Прил.3, Табл.3, п.10.1 Производство ремонтно-строительных работ осуществляется в стесненных условиях застроенной части населенных пунктов: отдельных конструктивных элементов объектов капитального строительства (кроме указанных в п.п. 10.2 и 10.3), объектов капитального строительства в целом. ОЗП=1,15; ЭМ=1,15 к расх.; ЗПМ=1,15; ТЗ=1,15; ТЗМ=1,15) НР (14 руб.): 111%=123%*0.9 от ФОТ СП (8 руб.): 64%=75%*0.85 от ФОТ | 0,166 16,6 / 100 | 1352,4 80,86 | 23.37 | 1248.17 | 224 | 13 | 4 | 207 | 8.8078 | 1.46
107 | ТЕР13-03-006-02 Приказ Минстроя России от 27.02.15 №140/пр (III п.27) | Гидроизоляция поверхности бетонных и железобетонных конструкций в два слоя защитными покрытиями серии MASTERSEAL: горизонтальной (100 м2 поверхности) (п.8.7.1 При ремонтно-строительных работах и работах по реконструкции объектов капитального строительства (аналогичных технологическим процессам в новом строительстве, в том числе по возведению новых конструктивных элементов) ОЗП=1,15; ЭМ=1,25 к расх.; ЗПМ=1,25; ТЗ=1,15; ТЗМ=1,25; Прил.3, Табл.3, п.10.1 Производство ремонтно-строительных работ осуществляется в стесненных условиях застроенной части населенных пунктов: отдельных конструктивных элементов объектов капитального строительства (кроме указанных в п.п. 10.2 и 10.3), объектов капитального строительства в целом. ОЗП=1,15; ЭМ=1,15 к расх.; ЗПМ=1,15; ТЗ=1,15; ТЗМ=1,15) НР (5 руб.): 81%=90%*0.9 от ФОТ СП (4 руб.): 60%=70%*0.85 от ФОТ | 0,0238 2,38 / 100 | 249,45 235,71 | 13.74 |  | 6 | 6 |  |  | 26.2781 | 0.63
108 | ТССЦ-101-5919 Приказ Минстроя России от 27.02.15 №140/пр (III п.25) | Покрытие жесткое гидроизоляционное на цементной основе MASTERSEAL 531 (кг) (п.8.7.1 При ремонтно-строительных работах и работах по реконструкции объектов капитального строительства (аналогичных технологическим процессам в новом строительстве, в том числе по возведению новых конструктивных элементов) ОЗП=1,15; ЭМ=1,25 к расх.; ЗПМ=1,25; ТЗ=1,15; ТЗМ=1,25) | 10,71 4,5*2,38 | 16.64 |  | 16.64 | 178 |  |  | 178
109 | ТЕР11-01-027-06 Приказ Минстроя России от 27.02.15 №140/пр (III п.27) | Устройство покрытий на растворе из сухой смеси с приготовлением раствора в построечных условиях из плиток: гладких неглазурованных керамических для полов одноцветных (100 м2 покрытия) (п.8.7.1 При ремонтно-строительных работах и работах по реконструкции объектов капитального строительства (аналогичных технологическим процессам в новом строительстве, в том числе по возведению новых конструктивных элементов) ОЗП=1,15; ЭМ=1,25 к расх.; ЗПМ=1,25; ТЗ=1,15; ТЗМ=1,25; Прил.3, Табл.3, п.10.1 Производство ремонтно-строительных работ осуществляется в стесненных условиях застроенной части населенных пунктов: отдельных конструктивных элементов объектов капитального строительства (кроме указанных в п.п. 10.2 и 10.3), объектов капитального строительства в целом. ОЗП=1,15; ЭМ=1,15 к расх.; ЗПМ=1,15; ТЗ=1,15; ТЗМ=1,15) НР (39 руб.): 111%=123%*0.9 от ФОТ СП (22 руб.): 64%=75%*0.85 от ФОТ | 0,0238 2,38 / 100 | 8450,8 1384,5 | 203,61 72,36 | 6862.69 | 201 | 33 | 5 2 | 163 | 158.409 | 3.77
СТЕНЫ
110 | ТЕР46-02-009-02 Приказ Минстроя России от 27.02.15 №140/пр (III п.27) | Отбивка штукатурки с поверхностей: стен и потолков кирпичных (100 м2) (Прил.3, Табл.3, п.10.1 Производство ремонтно-строительных работ осуществляется в стесненных условиях застроенной части населенных пунктов: отдельных конструктивных элементов объектов капитального строительства (кроме указанных в п.п. 10.2 и 10.3), объектов капитального строительства в целом. ОЗП=1,15; ЭМ=1,15 к расх.; ЗПМ=1,15; ТЗ=1,15; ТЗМ=1,15) НР (23 руб.): 99%=110%*0.9 от ФОТ СП (14 руб.): 60%=70%*0.85 от ФОТ | 0,1113 11,13 / 100 | 204,7 204,7 |  |  | 23 | 23 |  |  | 26.243 | 2.92
111 | ТЕР15-02-015-05 Приказ Минстроя России от 27.02.15 №140/пр (III п.27) | Штукатурка поверхностей внутри здания известковым раствором улучшенная: по камню и бетону стен (100 м2 оштукатуриваемой поверхности) (п.8.7.1 При ремонтно-строительных работах и работах по реконструкции объектов капитального строительства (аналогичных технологическим процессам в новом строительстве, в том числе по возведению новых конструктивных элементов) ОЗП=1,15; ЭМ=1,25 к расх.; ЗПМ=1,25; ТЗ=1,15; ТЗМ=1,25; Прил.3, Табл.3, п.10.1 Производство ремонтно-строительных работ осуществляется в стесненных условиях застроенной части населенных пунктов: отдельных конструктивных элементов объектов капитального строительства (кроме указанных в п.п. 10.2 и 10.3), объектов капитального строительства в целом. ОЗП=1,15; ЭМ=1,15 к расх.; ЗПМ=1,15; ТЗ=1,15; ТЗМ=1,15) НР (105 руб.): 95%=105%*0.9 от ФОТ СП (52 руб.): 47%=55%*0.85 от ФОТ | 0,1113 11,13/100 | 2060,56 922,92 | 122,73 66,02 | 1014.91 | 229 | 103 | 14 7 | 112 | 98.1824 | 10.93
112 | ТССЦ-402-0083 Приказ Минстроя России от 27.02.15 №140/пр (III п.25) | Раствор готовый отделочный тяжелый, цементно-известковый 1:1:6 (м3) | -0.0223 | 391.61 |  | 391.61 | -9 |  |  | -9
113 | ТССЦ-402-0086 Приказ Минстроя России от 27.02.15 №140/пр (III п.25) | Раствор готовый отделочный тяжелый, известковый 1:2,5 (м3) | -0.1759 | 508.26 |  | 508.26 | -89 |  |  | -89
114 | ТССЦ-402-0077 Приказ Минстроя России от 27.02.15 №140/пр (III п.25) | Смесь штукатурная «Ротбанд», КНАУФ (кг) | 94,605 8,5*11,13 | 2.03 |  | 2.03 | 192 |  |  | 192
115 | ТЕР15-04-006-04 Приказ Минстроя России от 27.02.15 №140/пр (III п.27) | Покрытие поверхностей грунтовкой глубокого проникновения: за 2 раза стен (100 м2 покрытия) (п.8.7.1 При ремонтно-строительных работах и работах по реконструкции объектов капитального строительства (аналогичных технологическим процессам в новом строительстве, в том числе по возведению новых конструктивных элементов) ОЗП=1,15; ЭМ=1,25 к расх.; ЗПМ=1,25; ТЗ=1,15; ТЗМ=1,25; Прил.3, Табл.3, п.10.1 Производство ремонтно-строительных работ осуществляется в стесненных условиях застроенной части населенных пунктов: отдельных конструктивных элементов объектов капитального строительства (кроме указанных в п.п. 10.2 и 10.3), объектов капитального строительства в целом. ОЗП=1,15; ЭМ=1,15 к расх.; ЗПМ=1,15; ТЗ=1,15; ТЗМ=1,15) НР (22 руб.): 95%=105%*0.9 от ФОТ СП (11 руб.): 47%=55%*0.85 от ФОТ | 0,1113 11,13 / 100 | 210,91 207,63 | 2,95 0,2 | 0.33 | 23 | 23 |  |  | 21.5832 | 2.4
116 | ТССЦ-101-2416 Приказ Минстроя России от 27.02.15 №140/пр (III п.25) | Грунтовка «Бетоконтакт», КНАУФ (кг) | 2,2 0,0022*1000 | 18.38 |  | 18.38 | 40 |  |  | 40
117 | ТЕР15-01-019-05 Приказ Минстроя России от 27.02.15 №140/пр (III п.27) | Гладкая облицовка стен, столбов, пилястр и откосов (без карнизных, плинтусных и угловых плиток) без установки плиток туалетного гарнитура на клее из сухих смесей: по кирпичу и бетону (100 м2 поверхности облицовки) (п.8.7.1 При ремонтно-строительных работах и работах по реконструкции объектов капитального строительства (аналогичных технологическим процессам в новом строительстве, в том числе по возведению новых конструктивных элементов) ОЗП=1,15; ЭМ=1,25 к расх.; ЗПМ=1,25; ТЗ=1,15; ТЗМ=1,25; Прил.3, Табл.3, п.10.1 Производство ремонтно-строительных работ осуществляется в стесненных условиях застроенной части населенных пунктов: отдельных конструктивных элементов объектов капитального строительства (кроме указанных в п.п. 10.2 и 10.3), объектов капитального строительства в целом. ОЗП=1,15; ЭМ=1,15 к расх.; ЗПМ=1,15; ТЗ=1,15; ТЗМ=1,15) НР (211 руб.): 95%=105%*0.9 от ФОТ СП (104 руб.): 47%=55%*0.85 от ФОТ | 0,113 11,3 / 100 | 10341,04 1938,48 | 44,17 25,19 | 8358.39 | 1169 | 219 | 5 3 | 945 | 211.1636 | 23.86
118 | ТЕР46-04-012-03 Приказ Минстроя России от 27.02.15 №140/пр (III п.27) | Разборка деревянных заполнений проемов: дверных и воротных (100 м2) (Прил.3, Табл.3, п.10.1 Производство ремонтно-строительных работ осуществляется в стесненных условиях застроенной части населенных пунктов: отдельных конструктивных элементов объектов капитального строительства (кроме указанных в п.п. 10.2 и 10.3), объектов капитального строительства в целом. ОЗП=1,15; ЭМ=1,15 к расх.; ЗПМ=1,15; ТЗ=1,15; ТЗМ=1,15) НР (42 руб.): 99%=110%*0.9 от ФОТ СП (25 руб.): 60%=70%*0.85 от ФОТ | 0,0378 (0,9*2,1*2) / 100 | 1241,49 966,72 | 274,77 120,16 |  | 47 | 37 | 10 5 |  | 119.4965 | 4.52
119 | ТЕРр62-16-4 Приказ Минстроя России от 27.02.15 №140/пр (III п.29) | Окрашивание водоэмульсионными составами поверхностей стен, ранее окрашенных: водоэмульсионной краской, с расчисткой старой краски более 35% (100 м2 окрашиваемой поверхности) (Прил.3, Табл.3, п.10.1 Производство ремонтно-строительных работ осуществляется в стесненных условиях застроенной части населенных пунктов: отдельных конструктивных элементов объектов капитального строительства (кроме указанных в п.п. 10.2 и 10.3), объектов капитального строительства в целом. ОЗП=1,15; ЭМ=1,15 к расх.; ЗПМ=1,15; ТЗ=1,15; ТЗМ=1,15) НР (103 руб.): 80% от ФОТ СП (65 руб.): 50% от ФОТ | 0,4366 43,66 / 100 | 1765,14 294,1 | 9,55 1,55 | 1461.49 | 771 | 128 | 4 1 | 639 | 34.04 | 14.86
120 | ТЕР10-01-047-01 Приказ Минстроя России от 27.02.15 №140/пр (III п.27) | Установка блоков из ПВХ в наружных и внутренних дверных проемах: в каменных стенах площадью проема до 3 м2 (100 м2 проемов) (п.8.7.1 При ремонтно-строительных работах и работах по реконструкции объектов капитального строительства (аналогичных технологическим процессам в новом строительстве, в том числе по возведению новых конструктивных элементов) ОЗП=1,15; ЭМ=1,25 к расх.; ЗПМ=1,25; ТЗ=1,15; ТЗМ=1,25; Прил.3, Табл.3, п.10.1 Производство ремонтно-строительных работ осуществляется в стесненных условиях застроенной части населенных пунктов: отдельных конструктивных элементов объектов капитального строительства (кроме указанных в п.п. 10.2 и 10.3), объектов капитального строительства в целом. ОЗП=1,15; ЭМ=1,15 к расх.; ЗПМ=1,15; ТЗ=1,15; ТЗМ=1,15) НР (95 руб.): 106%=118%*0.9 от ФОТ СП (49 руб.): 54%=63%*0.85 от ФОТ | 0,0378 (0,9*2,1*2) / 100 | 160111,61 2355,19 | 994,46 20,38 | 156761.96 | 6052 | 89 | 38 1 | 5925 | 265.8225 | 10.05
121 | 203-8084 | Блоки дверные наружные или тамбурные с заполнением стеклопакетами (ГОСТ 30970-2002) (м2) | -3,78 | 1422.91 |  | 1422.91 | -5379 |  |  | -5379
122 | ТССЦ-203-0661 Приказ Минстроя России от 27.02.15 №140/пр (III п.25) | Блоки дверные входные пластиковые с простой коробкой, однопольная с офисной фурнитурой, без стеклопакета по типу сэндвич, площадь от 1,5-2 м2 (м2) | 3.78 | 1210.59 |  | 1210.59 | 4576 |  |  | 4576
123 | ТЕР15-02-031-01 Приказ Минстроя России от 27.02.15 №140/пр (III п.27) | Штукатурка поверхностей оконных и дверных откосов по бетону и камню: плоских (100 м2 оштукатуриваемой поверхности) (п.8.7.1 При ремонтно-строительных работах и работах по реконструкции объектов капитального строительства (аналогичных технологическим процессам в новом строительстве, в том числе по возведению новых конструктивных элементов) ОЗП=1,15; ЭМ=1,25 к расх.; ЗПМ=1,25; ТЗ=1,15; ТЗМ=1,25; Прил.3, Табл.3, п.10.1 Производство ремонтно-строительных работ осуществляется в стесненных условиях застроенной части населенных пунктов: отдельных конструктивных элементов объектов капитального строительства (кроме указанных в п.п. 10.2 и 10.3), объектов капитального строительства в целом. ОЗП=1,15; ЭМ=1,15 к расх.; ЗПМ=1,15; ТЗ=1,15; ТЗМ=1,15) НР (37 руб.): 95%=105%*0.9 от ФОТ СП (18 руб.): 47%=55%*0.85 от ФОТ | 0,0153 1,53 / 100 | 4823,18 2507,09 | 91,41 39,98 | 2224.68 | 74 | 38 | 1 1 | 35 | 269.8694 | 4.13
124 | ТЕР15-04-006-04 Приказ Минстроя России от 27.02.15 №140/пр (III п.27) | Покрытие поверхностей грунтовкой глубокого проникновения: за 2 раза стен (100 м2 покрытия) (п.8.7.1 При ремонтно-строительных работах и работах по реконструкции объектов капитального строительства (аналогичных технологическим процессам в новом строительстве, в том числе по возведению новых конструктивных элементов) ОЗП=1,15; ЭМ=1,25 к расх.; ЗПМ=1,25; ТЗ=1,15; ТЗМ=1,25; Прил.3, Табл.3, п.10.1 Производство ремонтно-строительных работ осуществляется в стесненных условиях застроенной части населенных пунктов: отдельных конструктивных элементов объектов капитального строительства (кроме указанных в п.п. 10.2 и 10.3), объектов капитального строительства в целом. ОЗП=1,15; ЭМ=1,15 к расх.; ЗПМ=1,15; ТЗ=1,15; ТЗМ=1,15) НР (3 руб.): 95%=105%*0.9 от ФОТ СП (1 руб.): 47%=55%*0.85 от ФОТ | 0,0153 1,53 / 100 | 210,91 207,63 | 2,95 0,2 | 0.33 | 3 | 3 |  |  | 21.5832 | 0.33
125 | ТССЦ-101-2416 Приказ Минстроя России от 27.02.15 №140/пр (III п.25) | Грунтовка «Бетоконтакт», КНАУФ (кг) | 0,3 0,0003*1000 | 18.38 |  | 18.38 | 6 |  |  | 6
126 | ТЕР15-01-019-05 Приказ Минстроя России от 27.02.15 №140/пр (III п.27) | Гладкая облицовка стен, столбов, пилястр и откосов (без карнизных, плинтусных и угловых плиток) без установки плиток туалетного гарнитура на клее из сухих смесей: по кирпичу и бетону (ОБЛИЦОВКА ОТКОСОВ) (100 м2 поверхности облицовки) (п.8.7.1 При ремонтно-строительных работах и работах по реконструкции объектов капитального строительства (аналогичных технологическим процессам в новом строительстве, в том числе по возведению новых конструктивных элементов) ОЗП=1,15; ЭМ=1,25 к расх.; ЗПМ=1,25; ТЗ=1,15; ТЗМ=1,25; Прил.3, Табл.3, п.10.1 Производство ремонтно-строительных работ осуществляется в стесненных условиях застроенной части населенных пунктов: отдельных конструктивных элементов объектов капитального строительства (кроме указанных в п.п. 10.2 и 10.3), объектов капитального строительства в целом. ОЗП=1,15; ЭМ=1,15 к расх.; ЗПМ=1,15; ТЗ=1,15; ТЗМ=1,15) НР (29 руб.): 95%=105%*0.9 от ФОТ СП (14 руб.): 47%=55%*0.85 от ФОТ | 0,0153 1,53 / 100 | 10341,04 1938,48 | 44,17 25,19 | 8358.39 | 158 | 30 | 1 | 127 | 211.1636 | 3.23
ПОТОЛОК
127 | ТЕРр67-4-5 Приказ Минстроя России от 27.02.15 №140/пр (III п.29) | Демонтаж: светильников для люминесцентных ламп (100 шт.) (Прил.3, Табл.3, п.10.1 Производство ремонтно-строительных работ осуществляется в стесненных условиях застроенной части населенных пунктов: отдельных конструктивных элементов объектов капитального строительства (кроме указанных в п.п. 10.2 и 10.3), объектов капитального строительства в целом. ОЗП=1,15; ЭМ=1,15 к расх.; ЗПМ=1,15; ТЗ=1,15; ТЗМ=1,15) НР (6 руб.): 85% от ФОТ СП (5 руб.): 65% от ФОТ | 0,04 4/100 | 167,84 165 | 2,84 1,24 |  | 7 | 7 |  |  | 20.5735 | 0.82
128 | ТЕРм08-03-594-10 Приказ Минстроя России от 27.02.15 №140/пр (III п.28) | Светильник в подвесных потолках, устанавливаемый: на подвесках, количество ламп в светильнике до 2 (100 шт.) НР (82 руб.): 95% от ФОТ СП (56 руб.): 65% от ФОТ | 0,04 4/100 | 4804,74 2150,66 | 160,91 10,53 | 2493.17 | 192 | 86 | 6 | 100 | 216.8 | 8.67
129 | Прайс-лист OOO "Минимакс" | Светильник CD 218/2,5 75 лк. Ц:5011,48/1,18/6,51 (шт) | 4 | 652.38 |  | 652.38 | 2610 |  |  | 2610
130 | ТЕРр62-17-4 Приказ Минстроя России от 27.02.15 №140/пр (III п.29) | Окрашивание водоэмульсионными составами поверхностей потолков, ранее окрашенных: водоэмульсионной краской, с расчисткой старой краски более 35% (100 м2 окрашиваемой поверхности) (Прил.3, Табл.3, п.10.1 Производство ремонтно-строительных работ осуществляется в стесненных условиях застроенной части населенных пунктов: отдельных конструктивных элементов объектов капитального строительства (кроме указанных в п.п. 10.2 и 10.3), объектов капитального строительства в целом. ОЗП=1,15; ЭМ=1,15 к расх.; ЗПМ=1,15; ТЗ=1,15; ТЗМ=1,15) НР (53 руб.): 80% от ФОТ СП (33 руб.): 50% от ФОТ | 0,1972 19,72 / 100 | 1823,24 335,64 | 9,55 1,55 | 1478.05 | 360 | 66 | 2 | 292 | 38.847 | 7.66
131 | ТЕР20-02-003-05 Приказ Минстроя России от 27.02.15 №140/пр (III п.27) | Установка решеток жалюзийных стальных: регулирующих (РР), номер 1, размер 100х200 мм (1 решетка) (п.8.7.1 При ремонтно-строительных работах и работах по реконструкции объектов капитального строительства (аналогичных технологическим процессам в новом строительстве, в том числе по возведению новых конструктивных элементов) ОЗП=1,15; ЭМ=1,25 к расх.; ЗПМ=1,25; ТЗ=1,15; ТЗМ=1,25; Прил.3, Табл.3, п.10.1 Производство ремонтно-строительных работ осуществляется в стесненных условиях застроенной части населенных пунктов: отдельных конструктивных элементов объектов капитального строительства (кроме указанных в п.п. 10.2 и 10.3), объектов капитального строительства в целом. ОЗП=1,15; ЭМ=1,15 к расх.; ЗПМ=1,15; ТЗ=1,15; ТЗМ=1,15) НР (16 руб.): 115%=128%*0.9 от ФОТ СП (10 руб.): 71%=83%*0.85 от ФОТ | 1 | 51,85 13,87 | 4.73 | 33.25 | 52 | 14 | 5 | 33 | 1.5473 | 1.55
132 | 301-0597 | Решетки регулирующие марка РР-1, размер 100х200 мм (м2) | -0,02 | 1507.16 |  | 1507.16 | -30 |  |  | -30
133 | ТССЦ-301-2576 Приказ Минстроя России от 27.02.15 №140/пр (III п.25) | Решетки вентиляционные алюминиевые "АРКТОС" типа АМН, размером 100х200 мм (шт.) | 1 | 86.67 |  | 86.67 | 87 |  |  | 87
УСТАНВОКА САНТЕХНИЧЕСКОГО ОБОРУДОВАНИЯ
134 | ТЕРр65-4-2 Приказ Минстроя России от 27.02.15 №140/пр (III п.29) | Демонтаж: унитазов и писсуаров (100 приборов) (Прил.3, Табл.3, п.10.1 Производство ремонтно-строительных работ осуществляется в стесненных условиях застроенной части населенных пунктов: отдельных конструктивных элементов объектов капитального строительства (кроме указанных в п.п. 10.2 и 10.3), объектов капитального строительства в целом. ОЗП=1,15; ЭМ=1,15 к расх.; ЗПМ=1,15; ТЗ=1,15; ТЗМ=1,15) НР (4 руб.): 74% от ФОТ СП (3 руб.): 50% от ФОТ | 0,01 1/100 | 636,54 626,25 | 10,29 4,51 |  | 6 | 6 |  |  | 73.416 | 0.73
135 | ТЕР17-01-003-01 Приказ Минстроя России от 27.02.15 №140/пр (III п.27) | Установка унитазов: с бачком непосредственно присоединенным (10 компл.) (п.8.7.1 При ремонтно-строительных работах и работах по реконструкции объектов капитального строительства (аналогичных технологическим процессам в новом строительстве, в том числе по возведению новых конструктивных элементов) ОЗП=1,15; ЭМ=1,25 к расх.; ЗПМ=1,25; ТЗ=1,15; ТЗМ=1,25; Прил.3, Табл.3, п.10.1 Производство ремонтно-строительных работ осуществляется в стесненных условиях застроенной части населенных пунктов: отдельных конструктивных элементов объектов капитального строительства (кроме указанных в п.п. 10.2 и 10.3), объектов капитального строительства в целом. ОЗП=1,15; ЭМ=1,15 к расх.; ЗПМ=1,15; ТЗ=1,15; ТЗМ=1,15) НР (37 руб.): 115%=128%*0.9 от ФОТ СП (23 руб.): 71%=83%*0.85 от ФОТ | 0,1 1/10 | 3934,84 309,9 | 64,52 6,21 | 3560.42 | 393 | 31 | 6 1 | 356 | 32.5864 | 3.26
136 | ТЕРр65-4-1 Приказ Минстроя России от 27.02.15 №140/пр (III п.29) | Демонтаж: умывальников и раковин (100 приборов) (Прил.3, Табл.3, п.10.1 Производство ремонтно-строительных работ осуществляется в стесненных условиях застроенной части населенных пунктов: отдельных конструктивных элементов объектов капитального строительства (кроме указанных в п.п. 10.2 и 10.3), объектов капитального строительства в целом. ОЗП=1,15; ЭМ=1,15 к расх.; ЗПМ=1,15; ТЗ=1,15; ТЗМ=1,15) НР (4 руб.): 74% от ФОТ СП (3 руб.): 50% от ФОТ | 0,01 1/100 | 512,46 503,23 | 9,23 4,04 |  | 5 | 5 |  |  | 58.995 | 0.59
137 | ТЕР17-01-001-14 Приказ Минстроя России от 27.02.15 №140/пр (III п.27) | Установка умывальников одиночных: с подводкой холодной и горячей воды (10 компл.) (п.8.7.1 При ремонтно-строительных работах и работах по реконструкции объектов капитального строительства (аналогичных технологическим процессам в новом строительстве, в том числе по возведению новых конструктивных элементов) ОЗП=1,15; ЭМ=1,25 к расх.; ЗПМ=1,25; ТЗ=1,15; ТЗМ=1,25; Прил.3, Табл.3, п.10.1 Производство ремонтно-строительных работ осуществляется в стесненных условиях застроенной части населенных пунктов: отдельных конструктивных элементов объектов капитального строительства (кроме указанных в п.п. 10.2 и 10.3), объектов капитального строительства в целом. ОЗП=1,15; ЭМ=1,15 к расх.; ЗПМ=1,15; ТЗ=1,15; ТЗМ=1,15) НР (32 руб.): 115%=128%*0.9 от ФОТ СП (20 руб.): 71%=83%*0.85 от ФОТ | 0,1 1/10 | 1776,43 275,44 | 34,83 2,53 | 1466.16 | 178 | 28 | 3 | 147 | 28.6321 | 2.86
138 | ТЕРр65-5-7 Приказ Минстроя России от 27.02.15 №140/пр (III п.29) | Смена смесителей: без душевой сетки (100 шт.) (Прил.3, Табл.3, п.10.1 Производство ремонтно-строительных работ осуществляется в стесненных условиях застроенной части населенных пунктов: отдельных конструктивных элементов объектов капитального строительства (кроме указанных в п.п. 10.2 и 10.3), объектов капитального строительства в целом. ОЗП=1,15; ЭМ=1,15 к расх.; ЗПМ=1,15; ТЗ=1,15; ТЗМ=1,15) НР (22 руб.): 103% от ФОТ СП (13 руб.): 60% от ФОТ | 0,01 1 / 100 | 14982,91 2086,1 | 9 | 12887.81 | 150 | 21 |  | 129 | 230 | 2.3
139 | 301-1527 | Смеситель латунный с гальванопокрытием для мойки настольный, с верхней камерой смешения (шт.) | -1 | 127.56 |  | 127.56 | -128 |  |  | -128
140 | ТССЦ-301-0627 Приказ Минстроя России от 27.02.15 №140/пр (III п.25) | Смесители для умывальников СМ-УМ-ЦА-УВ центральные, с аэратором, латунными маховичками (компл.) | 1 | 304.98 |  | 304.98 | 305 |  |  | 305
141 | ТЕРр65-1-2 Приказ Минстроя России от 27.02.15 №140/пр (III п.29) | Разборка трубопроводов из водогазопроводных труб диаметром: до 63 мм (100 м трубопровода) (Прил.3, Табл.3, п.10.1 Производство ремонтно-строительных работ осуществляется в стесненных условиях застроенной части населенных пунктов: отдельных конструктивных элементов объектов капитального строительства (кроме указанных в п.п. 10.2 и 10.3), объектов капитального строительства в целом. ОЗП=1,15; ЭМ=1,15 к расх.; ЗПМ=1,15; ТЗ=1,15; ТЗМ=1,15) НР (34 руб.): 74% от ФОТ СП (23 руб.): 50% от ФОТ | 0.08 | 637,44 569,76 | 13,9 2,65 | 53.78 | 51 | 46 | 1 | 4 | 68.563 | 5.49
142 | ТЕР16-02-001-01 Приказ Минстроя России от 27.02.15 №140/пр (III п.27) | Прокладка трубопроводов отопления из стальных водогазопроводных неоцинкованных труб диаметром: 15 мм (100 м трубопровода) (п.8.7.1 При ремонтно-строительных работах и работах по реконструкции объектов капитального строительства (аналогичных технологическим процессам в новом строительстве, в том числе по возведению новых конструктивных элементов) ОЗП=1,15; ЭМ=1,25 к расх.; ЗПМ=1,25; ТЗ=1,15; ТЗМ=1,25; Прил.3, Табл.3, п.10.1 Производство ремонтно-строительных работ осуществляется в стесненных условиях застроенной части населенных пунктов: отдельных конструктивных элементов объектов капитального строительства (кроме указанных в п.п. 10.2 и 10.3), объектов капитального строительства в целом. ОЗП=1,15; ЭМ=1,15 к расх.; ЗПМ=1,15; ТЗ=1,15; ТЗМ=1,15) НР (39 руб.): 115%=128%*0.9 от ФОТ СП (24 руб.): 71%=83%*0.85 от ФОТ | 0.08 | 2324,55 419,46 | 66,3 2,92 | 1838.79 | 186 | 34 | 5 | 147 | 43.6028 | 3.49
ВЫВОЗ МУСОРА
143 | ТЕРр69-15-1 Приказ Минстроя России от 27.02.15 №140/пр (III п.29) | Затаривание строительного мусора в мешки (1 т) (Прил.3, Табл.3, п.10.1 Производство ремонтно-строительных работ осуществляется в стесненных условиях застроенной части населенных пунктов: отдельных конструктивных элементов объектов капитального строительства (кроме указанных в п.п. 10.2 и 10.3), объектов капитального строительства в целом. ОЗП=1,15; ЭМ=1,15 к расх.; ЗПМ=1,15; ТЗ=1,15; ТЗМ=1,15) НР (7 руб.): 78% от ФОТ СП (5 руб.): 50% от ФОТ | 1.1 | 24,52 8,52 |  | 16 | 27 | 9 |  | 18 | 1.1845 | 1.3
144 | ТССЦпг-01-01-01-041 Приказ Минстроя России от 27.02.15 №140/пр (III п.32) | Погрузочные работы при автомобильных перевозках: мусора строительного с погрузкой вручную (1 т груза) НР 0% от ФОТ СП 0% от ФОТ | 1.1 | 40.94 | 40.94 |  | 45 |  | 45
145 | ТССЦпг-03-21-01-013 Приказ Минстроя России от 27.02.15 №140/пр (III п.32) | Перевозка грузов автомобилями-самосвалами грузоподъемностью 10 т, работающих вне карьера, на расстояние: до 13 км I класс груза (1 т груза) НР 0% от ФОТ СП 0% от ФОТ | 1.1 | 11.23 | 11.23 |  | 12 |  | 12
Раздел 7. II ЭТАЖ. Помещение №47 Сан.узел.
ПОЛЫ
146 | ТЕРр57-2-3 Приказ Минстроя России от 27.02.15 №140/пр (III п.29) | Разборка покрытий полов: из керамических плиток (100 м2 покрытия) (Прил.3, Табл.3, п.10.1 Производство ремонтно-строительных работ осуществляется в стесненных условиях застроенной части населенных пунктов: отдельных конструктивных элементов объектов капитального строительства (кроме указанных в п.п. 10.2 и 10.3), объектов капитального строительства в целом. ОЗП=1,15; ЭМ=1,15 к расх.; ЗПМ=1,15; ТЗ=1,15; ТЗМ=1,15) НР (11 руб.): 80% от ФОТ СП (10 руб.): 68% от ФОТ | 0,02 2 / 100 | 736,51 685,39 | 51,12 22,36 |  | 15 | 14 | 1 |  | 80.3505 | 1.61
147 | ТЕР11-01-011-01 Приказ Минстроя России от 27.02.15 №140/пр (III п.27) | Устройство стяжек: цементных толщиной 20 мм (ДЕМОНТАЖ) (100 м2 стяжки) (МДС36 п.3.3.1.Демонтаж (разборка) конструкций ОЗП=0,8; ЭМ=0,8 к расх.; ЗПМ=0,8; МАТ=0 к расх.; ТЗ=0,8; ТЗМ=0,8; Прил.3, Табл.3, п.10.1 Производство ремонтно-строительных работ осуществляется в стесненных условиях застроенной части населенных пунктов: отдельных конструктивных элементов объектов капитального строительства (кроме указанных в п.п. 10.2 и 10.3), объектов капитального строительства в целом. ОЗП=1,15; ЭМ=1,15 к расх.; ЗПМ=1,15; ТЗ=1,15; ТЗМ=1,15) НР (7 руб.): 111%=123%*0.9 от ФОТ СП (4 руб.): 64%=75%*0.85 от ФОТ | 0,02 2 / 100 | 328,85 288,61 | 40,24 15,78 |  | 7 | 6 | 1 |  | 36.3492 | 0.73
148 | ТЕР11-01-011-02 Приказ Минстроя России от 27.02.15 №140/пр (III п.27) | Устройство стяжек: на каждые 5 мм изменения толщины стяжки добавлять или исключать к расценке 11-01-011-01 (ДЕМОНТАЖ добавлять до 50 мм) (100 м2 стяжки) (МДС36 п.3.3.1.Демонтаж (разборка) конструкций ОЗП=0,8; ЭМ=0,8 к расх.; ЗПМ=0,8; МАТ=0 к расх.; ТЗ=0,8; ТЗМ=0,8; Корректировка до проектной толщины (50-20)/5 ПЗ=6 (ОЗП=6; ЭМ=6 к расх.; ЗПМ=6; МАТ=6 к расх.; ТЗ=6; ТЗМ=6); Прил.3, Табл.3, п.10.1 Производство ремонтно-строительных работ осуществляется в стесненных условиях застроенной части населенных пунктов: отдельных конструктивных элементов объектов капитального строительства (кроме указанных в п.п. 10.2 и 10.3), объектов капитального строительства в целом. ОЗП=1,15; ЭМ=1,15 к расх.; ЗПМ=1,15; ТЗ=1,15; ТЗМ=1,15) НР 111%=123%*0.9 от ФОТ СП 64%=75%*0.85 от ФОТ | 0,02 2 / 100 | 64,09 21,91 | 42,18 15,68 |  | 1 |  | 1 |  | 2.76 | 0.06
149 | ТЕР11-01-011-08 Приказ Минстроя России от 27.02.15 №140/пр (III п.27) | Устройство стяжек: из выравнивающей смеси типа "Ветонит" 5000, толщиной 5 мм (100 м2 стяжки) (п.8.7.1 При ремонтно-строительных работах и работах по реконструкции объектов капитального строительства (аналогичных технологическим процессам в новом строительстве, в том числе по возведению новых конструктивных элементов) ОЗП=1,15; ЭМ=1,25 к расх.; ЗПМ=1,25; ТЗ=1,15; ТЗМ=1,25; Прил.3, Табл.3, п.10.1 Производство ремонтно-строительных работ осуществляется в стесненных условиях застроенной части населенных пунктов: отдельных конструктивных элементов объектов капитального строительства (кроме указанных в п.п. 10.2 и 10.3), объектов капитального строительства в целом. ОЗП=1,15; ЭМ=1,15 к расх.; ЗПМ=1,15; ТЗ=1,15; ТЗМ=1,15) НР (9 руб.): 111%=123%*0.9 от ФОТ СП (5 руб.): 64%=75%*0.85 от ФОТ | 0,02 2 / 100 | 10949,83 424,96 | 47,84 2,17 | 10477.03 | 219 | 8 | 1 | 210 | 49.8186 | 1
150 | ТЕР11-01-011-10 Приказ Минстроя России от 27.02.15 №140/пр (III п.27) | Устройство стяжек: на каждый последующий слой толщиной 1 мм добавлять к расценке 11-01-011-08 (Добавлять до 20 мм) (100 м2 стяжки) (до 20 мм ПЗ=15 (ОЗП=15; ЭМ=15 к расх.; ЗПМ=15; МАТ=15 к расх.; ТЗ=15; ТЗМ=15); п.8.7.1 При ремонтно-строительных работах и работах по реконструкции объектов капитального строительства (аналогичных технологическим процессам в новом строительстве, в том числе по возведению новых конструктивных элементов) ОЗП=1,15; ЭМ=1,25 к расх.; ЗПМ=1,25; ТЗ=1,15; ТЗМ=1,25; Прил.3, Табл.3, п.10.1 Производство ремонтно-строительных работ осуществляется в стесненных условиях застроенной части населенных пунктов: отдельных конструктивных элементов объектов капитального строительства (кроме указанных в п.п. 10.2 и 10.3), объектов капитального строительства в целом. ОЗП=1,15; ЭМ=1,15 к расх.; ЗПМ=1,15; ТЗ=1,15; ТЗМ=1,15) НР (9 руб.): 111%=123%*0.9 от ФОТ СП (5 руб.): 64%=75%*0.85 от ФОТ | 0,02 2 / 100 | 30587,01 409,45 | 90,56 4,96 | 30087 | 612 | 8 | 2 | 602 | 48.0068 | 0.96
151 | ТЕР13-03-006-02 Приказ Минстроя России от 27.02.15 №140/пр (III п.27) | Гидроизоляция поверхности бетонных и железобетонных конструкций в два слоя защитными покрытиями серии MASTERSEAL: горизонтальной (100 м2 поверхности) (п.8.7.1 При ремонтно-строительных работах и работах по реконструкции объектов капитального строительства (аналогичных технологическим процессам в новом строительстве, в том числе по возведению новых конструктивных элементов) ОЗП=1,15; ЭМ=1,25 к расх.; ЗПМ=1,25; ТЗ=1,15; ТЗМ=1,25; Прил.3, Табл.3, п.10.1 Производство ремонтно-строительных работ осуществляется в стесненных условиях застроенной части населенных пунктов: отдельных конструктивных элементов объектов капитального строительства (кроме указанных в п.п. 10.2 и 10.3), объектов капитального строительства в целом. ОЗП=1,15; ЭМ=1,15 к расх.; ЗПМ=1,15; ТЗ=1,15; ТЗМ=1,15) НР (4 руб.): 81%=90%*0.9 от ФОТ СП (3 руб.): 60%=70%*0.85 от ФОТ | 0,02 2/100 | 249,45 235,71 | 13.74 |  | 5 | 5 |  |  | 26.2781 | 0.53
152 | ТССЦ-101-5919 Приказ Минстроя России от 27.02.15 №140/пр (III п.25) | Покрытие жесткое гидроизоляционное на цементной основе MASTERSEAL 531 (кг) | 9 4,5*2 | 16.64 |  | 16.64 | 150 |  |  | 150
153 | ТЕР15-07-003-02 Приказ Минстроя России от 27.02.15 №140/пр (III п.27) | Грунтование водно-дисперсионной грунтовкой "Нортекс-Грунт" поверхностей: пористых (камень, кирпич, бетон и т.д.) (100 м2 обрабатываемой поверхности) (п.8.7.1 При ремонтно-строительных работах и работах по реконструкции объектов капитального строительства (аналогичных технологическим процессам в новом строительстве, в том числе по возведению новых конструктивных элементов) ОЗП=1,15; ЭМ=1,25 к расх.; ЗПМ=1,25; ТЗ=1,15; ТЗМ=1,25; Прил.3, Табл.3, п.10.1 Производство ремонтно-строительных работ осуществляется в стесненных условиях застроенной части населенных пунктов: отдельных конструктивных элементов объектов капитального строительства (кроме указанных в п.п. 10.2 и 10.3), объектов капитального строительства в целом. ОЗП=1,15; ЭМ=1,15 к расх.; ЗПМ=1,15; ТЗ=1,15; ТЗМ=1,15) НР (1 руб.): 95%=105%*0.9 от ФОТ СП 47%=55%*0.85 от ФОТ | 0,02 2 / 100 | 285,5 44,79 | 32,96 0,17 | 207.75 | 6 | 1 | 1 | 4 | 4.88 | 0.1
154 | ТССЦ-101-4163 Приказ Минстроя России от 27.02.15 №140/пр (III п.25) | Грунтовка акриловая НОРТЕКС-ГРУНТ (кг) | -0.276 | 14.93 |  | 14.93 | -4 |  |  | -4
155 | ТССЦ-101-2416 Приказ Минстроя России от 27.02.15 №140/пр (III п.25) | Грунтовка «Бетоконтакт», КНАУФ (кг) | 0.276 | 18.38 |  | 18.38 | 5 |  |  | 5
156 | ТЕР11-01-027-06 Приказ Минстроя России от 27.02.15 №140/пр (III п.27) | Устройство покрытий на растворе из сухой смеси с приготовлением раствора в построечных условиях из плиток: гладких неглазурованных керамических для полов одноцветных (100 м2 покрытия) (п.8.7.1 При ремонтно-строительных работах и работах по реконструкции объектов капитального строительства (аналогичных технологическим процессам в новом строительстве, в том числе по возведению новых конструктивных элементов) ОЗП=1,15; ЭМ=1,25 к расх.; ЗПМ=1,25; ТЗ=1,15; ТЗМ=1,25; Прил.3, Табл.3, п.10.1 Производство ремонтно-строительных работ осуществляется в стесненных условиях застроенной части населенных пунктов: отдельных конструктивных элементов объектов капитального строительства (кроме указанных в п.п. 10.2 и 10.3), объектов капитального строительства в целом. ОЗП=1,15; ЭМ=1,15 к расх.; ЗПМ=1,15; ТЗ=1,15; ТЗМ=1,15) НР (32 руб.): 111%=123%*0.9 от ФОТ СП (19 руб.): 64%=75%*0.85 от ФОТ | 0,02 2 / 100 | 8450,8 1384,5 | 203,61 72,36 | 6862.69 | 169 | 28 | 4 1 | 137 | 158.409 | 3.17
СТЕНЫ
157 | ТЕР46-02-009-02 Приказ Минстроя России от 27.02.15 №140/пр (III п.27) | Отбивка штукатурки с поверхностей: стен и потолков кирпичных (100 м2) (Прил.3, Табл.3, п.10.1 Производство ремонтно-строительных работ осуществляется в стесненных условиях застроенной части населенных пунктов: отдельных конструктивных элементов объектов капитального строительства (кроме указанных в п.п. 10.2 и 10.3), объектов капитального строительства в целом. ОЗП=1,15; ЭМ=1,15 к расх.; ЗПМ=1,15; ТЗ=1,15; ТЗМ=1,15) НР (23 руб.): 99%=110%*0.9 от ФОТ СП (14 руб.): 60%=70%*0.85 от ФОТ | 0,1113 11,13 / 100 | 204,7 204,7 |  |  | 23 | 23 |  |  | 26.243 | 2.92
158 | ТЕР15-02-015-05 Приказ Минстроя России от 27.02.15 №140/пр (III п.27) | Штукатурка поверхностей внутри здания известковым раствором улучшенная: по камню и бетону стен (100 м2 оштукатуриваемой поверхности) (п.8.7.1 При ремонтно-строительных работах и работах по реконструкции объектов капитального строительства (аналогичных технологическим процессам в новом строительстве, в том числе по возведению новых конструктивных элементов) ОЗП=1,15; ЭМ=1,25 к расх.; ЗПМ=1,25; ТЗ=1,15; ТЗМ=1,25; Прил.3, Табл.3, п.10.1 Производство ремонтно-строительных работ осуществляется в стесненных условиях застроенной части населенных пунктов: отдельных конструктивных элементов объектов капитального строительства (кроме указанных в п.п. 10.2 и 10.3), объектов капитального строительства в целом. ОЗП=1,15; ЭМ=1,15 к расх.; ЗПМ=1,15; ТЗ=1,15; ТЗМ=1,15) НР (105 руб.): 95%=105%*0.9 от ФОТ СП (52 руб.): 47%=55%*0.85 от ФОТ | 0,1113 11,13/100 | 2060,56 922,92 | 122,73 66,02 | 1014.91 | 229 | 103 | 14 7 | 112 | 98.1824 | 10.93
159 | ТССЦ-402-0083 Приказ Минстроя России от 27.02.15 №140/пр (III п.25) | Раствор готовый отделочный тяжелый, цементно-известковый 1:1:6 (м3) | -0.0223 | 391.61 |  | 391.61 | -9 |  |  | -9
160 | ТССЦ-402-0086 Приказ Минстроя России от 27.02.15 №140/пр (III п.25) | Раствор готовый отделочный тяжелый, известковый 1:2,5 (м3) | -0.1759 | 508.26 |  | 508.26 | -89 |  |  | -89
161 | ТССЦ-402-0077 Приказ Минстроя России от 27.02.15 №140/пр (III п.25) | Смесь штукатурная «Ротбанд», КНАУФ (кг) | 94,605 8,5*11,13 | 2.03 |  | 2.03 | 192 |  |  | 192
162 | ТЕР15-04-006-04 Приказ Минстроя России от 27.02.15 №140/пр (III п.27) | Покрытие поверхностей грунтовкой глубокого проникновения: за 2 раза стен (100 м2 покрытия) (п.8.7.1 При ремонтно-строительных работах и работах по реконструкции объектов капитального строительства (аналогичных технологическим процессам в новом строительстве, в том числе по возведению новых конструктивных элементов) ОЗП=1,15; ЭМ=1,25 к расх.; ЗПМ=1,25; ТЗ=1,15; ТЗМ=1,25; Прил.3, Табл.3, п.10.1 Производство ремонтно-строительных работ осуществляется в стесненных условиях застроенной части населенных пунктов: отдельных конструктивных элементов объектов капитального строительства (кроме указанных в п.п. 10.2 и 10.3), объектов капитального строительства в целом. ОЗП=1,15; ЭМ=1,15 к расх.; ЗПМ=1,15; ТЗ=1,15; ТЗМ=1,15) НР (22 руб.): 95%=105%*0.9 от ФОТ СП (11 руб.): 47%=55%*0.85 от ФОТ | 0,1113 11,13 / 100 | 210,91 207,63 | 2,95 0,2 | 0.33 | 23 | 23 |  |  | 21.5832 | 2.4
163 | ТССЦ-101-2416 Приказ Минстроя России от 27.02.15 №140/пр (III п.25) | Грунтовка «Бетоконтакт», КНАУФ (кг) | 2,2 0,0022*1000 | 18.38 |  | 18.38 | 40 |  |  | 40
164 | ТЕР15-01-019-05 Приказ Минстроя России от 27.02.15 №140/пр (III п.27) | Гладкая облицовка стен, столбов, пилястр и откосов (без карнизных, плинтусных и угловых плиток) без установки плиток туалетного гарнитура на клее из сухих смесей: по кирпичу и бетону (100 м2 поверхности облицовки) (п.8.7.1 При ремонтно-строительных работах и работах по реконструкции объектов капитального строительства (аналогичных технологическим процессам в новом строительстве, в том числе по возведению новых конструктивных элементов) ОЗП=1,15; ЭМ=1,25 к расх.; ЗПМ=1,25; ТЗ=1,15; ТЗМ=1,25; Прил.3, Табл.3, п.10.1 Производство ремонтно-строительных работ осуществляется в стесненных условиях застроенной части населенных пунктов: отдельных конструктивных элементов объектов капитального строительства (кроме указанных в п.п. 10.2 и 10.3), объектов капитального строительства в целом. ОЗП=1,15; ЭМ=1,15 к расх.; ЗПМ=1,15; ТЗ=1,15; ТЗМ=1,15) НР (208 руб.): 95%=105%*0.9 от ФОТ СП (103 руб.): 47%=55%*0.85 от ФОТ | 0,1113 11,13 / 100 | 10341,04 1938,48 | 44,17 25,19 | 8358.39 | 1151 | 216 | 5 3 | 930 | 211.1636 | 23.5
165 | ТЕРр62-16-4 Приказ Минстроя России от 27.02.15 №140/пр (III п.29) | Окрашивание водоэмульсионными составами поверхностей стен, ранее окрашенных: водоэмульсионной краской, с расчисткой старой краски более 35% (100 м2 окрашиваемой поверхности) (Прил.3, Табл.3, п.10.1 Производство ремонтно-строительных работ осуществляется в стесненных условиях застроенной части населенных пунктов: отдельных конструктивных элементов объектов капитального строительства (кроме указанных в п.п. 10.2 и 10.3), объектов капитального строительства в целом. ОЗП=1,15; ЭМ=1,15 к расх.; ЗПМ=1,15; ТЗ=1,15; ТЗМ=1,15) НР (13 руб.): 80% от ФОТ СП (8 руб.): 50% от ФОТ | 0,054 5,4 / 100 | 1765,14 294,1 | 9,55 1,55 | 1461.49 | 95 | 16 | 1 | 78 | 34.04 | 1.84
166 | ТЕР46-02-009-02 Приказ Минстроя России от 27.02.15 №140/пр (III п.27) | Отбивка штукатурки с поверхностей: стен и потолков кирпичных (100 м2) (Прил.3, Табл.3, п.10.1 Производство ремонтно-строительных работ осуществляется в стесненных условиях застроенной части населенных пунктов: отдельных конструктивных элементов объектов капитального строительства (кроме указанных в п.п. 10.2 и 10.3), объектов капитального строительства в целом. ОЗП=1,15; ЭМ=1,15 к расх.; ЗПМ=1,15; ТЗ=1,15; ТЗМ=1,15) НР (1 руб.): 99%=110%*0.9 от ФОТ СП (1 руб.): 60%=70%*0.85 от ФОТ | 0,0073 0,73 / 100 | 204,7 204,7 |  |  | 1 | 1 |  |  | 26.243 | 0.19
167 | ТЕР15-02-015-05 Приказ Минстроя России от 27.02.15 №140/пр (III п.27) | Штукатурка поверхностей внутри здания известковым раствором улучшенная: по камню и бетону стен (100 м2 оштукатуриваемой поверхности) (п.8.7.1 При ремонтно-строительных работах и работах по реконструкции объектов капитального строительства (аналогичных технологическим процессам в новом строительстве, в том числе по возведению новых конструктивных элементов) ОЗП=1,15; ЭМ=1,25 к расх.; ЗПМ=1,25; ТЗ=1,15; ТЗМ=1,25; Прил.3, Табл.3, п.10.1 Производство ремонтно-строительных работ осуществляется в стесненных условиях застроенной части населенных пунктов: отдельных конструктивных элементов объектов капитального строительства (кроме указанных в п.п. 10.2 и 10.3), объектов капитального строительства в целом. ОЗП=1,15; ЭМ=1,15 к расх.; ЗПМ=1,15; ТЗ=1,15; ТЗМ=1,15) НР (7 руб.): 95%=105%*0.9 от ФОТ СП (3 руб.): 47%=55%*0.85 от ФОТ | 0,0073 0,73/100 | 2060,56 922,92 | 122,73 66,02 | 1014.91 | 15 | 7 | 1 | 7 | 98.1824 | 0.72
168 | ТССЦ-402-0083 Приказ Минстроя России от 27.02.15 №140/пр (III п.25) | Раствор готовый отделочный тяжелый, цементно-известковый 1:1:6 (м3) | -0.0015 | 391.61 |  | 391.61 | -1 |  |  | -1
169 | ТССЦ-402-0086 Приказ Минстроя России от 27.02.15 №140/пр (III п.25) | Раствор готовый отделочный тяжелый, известковый 1:2,5 (м3) | -0.0115 | 508.26 |  | 508.26 | -6 |  |  | -6
170 | ТССЦ-402-0077 Приказ Минстроя России от 27.02.15 №140/пр (III п.25) | Смесь штукатурная «Ротбанд», КНАУФ (кг) | 6,205 8,5*0,73 | 2.03 |  | 2.03 | 13 |  |  | 13
171 | ТЕР15-04-006-03 Приказ Минстроя России от 27.02.15 №140/пр (III п.27) | Покрытие поверхностей грунтовкой глубокого проникновения: за 1 раз стен (100 м2 покрытия) (п.8.7.1 При ремонтно-строительных работах и работах по реконструкции объектов капитального строительства (аналогичных технологическим процессам в новом строительстве, в том числе по возведению новых конструктивных элементов) ОЗП=1,15; ЭМ=1,25 к расх.; ЗПМ=1,25; ТЗ=1,15; ТЗМ=1,25; Прил.3, Табл.3, п.10.1 Производство ремонтно-строительных работ осуществляется в стесненных условиях застроенной части населенных пунктов: отдельных конструктивных элементов объектов капитального строительства (кроме указанных в п.п. 10.2 и 10.3), объектов капитального строительства в целом. ОЗП=1,15; ЭМ=1,15 к расх.; ЗПМ=1,15; ТЗ=1,15; ТЗМ=1,15) НР (1 руб.): 95%=105%*0.9 от ФОТ СП 47%=55%*0.85 от ФОТ | 0,0073 0,73 / 100 | 85,2 83,33 | 1,7 0,2 | 0.17 | 1 | 1 |  |  | 8.6624 | 0.06
172 | ТССЦ-101-2416 Приказ Минстроя России от 27.02.15 №140/пр (III п.25) | Грунтовка «Бетоконтакт», КНАУФ (кг) | 0,1 0,0001*1000 | 18.38 |  | 18.38 | 2 |  |  | 2
173 | ТЕР15-01-019-07 Приказ Минстроя России от 27.02.15 №140/пр (III п.27) | Гладкая облицовка стен, столбов, пилястр и откосов (без карнизных, плинтусных и угловых плиток) с установкой плиток туалетного гарнитура на клее из сухих смесей: по кирпичу и бетону (100 м2 поверхности облицовки) (п.8.7.1 При ремонтно-строительных работах и работах по реконструкции объектов капитального строительства (аналогичных технологическим процессам в новом строительстве, в том числе по возведению новых конструктивных элементов) ОЗП=1,15; ЭМ=1,25 к расх.; ЗПМ=1,25; ТЗ=1,15; ТЗМ=1,25; Прил.3, Табл.3, п.10.1 Производство ремонтно-строительных работ осуществляется в стесненных условиях застроенной части населенных пунктов: отдельных конструктивных элементов объектов капитального строительства (кроме указанных в п.п. 10.2 и 10.3), объектов капитального строительства в целом. ОЗП=1,15; ЭМ=1,15 к расх.; ЗПМ=1,15; ТЗ=1,15; ТЗМ=1,15) НР (14 руб.): 95%=105%*0.9 от ФОТ СП (7 руб.): 47%=55%*0.85 от ФОТ | 0,0073 0,73 / 100 | 12523,56 2016,67 | 44,17 25,19 | 10462.72 | 91 | 15 |  | 76 | 219.6805 | 1.6
ПОТОЛОК
174 | ТЕРр67-4-5 Приказ Минстроя России от 27.02.15 №140/пр (III п.29) | Демонтаж: светильников для люминесцентных ламп (100 шт.) (Прил.3, Табл.3, п.10.1 Производство ремонтно-строительных работ осуществляется в стесненных условиях застроенной части населенных пунктов: отдельных конструктивных элементов объектов капитального строительства (кроме указанных в п.п. 10.2 и 10.3), объектов капитального строительства в целом. ОЗП=1,15; ЭМ=1,15 к расх.; ЗПМ=1,15; ТЗ=1,15; ТЗМ=1,15) НР (2 руб.): 85% от ФОТ СП (1 руб.): 65% от ФОТ | 0,01 1/100 | 167,84 165 | 2,84 1,24 |  | 2 | 2 |  |  | 20.5735 | 0.21
175 | ТЕРм08-03-594-10 Приказ Минстроя России от 27.02.15 №140/пр (III п.28) | Светильник в подвесных потолках, устанавливаемый: на подвесках, количество ламп в светильнике до 2 (100 шт.) НР (21 руб.): 95% от ФОТ СП (14 руб.): 65% от ФОТ | 0,01 1/100 | 4804,74 2150,66 | 160,91 10,53 | 2493.17 | 48 | 22 | 2 | 24 | 216.8 | 2.17
176 | Прайс-лист OOO "Минимакс" | Светильник CD 218/2,5 75 лк. Ц:5011,48/1,18/6,51 (шт) | 1 | 652.38 |  | 652.38 | 652 |  |  | 652
177 | ТЕРр62-17-4 Приказ Минстроя России от 27.02.15 №140/пр (III п.29) | Окрашивание водоэмульсионными составами поверхностей потолков, ранее окрашенных: водоэмульсионной краской, с расчисткой старой краски более 35% (100 м2 окрашиваемой поверхности) (Прил.3, Табл.3, п.10.1 Производство ремонтно-строительных работ осуществляется в стесненных условиях застроенной части населенных пунктов: отдельных конструктивных элементов объектов капитального строительства (кроме указанных в п.п. 10.2 и 10.3), объектов капитального строительства в целом. ОЗП=1,15; ЭМ=1,15 к расх.; ЗПМ=1,15; ТЗ=1,15; ТЗМ=1,15) НР (6 руб.): 80% от ФОТ СП (4 руб.): 50% от ФОТ | 0,02 2 / 100 | 1823,24 335,64 | 9,55 1,55 | 1478.05 | 36 | 7 |  | 29 | 38.847 | 0.78
178 | ТЕРр65-33-1 Приказ Минстроя России от 27.02.15 №140/пр (III п.29) | Смена жалюзийных решеток (100 жалюзийных решеток) (Прил.3, Табл.3, п.10.1 Производство ремонтно-строительных работ осуществляется в стесненных условиях застроенной части населенных пунктов: отдельных конструктивных элементов объектов капитального строительства (кроме указанных в п.п. 10.2 и 10.3), объектов капитального строительства в целом. ОЗП=1,15; ЭМ=1,15 к расх.; ЗПМ=1,15; ТЗ=1,15; ТЗМ=1,15) НР (5 руб.): 103% от ФОТ СП (3 руб.): 60% от ФОТ | 0,01 1 / 100 | 3246,53 453,1 | 0,36 0,16 | 2793.07 | 32 | 5 |  | 27 | 53.1185 | 0.53
179 | 301-1514 | Решетки жалюзийные неподвижные штампованные размером 150х490 мм (шт.) | -1 | 27.66 |  | 27.66 | -28 |  |  | -28
180 | ТССЦ-301-2576 Приказ Минстроя России от 27.02.15 №140/пр (III п.25) | Решетки вентиляционные алюминиевые "АРКТОС" типа АМН, размером 100х200 мм (шт.) | 1 | 86.67 |  | 86.67 | 87 |  |  | 87
УСТАНВОКА САНТЕХНИЧЕСКОГО ОБОРУДОВАНИЯ
181 | ТЕРр65-6-12 Приказ Минстроя России от 27.02.15 №140/пр (III п.29) | Смена: унитазов типа «Компакт» (100 приборов) (Прил.3, Табл.3, п.10.1 Производство ремонтно-строительных работ осуществляется в стесненных условиях застроенной части населенных пунктов: отдельных конструктивных элементов объектов капитального строительства (кроме указанных в п.п. 10.2 и 10.3), объектов капитального строительства в целом. ОЗП=1,15; ЭМ=1,15 к расх.; ЗПМ=1,15; ТЗ=1,15; ТЗМ=1,15) НР (44 руб.): 103% от ФОТ СП (26 руб.): 60% от ФОТ | 0,01 1 / 100 | 38382,91 4304,67 | 101,63 11,65 | 33976.61 | 384 | 43 | 1 | 340 | 474.605 | 4.75
182 | ТЕРр65-6-24 Приказ Минстроя России от 27.02.15 №140/пр (III п.29) | Смена: умывальников (100 приборов) (Прил.3, Табл.3, п.10.1 Производство ремонтно-строительных работ осуществляется в стесненных условиях застроенной части населенных пунктов: отдельных конструктивных элементов объектов капитального строительства (кроме указанных в п.п. 10.2 и 10.3), объектов капитального строительства в целом. ОЗП=1,15; ЭМ=1,15 к расх.; ЗПМ=1,15; ТЗ=1,15; ТЗМ=1,15) НР (23 руб.): 103% от ФОТ СП (13 руб.): 60% от ФОТ | 0,01 1 / 100 | 17049,67 2211,27 | 94,84 10,87 | 14743.56 | 170 | 22 | 1 | 147 | 243.8 | 2.44
183 | ТЕРр65-6-10 Приказ Минстроя России от 27.02.15 №140/пр (III п.29) | Смена: гибких подводок (100 приборов) (Прил.3, Табл.3, п.10.1 Производство ремонтно-строительных работ осуществляется в стесненных условиях застроенной части населенных пунктов: отдельных конструктивных элементов объектов капитального строительства (кроме указанных в п.п. 10.2 и 10.3), объектов капитального строительства в целом. ОЗП=1,15; ЭМ=1,15 к расх.; ЗПМ=1,15; ТЗ=1,15; ТЗМ=1,15) НР (5 руб.): 103% от ФОТ СП (3 руб.): 60% от ФОТ | 0,01 1 / 100 | 2383,33 546,56 | 6,77 0,78 | 1830 | 24 | 5 |  | 19 | 60.26 | 0.6
184 | ТЕР10-01-059-01 Приказ Минстроя России от 27.02.15 №140/пр (III п.27) | Установка столов, шкафов под мойки, холодильных шкафов и др. (ПРИМЕНИТЕЛЬНО демонтаж зеркала) (100 шт. изделий) (МДС36 п.3.3.1.Демонтаж (разборка) конструкций ОЗП=0,8; ЭМ=0,8 к расх.; ЗПМ=0,8; МАТ=0 к расх.; ТЗ=0,8; ТЗМ=0,8; Прил.3, Табл.3, п.10.1 Производство ремонтно-строительных работ осуществляется в стесненных условиях застроенной части населенных пунктов: отдельных конструктивных элементов объектов капитального строительства (кроме указанных в п.п. 10.2 и 10.3), объектов капитального строительства в целом. ОЗП=1,15; ЭМ=1,15 к расх.; ЗПМ=1,15; ТЗ=1,15; ТЗМ=1,15) НР (6 руб.): 106%=118%*0.9 от ФОТ СП (3 руб.): 54%=63%*0.85 от ФОТ | 0,01 1 / 100 | 801,2 554,48 | 246,72 21,49 |  | 8 | 6 | 2 |  | 69.138 | 0.69
185 | ТЕР10-01-059-01 Приказ Минстроя России от 27.02.15 №140/пр (III п.27) | Установка столов, шкафов под мойки, холодильных шкафов и др. (ПРИМЕНИТЕЛЬНО монтаж зеркала) (100 шт. изделий) (п.8.7.1 При ремонтно-строительных работах и работах по реконструкции объектов капитального строительства (аналогичных технологическим процессам в новом строительстве, в том числе по возведению новых конструктивных элементов) ОЗП=1,15; ЭМ=1,25 к расх.; ЗПМ=1,25; ТЗ=1,15; ТЗМ=1,25; Прил.3, Табл.3, п.10.1 Производство ремонтно-строительных работ осуществляется в стесненных условиях застроенной части населенных пунктов: отдельных конструктивных элементов объектов капитального строительства (кроме указанных в п.п. 10.2 и 10.3), объектов капитального строительства в целом. ОЗП=1,15; ЭМ=1,15 к расх.; ЗПМ=1,15; ТЗ=1,15; ТЗМ=1,15) НР (8 руб.): 106%=118%*0.9 от ФОТ СП (4 руб.): 54%=63%*0.85 от ФОТ | 0,01 1 / 100 | 2706,9 797,07 | 385,49 33,58 | 1524.34 | 27 | 8 | 4 | 15 | 99.3859 | 0.99
186 | 203-0499 | Штапик (раскладка), размер 19х19 мм (м) | -4 | 3.13 |  | 3.13 | -13 |  |  | -13
187 | ТССЦ-301-7272 Приказ Минстроя России от 27.02.15 №140/пр (III п.25) | Зеркало декоративное фигурное с деталями крепления (м2) | 0,5 1*0,5 | 207.38 |  | 207.38 | 104 |  |  | 104
188 | ТЕРр65-1-2 Приказ Минстроя России от 27.02.15 №140/пр (III п.29) | Разборка трубопроводов из водогазопроводных труб диаметром: до 63 мм (100 м трубопровода) (Прил.3, Табл.3, п.10.1 Производство ремонтно-строительных работ осуществляется в стесненных условиях застроенной части населенных пунктов: отдельных конструктивных элементов объектов капитального строительства (кроме указанных в п.п. 10.2 и 10.3), объектов капитального строительства в целом. ОЗП=1,15; ЭМ=1,15 к расх.; ЗПМ=1,15; ТЗ=1,15; ТЗМ=1,15) НР (67 руб.): 74% от ФОТ СП (46 руб.): 50% от ФОТ | 0.16 | 637,44 569,76 | 13,9 2,65 | 53.78 | 102 | 91 | 2 | 9 | 68.563 | 10.97
189 | ТЕР16-02-001-01 Приказ Минстроя России от 27.02.15 №140/пр (III п.27) | Прокладка трубопроводов отопления из стальных водогазопроводных неоцинкованных труб диаметром: 15 мм (100 м трубопровода) (п.8.7.1 При ремонтно-строительных работах и работах по реконструкции объектов капитального строительства (аналогичных технологическим процессам в новом строительстве, в том числе по возведению новых конструктивных элементов) ОЗП=1,15; ЭМ=1,25 к расх.; ЗПМ=1,25; ТЗ=1,15; ТЗМ=1,25; Прил.3, Табл.3, п.10.1 Производство ремонтно-строительных работ осуществляется в стесненных условиях застроенной части населенных пунктов: отдельных конструктивных элементов объектов капитального строительства (кроме указанных в п.п. 10.2 и 10.3), объектов капитального строительства в целом. ОЗП=1,15; ЭМ=1,15 к расх.; ЗПМ=1,15; ТЗ=1,15; ТЗМ=1,15) НР (77 руб.): 115%=128%*0.9 от ФОТ СП (48 руб.): 71%=83%*0.85 от ФОТ | 0.16 | 2324,55 419,46 | 66,3 2,92 | 1838.79 | 372 | 67 | 11 | 294 | 43.6028 | 6.98
ВЫВОЗ МУСОРА
190 | ТЕРр69-15-1 Приказ Минстроя России от 27.02.15 №140/пр (III п.29) | Затаривание строительного мусора в мешки (1 т) (Прил.3, Табл.3, п.10.1 Производство ремонтно-строительных работ осуществляется в стесненных условиях застроенной части населенных пунктов: отдельных конструктивных элементов объектов капитального строительства (кроме указанных в п.п. 10.2 и 10.3), объектов капитального строительства в целом. ОЗП=1,15; ЭМ=1,15 к расх.; ЗПМ=1,15; ТЗ=1,15; ТЗМ=1,15) НР (5 руб.): 78% от ФОТ СП (4 руб.): 50% от ФОТ | 0.84 | 24,52 8,52 |  | 16 | 21 | 7 |  | 14 | 1.1845 | 1
191 | ТССЦпг-01-01-01-041 Приказ Минстроя России от 27.02.15 №140/пр (III п.32) | Погрузочные работы при автомобильных перевозках: мусора строительного с погрузкой вручную (1 т груза) НР 0% от ФОТ СП 0% от ФОТ | 0.84 | 40.94 | 40.94 |  | 34 |  | 34
192 | ТССЦпг-03-21-01-013 Приказ Минстроя России от 27.02.15 №140/пр (III п.32) | Перевозка грузов автомобилями-самосвалами грузоподъемностью 10 т, работающих вне карьера, на расстояние: до 13 км I класс груза (1 т груза) НР 0% от ФОТ СП 0% от ФОТ | 0.84 | 11.23 | 11.23 |  | 9 |  | 9
Раздел 8. II ЭТАЖ. Помещение №46 Душевая
ПОЛЫ
193 | ТЕРр57-2-3 Приказ Минстроя России от 27.02.15 №140/пр (III п.29) | Разборка покрытий полов: из керамических плиток (100 м2 покрытия) (Прил.3, Табл.3, п.10.1 Производство ремонтно-строительных работ осуществляется в стесненных условиях застроенной части населенных пунктов: отдельных конструктивных элементов объектов капитального строительства (кроме указанных в п.п. 10.2 и 10.3), объектов капитального строительства в целом. ОЗП=1,15; ЭМ=1,15 к расх.; ЗПМ=1,15; ТЗ=1,15; ТЗМ=1,15) НР (10 руб.): 80% от ФОТ СП (8 руб.): 68% от ФОТ | 0,018 1,8 / 100 | 736,51 685,39 | 51,12 22,36 |  | 13 | 12 | 1 |  | 80.3505 | 1.45
194 | ТЕР11-01-011-01 Приказ Минстроя России от 27.02.15 №140/пр (III п.27) | Устройство стяжек: цементных толщиной 20 мм (ДЕМОНТАЖ) (100 м2 стяжки) (МДС36 п.3.3.1.Демонтаж (разборка) конструкций ОЗП=0,8; ЭМ=0,8 к расх.; ЗПМ=0,8; МАТ=0 к расх.; ТЗ=0,8; ТЗМ=0,8; Прил.3, Табл.3, п.10.1 Производство ремонтно-строительных работ осуществляется в стесненных условиях застроенной части населенных пунктов: отдельных конструктивных элементов объектов капитального строительства (кроме указанных в п.п. 10.2 и 10.3), объектов капитального строительства в целом. ОЗП=1,15; ЭМ=1,15 к расх.; ЗПМ=1,15; ТЗ=1,15; ТЗМ=1,15) НР (6 руб.): 111%=123%*0.9 от ФОТ СП (3 руб.): 64%=75%*0.85 от ФОТ | 0,018 1,8 / 100 | 328,85 288,61 | 40,24 15,78 |  | 6 | 5 | 1 |  | 36.3492 | 0.65
195 | ТЕР11-01-011-02 Приказ Минстроя России от 27.02.15 №140/пр (III п.27) | Устройство стяжек: на каждые 5 мм изменения толщины стяжки добавлять или исключать к расценке 11-01-011-01 (ДЕМОНТАЖ добавлять до 50 мм) (100 м2 стяжки) (МДС36 п.3.3.1.Демонтаж (разборка) конструкций ОЗП=0,8; ЭМ=0,8 к расх.; ЗПМ=0,8; МАТ=0 к расх.; ТЗ=0,8; ТЗМ=0,8; Корректировка до проектной толщины (50-20)/5 ПЗ=6 (ОЗП=6; ЭМ=6 к расх.; ЗПМ=6; МАТ=6 к расх.; ТЗ=6; ТЗМ=6); Прил.3, Табл.3, п.10.1 Производство ремонтно-строительных работ осуществляется в стесненных условиях застроенной части населенных пунктов: отдельных конструктивных элементов объектов капитального строительства (кроме указанных в п.п. 10.2 и 10.3), объектов капитального строительства в целом. ОЗП=1,15; ЭМ=1,15 к расх.; ЗПМ=1,15; ТЗ=1,15; ТЗМ=1,15) НР 111%=123%*0.9 от ФОТ СП 64%=75%*0.85 от ФОТ | 0,018 1,8 / 100 | 64,09 21,91 | 42,18 15,68 |  | 1 |  | 1 |  | 2.76 | 0.05
196 | ТЕР11-01-011-08 Приказ Минстроя России от 27.02.15 №140/пр (III п.27) | Устройство стяжек: из выравнивающей смеси типа "Ветонит" 5000, толщиной 5 мм (100 м2 стяжки) (п.8.7.1 При ремонтно-строительных работах и работах по реконструкции объектов капитального строительства (аналогичных технологическим процессам в новом строительстве, в том числе по возведению новых конструктивных элементов) ОЗП=1,15; ЭМ=1,25 к расх.; ЗПМ=1,25; ТЗ=1,15; ТЗМ=1,25; Прил.3, Табл.3, п.10.1 Производство ремонтно-строительных работ осуществляется в стесненных условиях застроенной части населенных пунктов: отдельных конструктивных элементов объектов капитального строительства (кроме указанных в п.п. 10.2 и 10.3), объектов капитального строительства в целом. ОЗП=1,15; ЭМ=1,15 к расх.; ЗПМ=1,15; ТЗ=1,15; ТЗМ=1,15) НР (9 руб.): 111%=123%*0.9 от ФОТ СП (5 руб.): 64%=75%*0.85 от ФОТ | 0,018 1,8 / 100 | 10949,83 424,96 | 47,84 2,17 | 10477.03 | 197 | 8 | 1 | 188 | 49.8186 | 0.9
197 | ТЕР11-01-011-10 Приказ Минстроя России от 27.02.15 №140/пр (III п.27) | Устройство стяжек: на каждый последующий слой толщиной 1 мм добавлять к расценке 11-01-011-08 (Добавлять до 20 мм) (100 м2 стяжки) (до 20 мм ПЗ=15 (ОЗП=15; ЭМ=15 к расх.; ЗПМ=15; МАТ=15 к расх.; ТЗ=15; ТЗМ=15); п.8.7.1 При ремонтно-строительных работах и работах по реконструкции объектов капитального строительства (аналогичных технологическим процессам в новом строительстве, в том числе по возведению новых конструктивных элементов) ОЗП=1,15; ЭМ=1,25 к расх.; ЗПМ=1,25; ТЗ=1,15; ТЗМ=1,25; Прил.3, Табл.3, п.10.1 Производство ремонтно-строительных работ осуществляется в стесненных условиях застроенной части населенных пунктов: отдельных конструктивных элементов объектов капитального строительства (кроме указанных в п.п. 10.2 и 10.3), объектов капитального строительства в целом. ОЗП=1,15; ЭМ=1,15 к расх.; ЗПМ=1,15; ТЗ=1,15; ТЗМ=1,15) НР (8 руб.): 111%=123%*0.9 от ФОТ СП (4 руб.): 64%=75%*0.85 от ФОТ | 0,018 1,8 / 100 | 30587,01 409,45 | 90,56 4,96 | 30087 | 551 | 7 | 2 | 542 | 48.0068 | 0.86
198 | ТЕР13-03-006-02 Приказ Минстроя России от 27.02.15 №140/пр (III п.27) | Гидроизоляция поверхности бетонных и железобетонных конструкций в два слоя защитными покрытиями серии MASTERSEAL: горизонтальной (100 м2 поверхности) (п.8.7.1 При ремонтно-строительных работах и работах по реконструкции объектов капитального строительства (аналогичных технологическим процессам в новом строительстве, в том числе по возведению новых конструктивных элементов) ОЗП=1,15; ЭМ=1,25 к расх.; ЗПМ=1,25; ТЗ=1,15; ТЗМ=1,25; Прил.3, Табл.3, п.10.1 Производство ремонтно-строительных работ осуществляется в стесненных условиях застроенной части населенных пунктов: отдельных конструктивных элементов объектов капитального строительства (кроме указанных в п.п. 10.2 и 10.3), объектов капитального строительства в целом. ОЗП=1,15; ЭМ=1,15 к расх.; ЗПМ=1,15; ТЗ=1,15; ТЗМ=1,15) НР (3 руб.): 81%=90%*0.9 от ФОТ СП (2 руб.): 60%=70%*0.85 от ФОТ | 0,018 1,8 / 100 | 249,45 235,71 | 13.74 |  | 4 | 4 |  |  | 26.2781 | 0.47
199 | ТССЦ-101-5919 Приказ Минстроя России от 27.02.15 №140/пр (III п.25) | Покрытие жесткое гидроизоляционное на цементной основе MASTERSEAL 531 (кг) | 8,1 4,5*1,8 | 16.64 |  | 16.64 | 135 |  |  | 135
200 | ТЕР15-07-003-02 Приказ Минстроя России от 27.02.15 №140/пр (III п.27) | Грунтование водно-дисперсионной грунтовкой "Нортекс-Грунт" поверхностей: пористых (камень, кирпич, бетон и т.д.) (100 м2 обрабатываемой поверхности) (п.8.7.1 При ремонтно-строительных работах и работах по реконструкции объектов капитального строительства (аналогичных технологическим процессам в новом строительстве, в том числе по возведению новых конструктивных элементов) ОЗП=1,15; ЭМ=1,25 к расх.; ЗПМ=1,25; ТЗ=1,15; ТЗМ=1,25; Прил.3, Табл.3, п.10.1 Производство ремонтно-строительных работ осуществляется в стесненных условиях застроенной части населенных пунктов: отдельных конструктивных элементов объектов капитального строительства (кроме указанных в п.п. 10.2 и 10.3), объектов капитального строительства в целом. ОЗП=1,15; ЭМ=1,15 к расх.; ЗПМ=1,15; ТЗ=1,15; ТЗМ=1,15) НР (1 руб.): 95%=105%*0.9 от ФОТ СП 47%=55%*0.85 от ФОТ | 0,018 1,8 / 100 | 285,5 44,79 | 32,96 0,17 | 207.75 | 5 | 1 | 1 | 3 | 4.88 | 0.09
201 | ТССЦ-101-4163 Приказ Минстроя России от 27.02.15 №140/пр (III п.25) | Грунтовка акриловая НОРТЕКС-ГРУНТ (кг) | -0.2484 | 14.93 |  | 14.93 | -4 |  |  | -4
202 | ТССЦ-101-2416 Приказ Минстроя России от 27.02.15 №140/пр (III п.25) | Грунтовка «Бетоконтакт», КНАУФ (кг) | 0.2484 | 18.38 |  | 18.38 | 5 |  |  | 5
203 | ТЕР11-01-027-06 Приказ Минстроя России от 27.02.15 №140/пр (III п.27) | Устройство покрытий на растворе из сухой смеси с приготовлением раствора в построечных условиях из плиток: гладких неглазурованных керамических для полов одноцветных (100 м2 покрытия) (п.8.7.1 При ремонтно-строительных работах и работах по реконструкции объектов капитального строительства (аналогичных технологическим процессам в новом строительстве, в том числе по возведению новых конструктивных элементов) ОЗП=1,15; ЭМ=1,25 к расх.; ЗПМ=1,25; ТЗ=1,15; ТЗМ=1,25; Прил.3, Табл.3, п.10.1 Производство ремонтно-строительных работ осуществляется в стесненных условиях застроенной части населенных пунктов: отдельных конструктивных элементов объектов капитального строительства (кроме указанных в п.п. 10.2 и 10.3), объектов капитального строительства в целом. ОЗП=1,15; ЭМ=1,15 к расх.; ЗПМ=1,15; ТЗ=1,15; ТЗМ=1,15) НР (29 руб.): 111%=123%*0.9 от ФОТ СП (17 руб.): 64%=75%*0.85 от ФОТ | 0,018 1,8 / 100 | 8450,8 1384,5 | 203,61 72,36 | 6862.69 | 152 | 25 | 4 1 | 123 | 158.409 | 2.85
СТЕНЫ
204 | ТЕРр63-7-5 Приказ Минстроя России от 27.02.15 №140/пр (III п.29) | Разборка облицовки стен: из керамических глазурованных плиток (100 м2 поверхности облицовки) (Прил.3, Табл.3, п.10.1 Производство ремонтно-строительных работ осуществляется в стесненных условиях застроенной части населенных пунктов: отдельных конструктивных элементов объектов капитального строительства (кроме указанных в п.п. 10.2 и 10.3), объектов капитального строительства в целом. ОЗП=1,15; ЭМ=1,15 к расх.; ЗПМ=1,15; ТЗ=1,15; ТЗМ=1,15) НР (56 руб.): 77% от ФОТ СП (37 руб.): 50% от ФОТ | 0,103 10,3 / 100 | 860,27 672,45 | 187,82 24,41 |  | 89 | 70 | 19 3 |  | 85.445 | 8.8
205 | ТЕР46-02-009-02 Приказ Минстроя России от 27.02.15 №140/пр (III п.27) | Отбивка штукатурки с поверхностей: стен и потолков кирпичных (100 м2) (Прил.3, Табл.3, п.10.1 Производство ремонтно-строительных работ осуществляется в стесненных условиях застроенной части населенных пунктов: отдельных конструктивных элементов объектов капитального строительства (кроме указанных в п.п. 10.2 и 10.3), объектов капитального строительства в целом. ОЗП=1,15; ЭМ=1,15 к расх.; ЗПМ=1,15; ТЗ=1,15; ТЗМ=1,15) НР (21 руб.): 99%=110%*0.9 от ФОТ СП (13 руб.): 60%=70%*0.85 от ФОТ | 0,103 10,3 / 100 | 204,7 204,7 |  |  | 21 | 21 |  |  | 26.243 | 2.7
206 | ТЕР15-02-015-05 Приказ Минстроя России от 27.02.15 №140/пр (III п.27) | Штукатурка поверхностей внутри здания известковым раствором улучшенная: по камню и бетону стен (100 м2 оштукатуриваемой поверхности) (п.8.7.1 При ремонтно-строительных работах и работах по реконструкции объектов капитального строительства (аналогичных технологическим процессам в новом строительстве, в том числе по возведению новых конструктивных элементов) ОЗП=1,15; ЭМ=1,25 к расх.; ЗПМ=1,25; ТЗ=1,15; ТЗМ=1,25; Прил.3, Табл.3, п.10.1 Производство ремонтно-строительных работ осуществляется в стесненных условиях застроенной части населенных пунктов: отдельных конструктивных элементов объектов капитального строительства (кроме указанных в п.п. 10.2 и 10.3), объектов капитального строительства в целом. ОЗП=1,15; ЭМ=1,15 к расх.; ЗПМ=1,15; ТЗ=1,15; ТЗМ=1,15) НР (97 руб.): 95%=105%*0.9 от ФОТ СП (48 руб.): 47%=55%*0.85 от ФОТ | 0,103 10,3/100 | 2060,56 922,92 | 122,73 66,02 | 1014.91 | 212 | 95 | 13 7 | 104 | 98.1824 | 10.11
207 | ТССЦ-402-0083 Приказ Минстроя России от 27.02.15 №140/пр (III п.25) | Раствор готовый отделочный тяжелый, цементно-известковый 1:1:6 (м3) | -0.0206 | 391.61 |  | 391.61 | -8 |  |  | -8
208 | ТССЦ-402-0086 Приказ Минстроя России от 27.02.15 №140/пр (III п.25) | Раствор готовый отделочный тяжелый, известковый 1:2,5 (м3) | -0.1627 | 508.26 |  | 508.26 | -83 |  |  | -83
209 | ТССЦ-402-0077 Приказ Минстроя России от 27.02.15 №140/пр (III п.25) | Смесь штукатурная «Ротбанд», КНАУФ (кг) | 87,55 8,5*10,3 | 2.03 |  | 2.03 | 178 |  |  | 178
210 | ТЕР15-04-006-04 Приказ Минстроя России от 27.02.15 №140/пр (III п.27) | Покрытие поверхностей грунтовкой глубокого проникновения: за 2 раза стен (100 м2 покрытия) (п.8.7.1 При ремонтно-строительных работах и работах по реконструкции объектов капитального строительства (аналогичных технологическим процессам в новом строительстве, в том числе по возведению новых конструктивных элементов) ОЗП=1,15; ЭМ=1,25 к расх.; ЗПМ=1,25; ТЗ=1,15; ТЗМ=1,25; Прил.3, Табл.3, п.10.1 Производство ремонтно-строительных работ осуществляется в стесненных условиях застроенной части населенных пунктов: отдельных конструктивных элементов объектов капитального строительства (кроме указанных в п.п. 10.2 и 10.3), объектов капитального строительства в целом. ОЗП=1,15; ЭМ=1,15 к расх.; ЗПМ=1,15; ТЗ=1,15; ТЗМ=1,15) НР (20 руб.): 95%=105%*0.9 от ФОТ СП (10 руб.): 47%=55%*0.85 от ФОТ | 0,103 10,3 / 100 | 210,91 207,63 | 2,95 0,2 | 0.33 | 22 | 21 |  | 1 | 21.5832 | 2.22
211 | ТССЦ-101-2416 Приказ Минстроя России от 27.02.15 №140/пр (III п.25) | Грунтовка «Бетоконтакт», КНАУФ (кг) | 2,1 0,0021*1000 | 18.38 |  | 18.38 | 39 |  |  | 39
212 | ТЕР15-01-019-05 Приказ Минстроя России от 27.02.15 №140/пр (III п.27) | Гладкая облицовка стен, столбов, пилястр и откосов (без карнизных, плинтусных и угловых плиток) без установки плиток туалетного гарнитура на клее из сухих смесей: по кирпичу и бетону (100 м2 поверхности облицовки) (п.8.7.1 При ремонтно-строительных работах и работах по реконструкции объектов капитального строительства (аналогичных технологическим процессам в новом строительстве, в том числе по возведению новых конструктивных элементов) ОЗП=1,15; ЭМ=1,25 к расх.; ЗПМ=1,25; ТЗ=1,15; ТЗМ=1,25; Прил.3, Табл.3, п.10.1 Производство ремонтно-строительных работ осуществляется в стесненных условиях застроенной части населенных пунктов: отдельных конструктивных элементов объектов капитального строительства (кроме указанных в п.п. 10.2 и 10.3), объектов капитального строительства в целом. ОЗП=1,15; ЭМ=1,15 к расх.; ЗПМ=1,15; ТЗ=1,15; ТЗМ=1,15) НР (193 руб.): 95%=105%*0.9 от ФОТ СП (95 руб.): 47%=55%*0.85 от ФОТ | 0,103 10,3 / 100 | 10341,04 1938,48 | 44,17 25,19 | 8358.39 | 1065 | 200 | 5 3 | 860 | 211.1636 | 21.75
213 | ТЕРр62-16-4 Приказ Минстроя России от 27.02.15 №140/пр (III п.29) | Окрашивание водоэмульсионными составами поверхностей стен, ранее окрашенных: водоэмульсионной краской, с расчисткой старой краски более 35% (100 м2 окрашиваемой поверхности) (Прил.3, Табл.3, п.10.1 Производство ремонтно-строительных работ осуществляется в стесненных условиях застроенной части населенных пунктов: отдельных конструктивных элементов объектов капитального строительства (кроме указанных в п.п. 10.2 и 10.3), объектов капитального строительства в целом. ОЗП=1,15; ЭМ=1,15 к расх.; ЗПМ=1,15; ТЗ=1,15; ТЗМ=1,15) НР (12 руб.): 80% от ФОТ СП (8 руб.): 50% от ФОТ | 0,0504 5,04 / 100 | 1765,14 294,1 | 9,55 1,55 | 1461.49 | 89 | 15 |  | 74 | 34.04 | 1.72
214 | ТЕР46-02-009-02 Приказ Минстроя России от 27.02.15 №140/пр (III п.27) | Отбивка штукатурки с поверхностей: стен и потолков кирпичных (100 м2) (Прил.3, Табл.3, п.10.1 Производство ремонтно-строительных работ осуществляется в стесненных условиях застроенной части населенных пунктов: отдельных конструктивных элементов объектов капитального строительства (кроме указанных в п.п. 10.2 и 10.3), объектов капитального строительства в целом. ОЗП=1,15; ЭМ=1,15 к расх.; ЗПМ=1,15; ТЗ=1,15; ТЗМ=1,15) НР (1 руб.): 99%=110%*0.9 от ФОТ СП (1 руб.): 60%=70%*0.85 от ФОТ | 0,0073 0,73 / 100 | 204,7 204,7 |  |  | 1 | 1 |  |  | 26.243 | 0.19
215 | ТЕР15-02-015-05 Приказ Минстроя России от 27.02.15 №140/пр (III п.27) | Штукатурка поверхностей внутри здания известковым раствором улучшенная: по камню и бетону стен (100 м2 оштукатуриваемой поверхности) (п.8.7.1 При ремонтно-строительных работах и работах по реконструкции объектов капитального строительства (аналогичных технологическим процессам в новом строительстве, в том числе по возведению новых конструктивных элементов) ОЗП=1,15; ЭМ=1,25 к расх.; ЗПМ=1,25; ТЗ=1,15; ТЗМ=1,25; Прил.3, Табл.3, п.10.1 Производство ремонтно-строительных работ осуществляется в стесненных условиях застроенной части населенных пунктов: отдельных конструктивных элементов объектов капитального строительства (кроме указанных в п.п. 10.2 и 10.3), объектов капитального строительства в целом. ОЗП=1,15; ЭМ=1,15 к расх.; ЗПМ=1,15; ТЗ=1,15; ТЗМ=1,15) НР (7 руб.): 95%=105%*0.9 от ФОТ СП (3 руб.): 47%=55%*0.85 от ФОТ | 0,0073 0,73/100 | 2060,56 922,92 | 122,73 66,02 | 1014.91 | 15 | 7 | 1 | 7 | 98.1824 | 0.72
216 | ТССЦ-402-0083 Приказ Минстроя России от 27.02.15 №140/пр (III п.25) | Раствор готовый отделочный тяжелый, цементно-известковый 1:1:6 (м3) | -0.0015 | 391.61 |  | 391.61 | -1 |  |  | -1
217 | ТССЦ-402-0086 Приказ Минстроя России от 27.02.15 №140/пр (III п.25) | Раствор готовый отделочный тяжелый, известковый 1:2,5 (м3) (п.8.7.1 При ремонтно-строительных работах и работах по реконструкции объектов капитального строительства (аналогичных технологическим процессам в новом строительстве, в том числе по возведению новых конструктивных элементов) ОЗП=1,15; ЭМ=1,25 к расх.; ЗПМ=1,25; ТЗ=1,15; ТЗМ=1,25) | -0.0115 | 508.26 |  | 508.26 | -6 |  |  | -6
218 | ТССЦ-402-0077 Приказ Минстроя России от 27.02.15 №140/пр (III п.25) | Смесь штукатурная «Ротбанд», КНАУФ (кг) | 6,205 8,5*0,73 | 2.03 |  | 2.03 | 13 |  |  | 13
219 | ТЕР15-04-006-03 Приказ Минстроя России от 27.02.15 №140/пр (III п.27) | Покрытие поверхностей грунтовкой глубокого проникновения: за 1 раз стен (100 м2 покрытия) (п.8.7.1 При ремонтно-строительных работах и работах по реконструкции объектов капитального строительства (аналогичных технологическим процессам в новом строительстве, в том числе по возведению новых конструктивных элементов) ОЗП=1,15; ЭМ=1,25 к расх.; ЗПМ=1,25; ТЗ=1,15; ТЗМ=1,25; Прил.3, Табл.3, п.10.1 Производство ремонтно-строительных работ осуществляется в стесненных условиях застроенной части населенных пунктов: отдельных конструктивных элементов объектов капитального строительства (кроме указанных в п.п. 10.2 и 10.3), объектов капитального строительства в целом. ОЗП=1,15; ЭМ=1,15 к расх.; ЗПМ=1,15; ТЗ=1,15; ТЗМ=1,15) НР (1 руб.): 95%=105%*0.9 от ФОТ СП 47%=55%*0.85 от ФОТ | 0,0073 0,73 / 100 | 85,2 83,33 | 1,7 0,2 | 0.17 | 1 | 1 |  |  | 8.6624 | 0.06
220 | ТССЦ-101-2416 Приказ Минстроя России от 27.02.15 №140/пр (III п.25) | Грунтовка «Бетоконтакт», КНАУФ (кг) | 0,1 0,0001*1000 | 18.38 |  | 18.38 | 2 |  |  | 2
221 | ТЕР15-01-019-07 Приказ Минстроя России от 27.02.15 №140/пр (III п.27) | Гладкая облицовка стен, столбов, пилястр и откосов (без карнизных, плинтусных и угловых плиток) с установкой плиток туалетного гарнитура на клее из сухих смесей: по кирпичу и бетону (100 м2 поверхности облицовки) (п.8.7.1 При ремонтно-строительных работах и работах по реконструкции объектов капитального строительства (аналогичных технологическим процессам в новом строительстве, в том числе по возведению новых конструктивных элементов) ОЗП=1,15; ЭМ=1,25 к расх.; ЗПМ=1,25; ТЗ=1,15; ТЗМ=1,25; Прил.3, Табл.3, п.10.1 Производство ремонтно-строительных работ осуществляется в стесненных условиях застроенной части населенных пунктов: отдельных конструктивных элементов объектов капитального строительства (кроме указанных в п.п. 10.2 и 10.3), объектов капитального строительства в целом. ОЗП=1,15; ЭМ=1,15 к расх.; ЗПМ=1,15; ТЗ=1,15; ТЗМ=1,15) НР (14 руб.): 95%=105%*0.9 от ФОТ СП (7 руб.): 47%=55%*0.85 от ФОТ | 0,0073 0,73 / 100 | 12523,56 2016,67 | 44,17 25,19 | 10462.72 | 91 | 15 |  | 76 | 219.6805 | 1.6
ПОТОЛОК
222 | ТЕРр67-4-5 Приказ Минстроя России от 27.02.15 №140/пр (III п.29) | Демонтаж: светильников для люминесцентных ламп (100 шт.) (Прил.3, Табл.3, п.10.1 Производство ремонтно-строительных работ осуществляется в стесненных условиях застроенной части населенных пунктов: отдельных конструктивных элементов объектов капитального строительства (кроме указанных в п.п. 10.2 и 10.3), объектов капитального строительства в целом. ОЗП=1,15; ЭМ=1,15 к расх.; ЗПМ=1,15; ТЗ=1,15; ТЗМ=1,15) НР (2 руб.): 85% от ФОТ СП (1 руб.): 65% от ФОТ | 0,01 1/100 | 167,84 165 | 2,84 1,24 |  | 2 | 2 |  |  | 20.5735 | 0.21
223 | ТЕРм08-03-594-10 Приказ Минстроя России от 27.02.15 №140/пр (III п.28) | Светильник в подвесных потолках, устанавливаемый: на подвесках, количество ламп в светильнике до 2 (100 шт.) НР (21 руб.): 95% от ФОТ СП (14 руб.): 65% от ФОТ | 0,01 1/100 | 4804,74 2150,66 | 160,91 10,53 | 2493.17 | 48 | 22 | 2 | 24 | 216.8 | 2.17
224 | Прайс-лист OOO "Минимакс" | Светильник CD 218/2,5 75 лк. Ц: 5011,48/1,18/6,51 (шт) | 1 | 652.38 |  | 652.38 | 652 |  |  | 652
225 | ТЕРр62-17-4 Приказ Минстроя России от 27.02.15 №140/пр (III п.29) | Окрашивание водоэмульсионными составами поверхностей потолков, ранее окрашенных: водоэмульсионной краской, с расчисткой старой краски более 35% (100 м2 окрашиваемой поверхности) (Прил.3, Табл.3, п.10.1 Производство ремонтно-строительных работ осуществляется в стесненных условиях застроенной части населенных пунктов: отдельных конструктивных элементов объектов капитального строительства (кроме указанных в п.п. 10.2 и 10.3), объектов капитального строительства в целом. ОЗП=1,15; ЭМ=1,15 к расх.; ЗПМ=1,15; ТЗ=1,15; ТЗМ=1,15) НР (5 руб.): 80% от ФОТ СП (3 руб.): 50% от ФОТ | 0,018 1,8 / 100 | 1823,24 335,64 | 9,55 1,55 | 1478.05 | 33 | 6 |  | 27 | 38.847 | 0.7
226 | ТЕРр65-33-1 Приказ Минстроя России от 27.02.15 №140/пр (III п.29) | Смена жалюзийных решеток (100 жалюзийных решеток) (Прил.3, Табл.3, п.10.1 Производство ремонтно-строительных работ осуществляется в стесненных условиях застроенной части населенных пунктов: отдельных конструктивных элементов объектов капитального строительства (кроме указанных в п.п. 10.2 и 10.3), объектов капитального строительства в целом. ОЗП=1,15; ЭМ=1,15 к расх.; ЗПМ=1,15; ТЗ=1,15; ТЗМ=1,15) НР (5 руб.): 103% от ФОТ СП (3 руб.): 60% от ФОТ | 0,01 1 / 100 | 3246,53 453,1 | 0,36 0,16 | 2793.07 | 32 | 5 |  | 27 | 53.1185 | 0.53
227 | 301-1514 | Решетки жалюзийные неподвижные штампованные размером 150х490 мм (шт.) | -1 | 27.66 |  | 27.66 | -28 |  |  | -28
228 | ТССЦ-301-2588 Приказ Минстроя России от 27.02.15 №140/пр (III п.25) | Решетки вентиляционные алюминиевые "АРКТОС" типа АМН, размером 200х200 мм (шт.) | 1 | 110.61 |  | 110.61 | 111 |  |  | 111
УСТАНВОКА САНТЕХНИЧЕСКОГО ОБОРУДОВАНИЯ
229 | ТЕРр65-5-6 Приказ Минстроя России от 27.02.15 №140/пр (III п.29) | Смена смесителей: с душевой сеткой (100 шт.) (Прил.3, Табл.3, п.10.1 Производство ремонтно-строительных работ осуществляется в стесненных условиях застроенной части населенных пунктов: отдельных конструктивных элементов объектов капитального строительства (кроме указанных в п.п. 10.2 и 10.3), объектов капитального строительства в целом. ОЗП=1,15; ЭМ=1,15 к расх.; ЗПМ=1,15; ТЗ=1,15; ТЗМ=1,15) НР (29 руб.): 103% от ФОТ СП (17 руб.): 60% от ФОТ | 0,01 1 / 100 | 20376,62 2781,82 | 14 | 17580.8 | 204 | 28 |  | 176 | 306.705 | 3.07
230 | ТЕРр65-6-12 Приказ Минстроя России от 27.02.15 №140/пр (III п.29) | Смена: унитазов типа «Компакт» (100 приборов) (Прил.3, Табл.3, п.10.1 Производство ремонтно-строительных работ осуществляется в стесненных условиях застроенной части населенных пунктов: отдельных конструктивных элементов объектов капитального строительства (кроме указанных в п.п. 10.2 и 10.3), объектов капитального строительства в целом. ОЗП=1,15; ЭМ=1,15 к расх.; ЗПМ=1,15; ТЗ=1,15; ТЗМ=1,15) НР (44 руб.): 103% от ФОТ СП (26 руб.): 60% от ФОТ | 0,01 1 / 100 | 38382,91 4304,67 | 101,63 11,65 | 33976.61 | 384 | 43 | 1 | 340 | 474.605 | 4.75
231 | ТЕРр65-6-18 Приказ Минстроя России от 27.02.15 №140/пр (III п.29) | Смена: ванн стальных (смена душевого поддона 0,9х0,9) (100 приборов) (Прил.3, Табл.3, п.10.1 Производство ремонтно-строительных работ осуществляется в стесненных условиях застроенной части населенных пунктов: отдельных конструктивных элементов объектов капитального строительства (кроме указанных в п.п. 10.2 и 10.3), объектов капитального строительства в целом. ОЗП=1,15; ЭМ=1,15 к расх.; ЗПМ=1,15; ТЗ=1,15; ТЗМ=1,15) НР (59 руб.): 103% от ФОТ СП (34 руб.): 60% от ФОТ | 0,01 1 / 100 | 102683,23 5551,11 | 460,68 52,79 | 96671.44 | 1027 | 56 | 5 1 | 966 | 612.03 | 6.12
232 | 301-0052 | Ванны купальные прямобортные стальные эмалированные с 2-мя стальными подставками, с прокладками, уравнителем электрических потенциалов, с пластмассовыми выпуском, сифоном, переливной трубой и переливом ВСТ размером 1500х700х560 мм (компл.) | -1 | 960.22 |  | 960.22 | -960 |  |  | -960
233 | ТССЦ-301-1599 Приказ Минстроя России от 27.02.15 №140/пр (III п.25) | Поддоны душевые эмалированные стальные, размером 900х900х150 мм (без обвязки) (шт.) | 1 | 763.8 |  | 763.8 | 764 |  |  | 764
234 | ТЕРр65-1-2 Приказ Минстроя России от 27.02.15 №140/пр (III п.29) | Разборка трубопроводов из водогазопроводных труб диаметром: до 63 мм (100 м трубопровода) (Прил.3, Табл.3, п.10.1 Производство ремонтно-строительных работ осуществляется в стесненных условиях застроенной части населенных пунктов: отдельных конструктивных элементов объектов капитального строительства (кроме указанных в п.п. 10.2 и 10.3), объектов капитального строительства в целом. ОЗП=1,15; ЭМ=1,15 к расх.; ЗПМ=1,15; ТЗ=1,15; ТЗМ=1,15) НР (67 руб.): 74% от ФОТ СП (46 руб.): 50% от ФОТ | 0.16 | 637,44 569,76 | 13,9 2,65 | 53.78 | 102 | 91 | 2 | 9 | 68.563 | 10.97
235 | ТЕР16-02-001-01 Приказ Минстроя России от 27.02.15 №140/пр (III п.27) | Прокладка трубопроводов отопления из стальных водогазопроводных неоцинкованных труб диаметром: 15 мм (100 м трубопровода) (п.8.7.1 При ремонтно-строительных работах и работах по реконструкции объектов капитального строительства (аналогичных технологическим процессам в новом строительстве, в том числе по возведению новых конструктивных элементов) ОЗП=1,15; ЭМ=1,25 к расх.; ЗПМ=1,25; ТЗ=1,15; ТЗМ=1,25; Прил.3, Табл.3, п.10.1 Производство ремонтно-строительных работ осуществляется в стесненных условиях застроенной части населенных пунктов: отдельных конструктивных элементов объектов капитального строительства (кроме указанных в п.п. 10.2 и 10.3), объектов капитального строительства в целом. ОЗП=1,15; ЭМ=1,15 к расх.; ЗПМ=1,15; ТЗ=1,15; ТЗМ=1,15) НР (77 руб.): 115%=128%*0.9 от ФОТ СП (48 руб.): 71%=83%*0.85 от ФОТ | 0.16 | 2324,55 419,46 | 66,3 2,92 | 1838.79 | 372 | 67 | 11 | 294 | 43.6028 | 6.98
ВЫВОЗ МУСОРА
236 | ТЕРр69-15-1 Приказ Минстроя России от 27.02.15 №140/пр (III п.29) | Затаривание строительного мусора в мешки (1 т) (Прил.3, Табл.3, п.10.1 Производство ремонтно-строительных работ осуществляется в стесненных условиях застроенной части населенных пунктов: отдельных конструктивных элементов объектов капитального строительства (кроме указанных в п.п. 10.2 и 10.3), объектов капитального строительства в целом. ОЗП=1,15; ЭМ=1,15 к расх.; ЗПМ=1,15; ТЗ=1,15; ТЗМ=1,15) НР (5 руб.): 78% от ФОТ СП (3 руб.): 50% от ФОТ | 0.65 | 24,52 8,52 |  | 16 | 16 | 6 |  | 10 | 1.1845 | 0.77
237 | ТССЦпг-01-01-01-041 Приказ Минстроя России от 27.02.15 №140/пр (III п.32) | Погрузочные работы при автомобильных перевозках: мусора строительного с погрузкой вручную (1 т груза) НР 0% от ФОТ СП 0% от ФОТ | 0.65 | 40.94 | 40.94 |  | 27 |  | 27
238 | ТССЦпг-03-21-01-013 Приказ Минстроя России от 27.02.15 №140/пр (III п.32) | Перевозка грузов автомобилями-самосвалами грузоподъемностью 10 т, работающих вне карьера, на расстояние: до 13 км I класс груза (1 т груза) НР 0% от ФОТ СП 0% от ФОТ | 0.65 | 11.23 | 11.23 |  | 7 |  | 7
Раздел 9. II ЭТАЖ. Помещение №45 Тренерская
239 | ТЕРр57-3-1 Приказ Минстроя России от 27.02.15 №140/пр (III п.29) | Разборка плинтусов: деревянных и из пластмассовых материалов (100 м плинтуса) (Прил.3, Табл.3, п.10.1 Производство ремонтно-строительных работ осуществляется в стесненных условиях застроенной части населенных пунктов: отдельных конструктивных элементов объектов капитального строительства (кроме указанных в п.п. 10.2 и 10.3), объектов капитального строительства в целом. ОЗП=1,15; ЭМ=1,15 к расх.; ЗПМ=1,15; ТЗ=1,15; ТЗМ=1,15) НР (5 руб.): 80% от ФОТ СП (4 руб.): 68% от ФОТ | 0,1834 18,34 / 100 | 33,82 33,82 |  |  | 6 | 6 |  |  | 4.3355 | 0.8
240 | ТЕРр57-2-1 Приказ Минстроя России от 27.02.15 №140/пр (III п.29) | Разборка покрытий полов: из линолеума и релина (100 м2 покрытия) (Прил.3, Табл.3, п.10.1 Производство ремонтно-строительных работ осуществляется в стесненных условиях застроенной части населенных пунктов: отдельных конструктивных элементов объектов капитального строительства (кроме указанных в п.п. 10.2 и 10.3), объектов капитального строительства в целом. ОЗП=1,15; ЭМ=1,15 к расх.; ЗПМ=1,15; ТЗ=1,15; ТЗМ=1,15) НР (14 руб.): 80% от ФОТ СП (12 руб.): 68% от ФОТ | 0,172 17,2 / 100 | 106,78 102,17 | 4,61 2,02 |  | 18 | 18 |  |  | 13.0985 | 2.25
241 | ТЕР11-01-011-08 Приказ Минстроя России от 27.02.15 №140/пр (III п.27) | Устройство стяжек: из выравнивающей смеси типа "Ветонит" 5000, толщиной 5 мм (100 м2 стяжки) (п.8.7.1 При ремонтно-строительных работах и работах по реконструкции объектов капитального строительства (аналогичных технологическим процессам в новом строительстве, в том числе по возведению новых конструктивных элементов) ОЗП=1,15; ЭМ=1,25 к расх.; ЗПМ=1,25; ТЗ=1,15; ТЗМ=1,25; Прил.3, Табл.3, п.10.1 Производство ремонтно-строительных работ осуществляется в стесненных условиях застроенной части населенных пунктов: отдельных конструктивных элементов объектов капитального строительства (кроме указанных в п.п. 10.2 и 10.3), объектов капитального строительства в целом. ОЗП=1,15; ЭМ=1,15 к расх.; ЗПМ=1,15; ТЗ=1,15; ТЗМ=1,15) НР (81 руб.): 111%=123%*0.9 от ФОТ СП (47 руб.): 64%=75%*0.85 от ФОТ | 0,172 17,2 / 100 | 10949,83 424,96 | 47,84 2,17 | 10477.03 | 1883 | 73 | 8 | 1802 | 49.8186 | 8.57
242 | ТЕР11-01-011-10 Приказ Минстроя России от 27.02.15 №140/пр (III п.27) | Устройство стяжек: на каждый последующий слой толщиной 1 мм добавлять к расценке 11-01-011-08 (Добавлять до 20 мм) (100 м2 стяжки) (до 20 мм ПЗ=15 (ОЗП=15; ЭМ=15 к расх.; ЗПМ=15; МАТ=15 к расх.; ТЗ=15; ТЗМ=15); п.8.7.1 При ремонтно-строительных работах и работах по реконструкции объектов капитального строительства (аналогичных технологическим процессам в новом строительстве, в том числе по возведению новых конструктивных элементов) ОЗП=1,15; ЭМ=1,25 к расх.; ЗПМ=1,25; ТЗ=1,15; ТЗМ=1,25; Прил.3, Табл.3, п.10.1 Производство ремонтно-строительных работ осуществляется в стесненных условиях застроенной части населенных пунктов: отдельных конструктивных элементов объектов капитального строительства (кроме указанных в п.п. 10.2 и 10.3), объектов капитального строительства в целом. ОЗП=1,15; ЭМ=1,15 к расх.; ЗПМ=1,15; ТЗ=1,15; ТЗМ=1,15) НР (79 руб.): 111%=123%*0.9 от ФОТ СП (45 руб.): 64%=75%*0.85 от ФОТ | 0,172 17,2 / 100 | 30587,01 409,45 | 90,56 4,96 | 30087 | 5261 | 70 | 16 1 | 5175 | 48.0068 | 8.26
243 | ТЕР15-07-003-02 Приказ Минстроя России от 27.02.15 №140/пр (III п.27) | Грунтование водно-дисперсионной грунтовкой "Нортекс-Грунт" поверхностей: пористых (камень, кирпич, бетон и т.д.) (100 м2 обрабатываемой поверхности) (п.8.7.1 При ремонтно-строительных работах и работах по реконструкции объектов капитального строительства (аналогичных технологическим процессам в новом строительстве, в том числе по возведению новых конструктивных элементов) ОЗП=1,15; ЭМ=1,25 к расх.; ЗПМ=1,25; ТЗ=1,15; ТЗМ=1,25; Прил.3, Табл.3, п.10.1 Производство ремонтно-строительных работ осуществляется в стесненных условиях застроенной части населенных пунктов: отдельных конструктивных элементов объектов капитального строительства (кроме указанных в п.п. 10.2 и 10.3), объектов капитального строительства в целом. ОЗП=1,15; ЭМ=1,15 к расх.; ЗПМ=1,15; ТЗ=1,15; ТЗМ=1,15) НР (8 руб.): 95%=105%*0.9 от ФОТ СП (4 руб.): 47%=55%*0.85 от ФОТ | 0,172 17,2 / 100 | 285,5 44,79 | 32,96 0,17 | 207.75 | 49 | 8 | 6 | 35 | 4.88 | 0.84
244 | ТССЦ-101-4163 Приказ Минстроя России от 27.02.15 №140/пр (III п.25) | Грунтовка акриловая НОРТЕКС-ГРУНТ (кг) | -2.374 | 14.93 |  | 14.93 | -35 |  |  | -35
245 | ТССЦ-101-2416 Приказ Минстроя России от 27.02.15 №140/пр (III п.25) | Грунтовка «Бетоконтакт», КНАУФ (кг) | 2.374 | 18.38 |  | 18.38 | 44 |  |  | 44
246 | ТЕР11-01-037-03 Приказ Минстроя России от 27.02.15 №140/пр (III п.27) | Устройство покрытий: из ковров насухо с проклеиванием на стыках клеем«Бустилат» (100 м2 покрытия) (п.8.7.1 При ремонтно-строительных работах и работах по реконструкции объектов капитального строительства (аналогичных технологическим процессам в новом строительстве, в том числе по возведению новых конструктивных элементов) ОЗП=1,15; ЭМ=1,25 к расх.; ЗПМ=1,25; ТЗ=1,15; ТЗМ=1,25; Прил.3, Табл.3, п.10.1 Производство ремонтно-строительных работ осуществляется в стесненных условиях застроенной части населенных пунктов: отдельных конструктивных элементов объектов капитального строительства (кроме указанных в п.п. 10.2 и 10.3), объектов капитального строительства в целом. ОЗП=1,15; ЭМ=1,15 к расх.; ЗПМ=1,15; ТЗ=1,15; ТЗМ=1,15) НР (102 руб.): 111%=123%*0.9 от ФОТ СП (59 руб.): 64%=75%*0.85 от ФОТ | 0,172 17,2 / 100 | 9790,61 527,76 | 78,03 6,8 | 9184.82 | 1684 | 91 | 13 1 | 1580 | 62.3823 | 10.73
247 | ТЕР11-01-040-03 Приказ Минстроя России от 27.02.15 №140/пр (III п.27) | Устройство плинтусов поливинилхлоридных: на винтах самонарезающих (100 м плинтуса) (п.8.7.1 При ремонтно-строительных работах и работах по реконструкции объектов капитального строительства (аналогичных технологическим процессам в новом строительстве, в том числе по возведению новых конструктивных элементов) ОЗП=1,15; ЭМ=1,25 к расх.; ЗПМ=1,25; ТЗ=1,15; ТЗМ=1,25; Прил.3, Табл.3, п.10.1 Производство ремонтно-строительных работ осуществляется в стесненных условиях застроенной части населенных пунктов: отдельных конструктивных элементов объектов капитального строительства (кроме указанных в п.п. 10.2 и 10.3), объектов капитального строительства в целом. ОЗП=1,15; ЭМ=1,15 к расх.; ЗПМ=1,15; ТЗ=1,15; ТЗМ=1,15) НР (17 руб.): 111%=123%*0.9 от ФОТ СП (10 руб.): 64%=75%*0.85 от ФОТ | 0,1834 18,34 / 100 | 1352,4 80,86 | 23.37 | 1248.17 | 248 | 15 | 4 | 229 | 8.8078 | 1.62
СТЕНЫ
248 | ТЕР46-04-012-03 Приказ Минстроя России от 27.02.15 №140/пр (III п.27) | Разборка деревянных заполнений проемов: дверных и воротных (100 м2) (Прил.3, Табл.3, п.10.1 Производство ремонтно-строительных работ осуществляется в стесненных условиях застроенной части населенных пунктов: отдельных конструктивных элементов объектов капитального строительства (кроме указанных в п.п. 10.2 и 10.3), объектов капитального строительства в целом. ОЗП=1,15; ЭМ=1,15 к расх.; ЗПМ=1,15; ТЗ=1,15; ТЗМ=1,15) НР (20 руб.): 99%=110%*0.9 от ФОТ СП (12 руб.): 60%=70%*0.85 от ФОТ | 0,0189 (0,9*2,1*1) / 100 | 1241,49 966,72 | 274,77 120,16 |  | 23 | 18 | 5 2 |  | 119.4965 | 2.26
249 | ТЕРр63-7-5 Приказ Минстроя России от 27.02.15 №140/пр (III п.29) | Разборка облицовки стен: из керамических глазурованных плиток (100 м2 поверхности облицовки) (Прил.3, Табл.3, п.10.1 Производство ремонтно-строительных работ осуществляется в стесненных условиях застроенной части населенных пунктов: отдельных конструктивных элементов объектов капитального строительства (кроме указанных в п.п. 10.2 и 10.3), объектов капитального строительства в целом. ОЗП=1,15; ЭМ=1,15 к расх.; ЗПМ=1,15; ТЗ=1,15; ТЗМ=1,15) НР (15 руб.): 77% от ФОТ СП (10 руб.): 50% от ФОТ | 0,0262 2,62 / 100 | 860,27 672,45 | 187,82 24,41 |  | 23 | 18 | 5 1 |  | 85.445 | 2.24
250 | ТЕРр62-16-4 Приказ Минстроя России от 27.02.15 №140/пр (III п.29) | Окрашивание водоэмульсионными составами поверхностей стен, ранее окрашенных: водоэмульсионной краской, с расчисткой старой краски более 35% (100 м2 окрашиваемой поверхности) (Прил.3, Табл.3, п.10.1 Производство ремонтно-строительных работ осуществляется в стесненных условиях застроенной части населенных пунктов: отдельных конструктивных элементов объектов капитального строительства (кроме указанных в п.п. 10.2 и 10.3), объектов капитального строительства в целом. ОЗП=1,15; ЭМ=1,15 к расх.; ЗПМ=1,15; ТЗ=1,15; ТЗМ=1,15) НР (122 руб.): 80% от ФОТ СП (77 руб.): 50% от ФОТ | 0,5184 51,84 / 100 | 1765,14 294,1 | 9,55 1,55 | 1461.49 | 915 | 152 | 5 1 | 758 | 34.04 | 17.65
251 | ТЕР15-04-006-04 Приказ Минстроя России от 27.02.15 №140/пр (III п.27) | Покрытие поверхностей грунтовкой глубокого проникновения: за 2 раза стен (100 м2 покрытия) (п.8.7.1 При ремонтно-строительных работах и работах по реконструкции объектов капитального строительства (аналогичных технологическим процессам в новом строительстве, в том числе по возведению новых конструктивных элементов) ОЗП=1,15; ЭМ=1,25 к расх.; ЗПМ=1,25; ТЗ=1,15; ТЗМ=1,25; Прил.3, Табл.3, п.10.1 Производство ремонтно-строительных работ осуществляется в стесненных условиях застроенной части населенных пунктов: отдельных конструктивных элементов объектов капитального строительства (кроме указанных в п.п. 10.2 и 10.3), объектов капитального строительства в целом. ОЗП=1,15; ЭМ=1,15 к расх.; ЗПМ=1,15; ТЗ=1,15; ТЗМ=1,15) НР (5 руб.): 95%=105%*0.9 от ФОТ СП (2 руб.): 47%=55%*0.85 от ФОТ | 0,0262 2,62 / 100 | 210,91 207,63 | 2,95 0,2 | 0.33 | 6 | 5 |  | 1 | 21.5832 | 0.57
252 | ТССЦ-101-2416 Приказ Минстроя России от 27.02.15 №140/пр (III п.25) | Грунтовка «Бетоконтакт», КНАУФ (кг) | 0,5 0,0005*1000 | 18.38 |  | 18.38 | 9 |  |  | 9
253 | ТЕР15-01-019-05 Приказ Минстроя России от 27.02.15 №140/пр (III п.27) | Гладкая облицовка стен, столбов, пилястр и откосов (без карнизных, плинтусных и угловых плиток) без установки плиток туалетного гарнитура на клее из сухих смесей: по кирпичу и бетону (100 м2 поверхности облицовки) (п.8.7.1 При ремонтно-строительных работах и работах по реконструкции объектов капитального строительства (аналогичных технологическим процессам в новом строительстве, в том числе по возведению новых конструктивных элементов) ОЗП=1,15; ЭМ=1,25 к расх.; ЗПМ=1,25; ТЗ=1,15; ТЗМ=1,25; Прил.3, Табл.3, п.10.1 Производство ремонтно-строительных работ осуществляется в стесненных условиях застроенной части населенных пунктов: отдельных конструктивных элементов объектов капитального строительства (кроме указанных в п.п. 10.2 и 10.3), объектов капитального строительства в целом. ОЗП=1,15; ЭМ=1,15 к расх.; ЗПМ=1,15; ТЗ=1,15; ТЗМ=1,15) НР (49 руб.): 95%=105%*0.9 от ФОТ СП (24 руб.): 47%=55%*0.85 от ФОТ | 0,0262 2,62 / 100 | 10341,04 1938,48 | 44,17 25,19 | 8358.39 | 271 | 51 | 1 1 | 219 | 211.1636 | 5.53
254 | ТЕР10-01-047-01 Приказ Минстроя России от 27.02.15 №140/пр (III п.27) | Установка блоков из ПВХ в наружных и внутренних дверных проемах: в каменных стенах площадью проема до 3 м2 (100 м2 проемов) (п.8.7.1 При ремонтно-строительных работах и работах по реконструкции объектов капитального строительства (аналогичных технологическим процессам в новом строительстве, в том числе по возведению новых конструктивных элементов) ОЗП=1,15; ЭМ=1,25 к расх.; ЗПМ=1,25; ТЗ=1,15; ТЗМ=1,25; Прил.3, Табл.3, п.10.1 Производство ремонтно-строительных работ осуществляется в стесненных условиях застроенной части населенных пунктов: отдельных конструктивных элементов объектов капитального строительства (кроме указанных в п.п. 10.2 и 10.3), объектов капитального строительства в целом. ОЗП=1,15; ЭМ=1,15 к расх.; ЗПМ=1,15; ТЗ=1,15; ТЗМ=1,15) НР (48 руб.): 106%=118%*0.9 от ФОТ СП (24 руб.): 54%=63%*0.85 от ФОТ | 0,0189 (2,1*0,9*1) / 100 | 160111,61 2355,19 | 994,46 20,38 | 156761.96 | 3026 | 45 | 19 | 2962 | 265.8225 | 5.02
255 | 203-8084 | Блоки дверные наружные или тамбурные с заполнением стеклопакетами (ГОСТ 30970-2002) (м2) (п.8.7.1 При ремонтно-строительных работах и работах по реконструкции объектов капитального строительства (аналогичных технологическим процессам в новом строительстве, в том числе по возведению новых конструктивных элементов) ОЗП=1,15; ЭМ=1,25 к расх.; ЗПМ=1,25; ТЗ=1,15; ТЗМ=1,25) | -1,89 | 1422.91 |  | 1422.91 | -2689 |  |  | -2689
256 | ТССЦ-203-0661 Приказ Минстроя России от 27.02.15 №140/пр (III п.25) | Блоки дверные входные пластиковые с простой коробкой, однопольная с офисной фурнитурой, без стеклопакета по типу сэндвич, площадь от 1,5-2 м2 (м2) (п.8.7.1 При ремонтно-строительных работах и работах по реконструкции объектов капитального строительства (аналогичных технологическим процессам в новом строительстве, в том числе по возведению новых конструктивных элементов) ОЗП=1,15; ЭМ=1,25 к расх.; ЗПМ=1,25; ТЗ=1,15; ТЗМ=1,25) | 1.89 | 1210.59 |  | 1210.59 | 2288 |  |  | 2288
257 | ТЕР15-02-031-01 Приказ Минстроя России от 27.02.15 №140/пр (III п.27) | Штукатурка поверхностей оконных и дверных откосов по бетону и камню: плоских (100 м2 оштукатуриваемой поверхности) (п.8.7.1 При ремонтно-строительных работах и работах по реконструкции объектов капитального строительства (аналогичных технологическим процессам в новом строительстве, в том числе по возведению новых конструктивных элементов) ОЗП=1,15; ЭМ=1,25 к расх.; ЗПМ=1,25; ТЗ=1,15; ТЗМ=1,25; Прил.3, Табл.3, п.10.1 Производство ремонтно-строительных работ осуществляется в стесненных условиях застроенной части населенных пунктов: отдельных конструктивных элементов объектов капитального строительства (кроме указанных в п.п. 10.2 и 10.3), объектов капитального строительства в целом. ОЗП=1,15; ЭМ=1,15 к расх.; ЗПМ=1,15; ТЗ=1,15; ТЗМ=1,15) НР (18 руб.): 95%=105%*0.9 от ФОТ СП (9 руб.): 47%=55%*0.85 от ФОТ | 0,0076 0,76 / 100 | 4823,18 2507,09 | 91,41 39,98 | 2224.68 | 37 | 19 | 1 | 17 | 269.8694 | 2.05
258 | ТЕР15-04-007-01 Приказ Минстроя России от 27.02.15 №140/пр (III п.27) | Окраска водно-дисперсионными акриловыми составами улучшенная: по штукатурке стен (100 м2 окрашиваемой поверхности) (п.8.7.1 При ремонтно-строительных работах и работах по реконструкции объектов капитального строительства (аналогичных технологическим процессам в новом строительстве, в том числе по возведению новых конструктивных элементов) ОЗП=1,15; ЭМ=1,25 к расх.; ЗПМ=1,25; ТЗ=1,15; ТЗМ=1,25; Прил.3, Табл.3, п.10.1 Производство ремонтно-строительных работ осуществляется в стесненных условиях застроенной части населенных пунктов: отдельных конструктивных элементов объектов капитального строительства (кроме указанных в п.п. 10.2 и 10.3), объектов капитального строительства в целом. ОЗП=1,15; ЭМ=1,15 к расх.; ЗПМ=1,15; ТЗ=1,15; ТЗМ=1,15) НР (4 руб.): 95%=105%*0.9 от ФОТ СП (2 руб.): 47%=55%*0.85 от ФОТ | 0,0076 0,76 / 100 | 1576,58 503,49 | 19,54 0,33 | 1053.55 | 12 | 4 |  | 8 | 57.6081 | 0.44
ПОТОЛОК
259 | ТЕРр67-4-5 Приказ Минстроя России от 27.02.15 №140/пр (III п.29) | Демонтаж: светильников для люминесцентных ламп (100 шт.) (Прил.3, Табл.3, п.10.1 Производство ремонтно-строительных работ осуществляется в стесненных условиях застроенной части населенных пунктов: отдельных конструктивных элементов объектов капитального строительства (кроме указанных в п.п. 10.2 и 10.3), объектов капитального строительства в целом. ОЗП=1,15; ЭМ=1,15 к расх.; ЗПМ=1,15; ТЗ=1,15; ТЗМ=1,15) НР (9 руб.): 85% от ФОТ СП (7 руб.): 65% от ФОТ | 0,06 6/100 | 167,84 165 | 2,84 1,24 |  | 10 | 10 |  |  | 20.5735 | 1.23
260 | ТЕРм08-03-594-10 Приказ Минстроя России от 27.02.15 №140/пр (III п.28) | Светильник в подвесных потолках, устанавливаемый: на подвесках, количество ламп в светильнике до 2 (100 шт.) НР (124 руб.): 95% от ФОТ СП (85 руб.): 65% от ФОТ | 0,06 6/100 | 4804,74 2150,66 | 160,91 10,53 | 2493.17 | 288 | 129 | 10 1 | 149 | 216.8 | 13.01
261 | Прайс-лист OOO "C6epЭepro" | Светильник светодиодный Matrix Lo-30. Ц:3450/1,18/6,51 (шт) | 6 | 449.11 |  | 449.11 | 2695 |  |  | 2695
262 | ТЕР10-05-011-02 Приказ Минстроя России от 27.02.15 №140/пр (III п.27) | Устройство подвесных потолков из гипсокартонных листов (ГКЛ) по системе «КНАУФ»: одноуровневых (П 113) (ПРИМЕНИТЕЛЬНО демонтаж подвесного потолка) (100 м2 потолка) (МДС36 п.3.3.1.Демонтаж (разборка) конструкций ОЗП=0,8; ЭМ=0,8 к расх.; ЗПМ=0,8; МАТ=0 к расх.; ТЗ=0,8; ТЗМ=0,8; Прил.3, Табл.3, п.10.1 Производство ремонтно-строительных работ осуществляется в стесненных условиях застроенной части населенных пунктов: отдельных конструктивных элементов объектов капитального строительства (кроме указанных в п.п. 10.2 и 10.3), объектов капитального строительства в целом. ОЗП=1,15; ЭМ=1,15 к расх.; ЗПМ=1,15; ТЗ=1,15; ТЗМ=1,15) НР (147 руб.): 106%=118%*0.9 от ФОТ СП (75 руб.): 54%=63%*0.85 от ФОТ | 0,172 17,2 / 100 | 835,66 809,41 | 26.25 |  | 144 | 139 | 5 |  | 89.24 | 15.35
263 | ТЕР10-05-011-02 Приказ Минстроя России от 27.02.15 №140/пр (III п.27) | Устройство подвесных потолков из гипсокартонных листов (ГКЛ) по системе «КНАУФ»: одноуровневых (П 113) (100 м2 потолка) (п.8.7.1 При ремонтно-строительных работах и работах по реконструкции объектов капитального строительства (аналогичных технологическим процессам в новом строительстве, в том числе по возведению новых конструктивных элементов) ОЗП=1,15; ЭМ=1,25 к расх.; ЗПМ=1,25; ТЗ=1,15; ТЗМ=1,25; Прил.3, Табл.3, п.10.1 Производство ремонтно-строительных работ осуществляется в стесненных условиях застроенной части населенных пунктов: отдельных конструктивных элементов объектов капитального строительства (кроме указанных в п.п. 10.2 и 10.3), объектов капитального строительства в целом. ОЗП=1,15; ЭМ=1,15 к расх.; ЗПМ=1,15; ТЗ=1,15; ТЗМ=1,15) НР (212 руб.): 106%=118%*0.9 от ФОТ СП (108 руб.): 54%=63%*0.85 от ФОТ | 0,172 17,2 / 100 | 5498,35 1163,52 | 41.03 | 4293.8 | 946 | 200 | 7 | 739 | 128.2825 | 22.06
264 | 101-2509 | Листы гипсокартонные ГКЛ 12,5 мм (м2) | -19,09 | 13.64 |  | 13.64 | -260 |  |  | -260
265 | ТССЦ-101-2508 Приказ Минстроя России от 27.02.15 №140/пр (III п.25) | Листы гипсокартонные ГКЛ 9,5 мм (м2) | 19.09 | 12.91 |  | 12.91 | 246 |  |  | 246
266 | ТССЦ-201-0818 Приказ Минстроя России от 27.02.15 №140/пр (III п.25) | Тяга подвеса 350 (шт.) | 13.93 | 0.56 |  | 0.56 | 8 |  |  | 8
267 | ТЕР15-04-005-06 Приказ Минстроя России от 27.02.15 №140/пр (III п.27) | Окраска поливинилацетатными водоэмульсионными составами улучшенная: по сборным конструкциям потолков, подготовленным под окраску (100 м2 окрашиваемой поверхности) (п.8.7.1 При ремонтно-строительных работах и работах по реконструкции объектов капитального строительства (аналогичных технологическим процессам в новом строительстве, в том числе по возведению новых конструктивных элементов) ОЗП=1,15; ЭМ=1,25 к расх.; ЗПМ=1,25; ТЗ=1,15; ТЗМ=1,25; Прил.3, Табл.3, п.10.1 Производство ремонтно-строительных работ осуществляется в стесненных условиях застроенной части населенных пунктов: отдельных конструктивных элементов объектов капитального строительства (кроме указанных в п.п. 10.2 и 10.3), объектов капитального строительства в целом. ОЗП=1,15; ЭМ=1,15 к расх.; ЗПМ=1,15; ТЗ=1,15; ТЗМ=1,15) НР (55 руб.): 95%=105%*0.9 от ФОТ СП (27 руб.): 47%=55%*0.85 от ФОТ | 0,172 17,2 / 100 | 1380,82 339,27 | 12,94 0,2 | 1028.61 | 238 | 58 | 2 | 178 | 37.8235 | 6.51
268 | ТЕР10-01-039-05 Приказ Минстроя России от 27.02.15 №140/пр (III п.27) | Установка люков в перекрытиях, площадь проема до 2 м2 (100 м2 проемов) (п.8.7.1 При ремонтно-строительных работах и работах по реконструкции объектов капитального строительства (аналогичных технологическим процессам в новом строительстве, в том числе по возведению новых конструктивных элементов) ОЗП=1,15; ЭМ=1,25 к расх.; ЗПМ=1,25; ТЗ=1,15; ТЗМ=1,25; Прил.3, Табл.3, п.10.1 Производство ремонтно-строительных работ осуществляется в стесненных условиях застроенной части населенных пунктов: отдельных конструктивных элементов объектов капитального строительства (кроме указанных в п.п. 10.2 и 10.3), объектов капитального строительства в целом. ОЗП=1,15; ЭМ=1,15 к расх.; ЗПМ=1,15; ТЗ=1,15; ТЗМ=1,15) НР (38 руб.): 106%=118%*0.9 от ФОТ СП (19 руб.): 54%=63%*0.85 от ФОТ | 0,02 2 / 100 | 56073,6 1596,35 | 1720,49 211,92 | 52756.76 | 1121 | 32 | 34 4 | 1055 | 188.6943 | 3.77
269 | 203-0238 | Люки и лазы со щитовыми полотнами утепленные минераловатной плитой с деревянной обшивкой и защитой оцинкованной сталью полотен и коробок двупольные ДЛ 13-15, площадь 1,89 м2 (м2) | -2 | 503.91 |  | 503.91 | -1008 |  |  | -1008
270 | ТССЦ-201-8206 Приказ Минстроя России от 27.02.15 №140/пр (III п.25) | Ревизионный люк 50х50 см (шт.) | 2 | 435.48 |  | 435.48 | 871 |  |  | 871
УСТАНВОКА САНТЕХНИЧЕСКОГО ОБОРУДОВАНИЯ
271 | ТЕРр65-6-24 Приказ Минстроя России от 27.02.15 №140/пр (III п.29) | Смена: умывальников (100 приборов) (Прил.3, Табл.3, п.10.1 Производство ремонтно-строительных работ осуществляется в стесненных условиях застроенной части населенных пунктов: отдельных конструктивных элементов объектов капитального строительства (кроме указанных в п.п. 10.2 и 10.3), объектов капитального строительства в целом. ОЗП=1,15; ЭМ=1,15 к расх.; ЗПМ=1,15; ТЗ=1,15; ТЗМ=1,15) НР (23 руб.): 103% от ФОТ СП (13 руб.): 60% от ФОТ | 0,01 1 / 100 | 17049,67 2211,27 | 94,84 10,87 | 14743.56 | 170 | 22 | 1 | 147 | 243.8 | 2.44
272 | ТЕРр65-5-7 Приказ Минстроя России от 27.02.15 №140/пр (III п.29) | Смена смесителей: без душевой сетки (100 шт.) (Прил.3, Табл.3, п.10.1 Производство ремонтно-строительных работ осуществляется в стесненных условиях застроенной части населенных пунктов: отдельных конструктивных элементов объектов капитального строительства (кроме указанных в п.п. 10.2 и 10.3), объектов капитального строительства в целом. ОЗП=1,15; ЭМ=1,15 к расх.; ЗПМ=1,15; ТЗ=1,15; ТЗМ=1,15) НР (22 руб.): 103% от ФОТ СП (13 руб.): 60% от ФОТ | 0,01 1 / 100 | 14982,91 2086,1 | 9 | 12887.81 | 150 | 21 |  | 129 | 230 | 2.3
273 | 301-1527 | Смеситель латунный с гальванопокрытием для мойки настольный, с верхней камерой смешения (шт.) | -1 | 127.56 |  | 127.56 | -128 |  |  | -128
274 | ТССЦ-301-0627 Приказ Минстроя России от 27.02.15 №140/пр (III п.25) | Смесители для умывальников СМ-УМ-ЦА-УВ центральные, с аэратором, латунными маховичками (компл.) | 1 | 304.98 |  | 304.98 | 305 |  |  | 305
ВЫВОЗ МУСОРА
275 | ТЕРр69-15-1 Приказ Минстроя России от 27.02.15 №140/пр (III п.29) | Затаривание строительного мусора в мешки (1 т) (Прил.3, Табл.3, п.10.1 Производство ремонтно-строительных работ осуществляется в стесненных условиях застроенной части населенных пунктов: отдельных конструктивных элементов объектов капитального строительства (кроме указанных в п.п. 10.2 и 10.3), объектов капитального строительства в целом. ОЗП=1,15; ЭМ=1,15 к расх.; ЗПМ=1,15; ТЗ=1,15; ТЗМ=1,15) НР (3 руб.): 78% от ФОТ СП (2 руб.): 50% от ФОТ | 0.442 | 24,52 8,52 |  | 16 | 11 | 4 |  | 7 | 1.1845 | 0.52
276 | ТССЦпг-01-01-01-041 Приказ Минстроя России от 27.02.15 №140/пр (III п.32) | Погрузочные работы при автомобильных перевозках: мусора строительного с погрузкой вручную (1 т груза) НР 0% от ФОТ СП 0% от ФОТ | 0.442 | 40.94 | 40.94 |  | 18 |  | 18
277 | ТССЦпг-03-21-01-013 Приказ Минстроя России от 27.02.15 №140/пр (III п.32) | Перевозка грузов автомобилями-самосвалами грузоподъемностью 10 т, работающих вне карьера, на расстояние: до 13 км I класс груза (1 т груза) НР 0% от ФОТ СП 0% от ФОТ | 0.442 | 11.23 | 11.23 |  | 5 |  | 5
Раздел 10. II ЭТАЖ. Помещение №44 Сан.узел
ПОЛЫ
278 | ТЕРр57-2-3 Приказ Минстроя России от 27.02.15 №140/пр (III п.29) | Разборка покрытий полов: из керамических плиток (100 м2 покрытия) (Прил.3, Табл.3, п.10.1 Производство ремонтно-строительных работ осуществляется в стесненных условиях застроенной части населенных пунктов: отдельных конструктивных элементов объектов капитального строительства (кроме указанных в п.п. 10.2 и 10.3), объектов капитального строительства в целом. ОЗП=1,15; ЭМ=1,15 к расх.; ЗПМ=1,15; ТЗ=1,15; ТЗМ=1,15) НР (10 руб.): 80% от ФОТ СП (9 руб.): 68% от ФОТ | 0,019 1,9 / 100 | 736,51 685,39 | 51,12 22,36 |  | 14 | 13 | 1 |  | 80.3505 | 1.53
279 | ТЕР11-01-011-01 Приказ Минстроя России от 27.02.15 №140/пр (III п.27) | Устройство стяжек: цементных толщиной 20 мм (ДЕМОНТАЖ) (100 м2 стяжки) (МДС36 п.3.3.1.Демонтаж (разборка) конструкций ОЗП=0,8; ЭМ=0,8 к расх.; ЗПМ=0,8; МАТ=0 к расх.; ТЗ=0,8; ТЗМ=0,8; Прил.3, Табл.3, п.10.1 Производство ремонтно-строительных работ осуществляется в стесненных условиях застроенной части населенных пунктов: отдельных конструктивных элементов объектов капитального строительства (кроме указанных в п.п. 10.2 и 10.3), объектов капитального строительства в целом. ОЗП=1,15; ЭМ=1,15 к расх.; ЗПМ=1,15; ТЗ=1,15; ТЗМ=1,15) НР (6 руб.): 111%=123%*0.9 от ФОТ СП (3 руб.): 64%=75%*0.85 от ФОТ | 0,019 1,9 / 100 | 328,85 288,61 | 40,24 15,78 |  | 6 | 5 | 1 |  | 36.3492 | 0.69
280 | ТЕР11-01-011-02 Приказ Минстроя России от 27.02.15 №140/пр (III п.27) | Устройство стяжек: на каждые 5 мм изменения толщины стяжки добавлять или исключать к расценке 11-01-011-01 (ДЕМОНТАЖ добавлять до 50 мм) (100 м2 стяжки) (МДС36 п.3.3.1.Демонтаж (разборка) конструкций ОЗП=0,8; ЭМ=0,8 к расх.; ЗПМ=0,8; МАТ=0 к расх.; ТЗ=0,8; ТЗМ=0,8; Корректировка до проектной толщины (50-20)/5 ПЗ=6 (ОЗП=6; ЭМ=6 к расх.; ЗПМ=6; МАТ=6 к расх.; ТЗ=6; ТЗМ=6); Прил.3, Табл.3, п.10.1 Производство ремонтно-строительных работ осуществляется в стесненных условиях застроенной части населенных пунктов: отдельных конструктивных элементов объектов капитального строительства (кроме указанных в п.п. 10.2 и 10.3), объектов капитального строительства в целом. ОЗП=1,15; ЭМ=1,15 к расх.; ЗПМ=1,15; ТЗ=1,15; ТЗМ=1,15) НР 111%=123%*0.9 от ФОТ СП 64%=75%*0.85 от ФОТ | 0,019 1,9 / 100 | 64,09 21,91 | 42,18 15,68 |  | 1 |  | 1 |  | 2.76 | 0.05
281 | ТЕР13-03-006-02 Приказ Минстроя России от 27.02.15 №140/пр (III п.27) | Гидроизоляция поверхности бетонных и железобетонных конструкций в два слоя защитными покрытиями серии MASTERSEAL: горизонтальной (100 м2 поверхности) (п.8.7.1 При ремонтно-строительных работах и работах по реконструкции объектов капитального строительства (аналогичных технологическим процессам в новом строительстве, в том числе по возведению новых конструктивных элементов) ОЗП=1,15; ЭМ=1,25 к расх.; ЗПМ=1,25; ТЗ=1,15; ТЗМ=1,25; Прил.3, Табл.3, п.10.1 Производство ремонтно-строительных работ осуществляется в стесненных условиях застроенной части населенных пунктов: отдельных конструктивных элементов объектов капитального строительства (кроме указанных в п.п. 10.2 и 10.3), объектов капитального строительства в целом. ОЗП=1,15; ЭМ=1,15 к расх.; ЗПМ=1,15; ТЗ=1,15; ТЗМ=1,15) НР (4 руб.): 81%=90%*0.9 от ФОТ СП (3 руб.): 60%=70%*0.85 от ФОТ | 0,019 1,9 / 100 | 249,45 235,71 | 13.74 |  | 5 | 5 |  |  | 26.2781 | 0.5
282 | ТССЦ-101-5919 Приказ Минстроя России от 27.02.15 №140/пр (III п.25) | Покрытие жесткое гидроизоляционное на цементной основе MASTERSEAL 531 (кг) | 8,55 4,5*1,9 | 16.64 |  | 16.64 | 142 |  |  | 142
283 | ТЕР11-01-011-08 Приказ Минстроя России от 27.02.15 №140/пр (III п.27) | Устройство стяжек: из выравнивающей смеси типа "Ветонит" 5000, толщиной 5 мм (100 м2 стяжки) (п.8.7.1 При ремонтно-строительных работах и работах по реконструкции объектов капитального строительства (аналогичных технологическим процессам в новом строительстве, в том числе по возведению новых конструктивных элементов) ОЗП=1,15; ЭМ=1,25 к расх.; ЗПМ=1,25; ТЗ=1,15; ТЗМ=1,25; Прил.3, Табл.3, п.10.1 Производство ремонтно-строительных работ осуществляется в стесненных условиях застроенной части населенных пунктов: отдельных конструктивных элементов объектов капитального строительства (кроме указанных в п.п. 10.2 и 10.3), объектов капитального строительства в целом. ОЗП=1,15; ЭМ=1,15 к расх.; ЗПМ=1,15; ТЗ=1,15; ТЗМ=1,15) НР (9 руб.): 111%=123%*0.9 от ФОТ СП (5 руб.): 64%=75%*0.85 от ФОТ | 0,019 1,9 / 100 | 10949,83 424,96 | 47,84 2,17 | 10477.03 | 208 | 8 | 1 | 199 | 49.8186 | 0.95
284 | ТЕР11-01-011-10 Приказ Минстроя России от 27.02.15 №140/пр (III п.27) | Устройство стяжек: на каждый последующий слой толщиной 1 мм добавлять к расценке 11-01-011-08 (Добавлять до 20 мм) (100 м2 стяжки) (до 20 мм ПЗ=15 (ОЗП=15; ЭМ=15 к расх.; ЗПМ=15; МАТ=15 к расх.; ТЗ=15; ТЗМ=15); п.8.7.1 При ремонтно-строительных работах и работах по реконструкции объектов капитального строительства (аналогичных технологическим процессам в новом строительстве, в том числе по возведению новых конструктивных элементов) ОЗП=1,15; ЭМ=1,25 к расх.; ЗПМ=1,25; ТЗ=1,15; ТЗМ=1,25; Прил.3, Табл.3, п.10.1 Производство ремонтно-строительных работ осуществляется в стесненных условиях застроенной части населенных пунктов: отдельных конструктивных элементов объектов капитального строительства (кроме указанных в п.п. 10.2 и 10.3), объектов капитального строительства в целом. ОЗП=1,15; ЭМ=1,15 к расх.; ЗПМ=1,15; ТЗ=1,15; ТЗМ=1,15) НР (9 руб.): 111%=123%*0.9 от ФОТ СП (5 руб.): 64%=75%*0.85 от ФОТ | 0,019 1,9 / 100 | 30587,01 409,45 | 90,56 4,96 | 30087 | 581 | 8 | 2 | 571 | 48.0068 | 0.91
285 | ТЕР15-07-003-02 Приказ Минстроя России от 27.02.15 №140/пр (III п.27) | Грунтование водно-дисперсионной грунтовкой "Нортекс-Грунт" поверхностей: пористых (камень, кирпич, бетон и т.д.) (100 м2 обрабатываемой поверхности) (п.8.7.1 При ремонтно-строительных работах и работах по реконструкции объектов капитального строительства (аналогичных технологическим процессам в новом строительстве, в том числе по возведению новых конструктивных элементов) ОЗП=1,15; ЭМ=1,25 к расх.; ЗПМ=1,25; ТЗ=1,15; ТЗМ=1,25; Прил.3, Табл.3, п.10.1 Производство ремонтно-строительных работ осуществляется в стесненных условиях застроенной части населенных пунктов: отдельных конструктивных элементов объектов капитального строительства (кроме указанных в п.п. 10.2 и 10.3), объектов капитального строительства в целом. ОЗП=1,15; ЭМ=1,15 к расх.; ЗПМ=1,15; ТЗ=1,15; ТЗМ=1,15) НР (1 руб.): 95%=105%*0.9 от ФОТ СП 47%=55%*0.85 от ФОТ | 0,019 1,9 / 100 | 285,5 44,79 | 32,96 0,17 | 207.75 | 5 | 1 | 1 | 3 | 4.88 | 0.09
286 | ТССЦ-101-4163 Приказ Минстроя России от 27.02.15 №140/пр (III п.25) | Грунтовка акриловая НОРТЕКС-ГРУНТ (кг) | -0.2622 | 14.93 |  | 14.93 | -4 |  |  | -4
287 | ТССЦ-101-2416 Приказ Минстроя России от 27.02.15 №140/пр (III п.25) | Грунтовка «Бетоконтакт», КНАУФ (кг) | 0.2622 | 18.38 |  | 18.38 | 5 |  |  | 5
288 | ТЕР11-01-027-06 Приказ Минстроя России от 27.02.15 №140/пр (III п.27) | Устройство покрытий на растворе из сухой смеси с приготовлением раствора в построечных условиях из плиток: гладких неглазурованных керамических для полов одноцветных (100 м2 покрытия) (п.8.7.1 При ремонтно-строительных работах и работах по реконструкции объектов капитального строительства (аналогичных технологическим процессам в новом строительстве, в том числе по возведению новых конструктивных элементов) ОЗП=1,15; ЭМ=1,25 к расх.; ЗПМ=1,25; ТЗ=1,15; ТЗМ=1,25; Прил.3, Табл.3, п.10.1 Производство ремонтно-строительных работ осуществляется в стесненных условиях застроенной части населенных пунктов: отдельных конструктивных элементов объектов капитального строительства (кроме указанных в п.п. 10.2 и 10.3), объектов капитального строительства в целом. ОЗП=1,15; ЭМ=1,15 к расх.; ЗПМ=1,15; ТЗ=1,15; ТЗМ=1,15) НР (30 руб.): 111%=123%*0.9 от ФОТ СП (17 руб.): 64%=75%*0.85 от ФОТ | 0,019 1,9 / 100 | 8450,8 1384,5 | 203,61 72,36 | 6862.69 | 161 | 26 | 4 1 | 131 | 158.409 | 3.01
СТЕНЫ
289 | ТЕРр63-7-5 Приказ Минстроя России от 27.02.15 №140/пр (III п.29) | Разборка облицовки стен: из керамических глазурованных плиток (СО СТЕН И ОТКОСОВ) (100 м2 поверхности облицовки) (Прил.3, Табл.3, п.10.1 Производство ремонтно-строительных работ осуществляется в стесненных условиях застроенной части населенных пунктов: отдельных конструктивных элементов объектов капитального строительства (кроме указанных в п.п. 10.2 и 10.3), объектов капитального строительства в целом. ОЗП=1,15; ЭМ=1,15 к расх.; ЗПМ=1,15; ТЗ=1,15; ТЗМ=1,15) НР (66 руб.): 77% от ФОТ СП (43 руб.): 50% от ФОТ | 0,123 (11,63+0,67) / 100 | 860,27 672,45 | 187,82 24,41 |  | 106 | 83 | 23 3 |  | 85.445 | 10.51
290 | ТЕР46-02-009-02 Приказ Минстроя России от 27.02.15 №140/пр (III п.27) | Отбивка штукатурки с поверхностей: стен и потолков кирпичных (100 м2) (Прил.3, Табл.3, п.10.1 Производство ремонтно-строительных работ осуществляется в стесненных условиях застроенной части населенных пунктов: отдельных конструктивных элементов объектов капитального строительства (кроме указанных в п.п. 10.2 и 10.3), объектов капитального строительства в целом. ОЗП=1,15; ЭМ=1,15 к расх.; ЗПМ=1,15; ТЗ=1,15; ТЗМ=1,15) НР (25 руб.): 99%=110%*0.9 от ФОТ СП (15 руб.): 60%=70%*0.85 от ФОТ | 0,123 (11,63+0,67) / 100 | 204,7 204,7 |  |  | 25 | 25 |  |  | 26.243 | 3.23
291 | ТЕР15-02-015-05 Приказ Минстроя России от 27.02.15 №140/пр (III п.27) | Штукатурка поверхностей внутри здания известковым раствором улучшенная: по камню и бетону стен (100 м2 оштукатуриваемой поверхности) (п.8.7.1 При ремонтно-строительных работах и работах по реконструкции объектов капитального строительства (аналогичных технологическим процессам в новом строительстве, в том числе по возведению новых конструктивных элементов) ОЗП=1,15; ЭМ=1,25 к расх.; ЗПМ=1,25; ТЗ=1,15; ТЗМ=1,25; Прил.3, Табл.3, п.10.1 Производство ремонтно-строительных работ осуществляется в стесненных условиях застроенной части населенных пунктов: отдельных конструктивных элементов объектов капитального строительства (кроме указанных в п.п. 10.2 и 10.3), объектов капитального строительства в целом. ОЗП=1,15; ЭМ=1,15 к расх.; ЗПМ=1,15; ТЗ=1,15; ТЗМ=1,15) НР (116 руб.): 95%=105%*0.9 от ФОТ СП (57 руб.): 47%=55%*0.85 от ФОТ | 0,123 (11,63+0,67) / 100 | 2060,56 922,92 | 122,73 66,02 | 1014.91 | 253 | 114 | 15 8 | 124 | 98.1824 | 12.08
292 | ТССЦ-402-0083 Приказ Минстроя России от 27.02.15 №140/пр (III п.25) | Раствор готовый отделочный тяжелый, цементно-известковый 1:1:6 (м3) | -0.0246 | 391.61 |  | 391.61 | -10 |  |  | -10
293 | ТССЦ-402-0086 Приказ Минстроя России от 27.02.15 №140/пр (III п.25) | Раствор готовый отделочный тяжелый, известковый 1:2,5 (м3) | -0.0246 | 508.26 |  | 508.26 | -13 |  |  | -13
294 | ТССЦ-402-0077 Приказ Минстроя России от 27.02.15 №140/пр (III п.25) | Смесь штукатурная «Ротбанд», КНАУФ (кг) | 104,55 8,5*12,3 | 2.03 |  | 2.03 | 212 |  |  | 212
295 | ТЕР15-04-006-04 Приказ Минстроя России от 27.02.15 №140/пр (III п.27) | Покрытие поверхностей грунтовкой глубокого проникновения: за 2 раза стен (100 м2 покрытия) (п.8.7.1 При ремонтно-строительных работах и работах по реконструкции объектов капитального строительства (аналогичных технологическим процессам в новом строительстве, в том числе по возведению новых конструктивных элементов) ОЗП=1,15; ЭМ=1,25 к расх.; ЗПМ=1,25; ТЗ=1,15; ТЗМ=1,25; Прил.3, Табл.3, п.10.1 Производство ремонтно-строительных работ осуществляется в стесненных условиях застроенной части населенных пунктов: отдельных конструктивных элементов объектов капитального строительства (кроме указанных в п.п. 10.2 и 10.3), объектов капитального строительства в целом. ОЗП=1,15; ЭМ=1,15 к расх.; ЗПМ=1,15; ТЗ=1,15; ТЗМ=1,15) НР (25 руб.): 95%=105%*0.9 от ФОТ СП (12 руб.): 47%=55%*0.85 от ФОТ | 0,123 12,3 / 100 | 210,91 207,63 | 2,95 0,2 | 0.33 | 26 | 26 |  |  | 21.5832 | 2.65
296 | ТССЦ-101-2416 Приказ Минстроя России от 27.02.15 №140/пр (III п.25) | Грунтовка «Бетоконтакт», КНАУФ (кг) | 2,5 0,0025*1000 | 18.38 |  | 18.38 | 46 |  |  | 46
297 | ТЕР15-01-019-05 Приказ Минстроя России от 27.02.15 №140/пр (III п.27) | Гладкая облицовка стен, столбов, пилястр и откосов (без карнизных, плинтусных и угловых плиток) без установки плиток туалетного гарнитура на клее из сухих смесей: по кирпичу и бетону (100 м2 поверхности облицовки) (п.8.7.1 При ремонтно-строительных работах и работах по реконструкции объектов капитального строительства (аналогичных технологическим процессам в новом строительстве, в том числе по возведению новых конструктивных элементов) ОЗП=1,15; ЭМ=1,25 к расх.; ЗПМ=1,25; ТЗ=1,15; ТЗМ=1,25; Прил.3, Табл.3, п.10.1 Производство ремонтно-строительных работ осуществляется в стесненных условиях застроенной части населенных пунктов: отдельных конструктивных элементов объектов капитального строительства (кроме указанных в п.п. 10.2 и 10.3), объектов капитального строительства в целом. ОЗП=1,15; ЭМ=1,15 к расх.; ЗПМ=1,15; ТЗ=1,15; ТЗМ=1,15) НР (229 руб.): 95%=105%*0.9 от ФОТ СП (113 руб.): 47%=55%*0.85 от ФОТ | 0,123 (11,63+0,67) / 100 | 10341,04 1938,48 | 44,17 25,19 | 8358.39 | 1272 | 238 | 5 3 | 1029 | 211.1636 | 25.97
298 | ТЕРр62-16-4 Приказ Минстроя России от 27.02.15 №140/пр (III п.29) | Окрашивание водоэмульсионными составами поверхностей стен, ранее окрашенных: водоэмульсионной краской, с расчисткой старой краски более 35% (100 м2 окрашиваемой поверхности) (Прил.3, Табл.3, п.10.1 Производство ремонтно-строительных работ осуществляется в стесненных условиях застроенной части населенных пунктов: отдельных конструктивных элементов объектов капитального строительства (кроме указанных в п.п. 10.2 и 10.3), объектов капитального строительства в целом. ОЗП=1,15; ЭМ=1,15 к расх.; ЗПМ=1,15; ТЗ=1,15; ТЗМ=1,15) НР (12 руб.): 80% от ФОТ СП (8 руб.): 50% от ФОТ | 0,0498 4,98 / 100 | 1765,14 294,1 | 9,55 1,55 | 1461.49 | 88 | 15 |  | 73 | 34.04 | 1.7
ПОТОЛОК
299 | ТЕРр67-4-5 Приказ Минстроя России от 27.02.15 №140/пр (III п.29) | Демонтаж: светильников для люминесцентных ламп (100 шт.) (Прил.3, Табл.3, п.10.1 Производство ремонтно-строительных работ осуществляется в стесненных условиях застроенной части населенных пунктов: отдельных конструктивных элементов объектов капитального строительства (кроме указанных в п.п. 10.2 и 10.3), объектов капитального строительства в целом. ОЗП=1,15; ЭМ=1,15 к расх.; ЗПМ=1,15; ТЗ=1,15; ТЗМ=1,15) НР (2 руб.): 85% от ФОТ СП (1 руб.): 65% от ФОТ | 0,01 1/100 | 167,84 165 | 2,84 1,24 |  | 2 | 2 |  |  | 20.5735 | 0.21
300 | ТЕРм08-03-594-10 Приказ Минстроя России от 27.02.15 №140/пр (III п.28) | Светильник в подвесных потолках, устанавливаемый: на подвесках, количество ламп в светильнике до 2 (100 шт.) НР (21 руб.): 95% от ФОТ СП (14 руб.): 65% от ФОТ | 0,01 1/100 | 4804,74 2150,66 | 160,91 10,53 | 2493.17 | 48 | 22 | 2 | 24 | 216.8 | 2.17
301 | Прайс-лист OOO "Минимакс" | Светильник CD 218/2,5 75 лк. Ц:5011,48/1,18/6,51 (шт) | 1 | 652.38 |  | 652.38 | 652 |  |  | 652
302 | ТЕРр62-17-4 Приказ Минстроя России от 27.02.15 №140/пр (III п.29) | Окрашивание водоэмульсионными составами поверхностей потолков, ранее окрашенных: водоэмульсионной краской, с расчисткой старой краски более 35% (100 м2 окрашиваемой поверхности) (Прил.3, Табл.3, п.10.1 Производство ремонтно-строительных работ осуществляется в стесненных условиях застроенной части населенных пунктов: отдельных конструктивных элементов объектов капитального строительства (кроме указанных в п.п. 10.2 и 10.3), объектов капитального строительства в целом. ОЗП=1,15; ЭМ=1,15 к расх.; ЗПМ=1,15; ТЗ=1,15; ТЗМ=1,15) НР (5 руб.): 80% от ФОТ СП (3 руб.): 50% от ФОТ | 0,019 1,9 / 100 | 1823,24 335,64 | 9,55 1,55 | 1478.05 | 35 | 6 |  | 29 | 38.847 | 0.74
303 | ТЕРр65-33-1 Приказ Минстроя России от 27.02.15 №140/пр (III п.29) | Смена жалюзийных решеток (100 жалюзийных решеток) (Прил.3, Табл.3, п.10.1 Производство ремонтно-строительных работ осуществляется в стесненных условиях застроенной части населенных пунктов: отдельных конструктивных элементов объектов капитального строительства (кроме указанных в п.п. 10.2 и 10.3), объектов капитального строительства в целом. ОЗП=1,15; ЭМ=1,15 к расх.; ЗПМ=1,15; ТЗ=1,15; ТЗМ=1,15) НР (5 руб.): 103% от ФОТ СП (3 руб.): 60% от ФОТ | 0,01 1 / 100 | 3246,53 453,1 | 0,36 0,16 | 2793.07 | 32 | 5 |  | 27 | 53.1185 | 0.53
304 | 301-1514 | Решетки жалюзийные неподвижные штампованные размером 150х490 мм (шт.) | -1 | 27.66 |  | 27.66 | -28 |  |  | -28
305 | ТССЦ-301-2576 Приказ Минстроя России от 27.02.15 №140/пр (III п.25) | Решетки вентиляционные алюминиевые "АРКТОС" типа АМН, размером 100х200 мм (шт.) | 1 | 86.67 |  | 86.67 | 87 |  |  | 87
УСТАНВОКА САНТЕХНИЧЕСКОГО ОБОРУДОВАНИЯ
306 | ТЕРр65-6-12 Приказ Минстроя России от 27.02.15 №140/пр (III п.29) | Смена: унитазов типа «Компакт» (100 приборов) (Прил.3, Табл.3, п.10.1 Производство ремонтно-строительных работ осуществляется в стесненных условиях застроенной части населенных пунктов: отдельных конструктивных элементов объектов капитального строительства (кроме указанных в п.п. 10.2 и 10.3), объектов капитального строительства в целом. ОЗП=1,15; ЭМ=1,15 к расх.; ЗПМ=1,15; ТЗ=1,15; ТЗМ=1,15) НР (44 руб.): 103% от ФОТ СП (26 руб.): 60% от ФОТ | 0,01 1 / 100 | 38382,91 4304,67 | 101,63 11,65 | 33976.61 | 384 | 43 | 1 | 340 | 474.605 | 4.75
307 | ТЕРр65-6-10 Приказ Минстроя России от 27.02.15 №140/пр (III п.29) | Смена: гибких подводок (100 приборов) (Прил.3, Табл.3, п.10.1 Производство ремонтно-строительных работ осуществляется в стесненных условиях застроенной части населенных пунктов: отдельных конструктивных элементов объектов капитального строительства (кроме указанных в п.п. 10.2 и 10.3), объектов капитального строительства в целом. ОЗП=1,15; ЭМ=1,15 к расх.; ЗПМ=1,15; ТЗ=1,15; ТЗМ=1,15) НР (5 руб.): 103% от ФОТ СП (3 руб.): 60% от ФОТ | 0,01 1 / 100 | 2383,33 546,56 | 6,77 0,78 | 1830 | 24 | 5 |  | 19 | 60.26 | 0.6
308 | ТЕРр65-6-24 Приказ Минстроя России от 27.02.15 №140/пр (III п.29) | Смена: умывальников (100 приборов) (Прил.3, Табл.3, п.10.1 Производство ремонтно-строительных работ осуществляется в стесненных условиях застроенной части населенных пунктов: отдельных конструктивных элементов объектов капитального строительства (кроме указанных в п.п. 10.2 и 10.3), объектов капитального строительства в целом. ОЗП=1,15; ЭМ=1,15 к расх.; ЗПМ=1,15; ТЗ=1,15; ТЗМ=1,15) НР (23 руб.): 103% от ФОТ СП (13 руб.): 60% от ФОТ | 0,01 1 / 100 | 17049,67 2211,27 | 94,84 10,87 | 14743.56 | 170 | 22 | 1 | 147 | 243.8 | 2.44
309 | ТЕРр65-5-7 Приказ Минстроя России от 27.02.15 №140/пр (III п.29) | Смена смесителей: без душевой сетки (100 шт.) (Прил.3, Табл.3, п.10.1 Производство ремонтно-строительных работ осуществляется в стесненных условиях застроенной части населенных пунктов: отдельных конструктивных элементов объектов капитального строительства (кроме указанных в п.п. 10.2 и 10.3), объектов капитального строительства в целом. ОЗП=1,15; ЭМ=1,15 к расх.; ЗПМ=1,15; ТЗ=1,15; ТЗМ=1,15) НР (22 руб.): 103% от ФОТ СП (13 руб.): 60% от ФОТ | 0,01 1 / 100 | 14982,91 2086,1 | 9 | 12887.81 | 150 | 21 |  | 129 | 230 | 2.3
310 | 301-1527 | Смеситель латунный с гальванопокрытием для мойки настольный, с верхней камерой смешения (шт.) | -1 | 127.56 |  | 127.56 | -128 |  |  | -128
311 | ТССЦ-301-0627 Приказ Минстроя России от 27.02.15 №140/пр (III п.25) | Смесители для умывальников СМ-УМ-ЦА-УВ центральные, с аэратором, латунными маховичками (компл.) | 1 | 304.98 |  | 304.98 | 305 |  |  | 305
312 | ТЕРр65-1-2 Приказ Минстроя России от 27.02.15 №140/пр (III п.29) | Разборка трубопроводов из водогазопроводных труб диаметром: до 63 мм (100 м трубопровода) (Прил.3, Табл.3, п.10.1 Производство ремонтно-строительных работ осуществляется в стесненных условиях застроенной части населенных пунктов: отдельных конструктивных элементов объектов капитального строительства (кроме указанных в п.п. 10.2 и 10.3), объектов капитального строительства в целом. ОЗП=1,15; ЭМ=1,15 к расх.; ЗПМ=1,15; ТЗ=1,15; ТЗМ=1,15) НР (50 руб.): 74% от ФОТ СП (34 руб.): 50% от ФОТ | 0.12 | 637,44 569,76 | 13,9 2,65 | 53.78 | 76 | 68 | 2 | 6 | 68.563 | 8.23
313 | ТЕР16-02-001-01 Приказ Минстроя России от 27.02.15 №140/пр (III п.27) | Прокладка трубопроводов отопления из стальных водогазопроводных неоцинкованных труб диаметром: 15 мм (100 м трубопровода) (п.8.7.1 При ремонтно-строительных работах и работах по реконструкции объектов капитального строительства (аналогичных технологическим процессам в новом строительстве, в том числе по возведению новых конструктивных элементов) ОЗП=1,15; ЭМ=1,25 к расх.; ЗПМ=1,25; ТЗ=1,15; ТЗМ=1,25; Прил.3, Табл.3, п.10.1 Производство ремонтно-строительных работ осуществляется в стесненных условиях застроенной части населенных пунктов: отдельных конструктивных элементов объектов капитального строительства (кроме указанных в п.п. 10.2 и 10.3), объектов капитального строительства в целом. ОЗП=1,15; ЭМ=1,15 к расх.; ЗПМ=1,15; ТЗ=1,15; ТЗМ=1,15) НР (58 руб.): 115%=128%*0.9 от ФОТ СП (36 руб.): 71%=83%*0.85 от ФОТ | 0.12 | 2324,55 419,46 | 66,3 2,92 | 1838.79 | 279 | 50 | 8 | 221 | 43.6028 | 5.23
ВЫВОЗ МУСОРА
314 | ТЕРр69-15-1 Приказ Минстроя России от 27.02.15 №140/пр (III п.29) | Затаривание строительного мусора в мешки (1 т) (Прил.3, Табл.3, п.10.1 Производство ремонтно-строительных работ осуществляется в стесненных условиях застроенной части населенных пунктов: отдельных конструктивных элементов объектов капитального строительства (кроме указанных в п.п. 10.2 и 10.3), объектов капитального строительства в целом. ОЗП=1,15; ЭМ=1,15 к расх.; ЗПМ=1,15; ТЗ=1,15; ТЗМ=1,15) НР (5 руб.): 78% от ФОТ СП (4 руб.): 50% от ФОТ | 0.88 | 24,52 8,52 |  | 16 | 22 | 7 |  | 15 | 1.1845 | 1.04
315 | ТССЦпг-01-01-01-041 Приказ Минстроя России от 27.02.15 №140/пр (III п.32) | Погрузочные работы при автомобильных перевозках: мусора строительного с погрузкой вручную (1 т груза) НР 0% от ФОТ СП 0% от ФОТ | 0.88 | 40.94 | 40.94 |  | 36 |  | 36
316 | ТССЦпг-03-21-01-013 Приказ Минстроя России от 27.02.15 №140/пр (III п.32) | Перевозка грузов автомобилями-самосвалами грузоподъемностью 10 т, работающих вне карьера, на расстояние: до 13 км I класс груза (1 т груза) НР 0% от ФОТ СП 0% от ФОТ | 0.88 | 11.23 | 11.23 |  | 10 |  | 10
Раздел 11. II ЭТАЖ. Помещение №43 Душевая
ПОЛЫ
317 | ТЕРр57-2-3 Приказ Минстроя России от 27.02.15 №140/пр (III п.29) | Разборка покрытий полов: из керамических плиток (100 м2 покрытия) (Прил.3, Табл.3, п.10.1 Производство ремонтно-строительных работ осуществляется в стесненных условиях застроенной части населенных пунктов: отдельных конструктивных элементов объектов капитального строительства (кроме указанных в п.п. 10.2 и 10.3), объектов капитального строительства в целом. ОЗП=1,15; ЭМ=1,15 к расх.; ЗПМ=1,15; ТЗ=1,15; ТЗМ=1,15) НР (10 руб.): 80% от ФОТ СП (8 руб.): 68% от ФОТ | 0,018 1,8 / 100 | 736,51 685,39 | 51,12 22,36 |  | 13 | 12 | 1 |  | 80.3505 | 1.45
318 | ТЕР11-01-011-01 Приказ Минстроя России от 27.02.15 №140/пр (III п.27) | Устройство стяжек: цементных толщиной 20 мм (ДЕМОНТАЖ) (100 м2 стяжки) (МДС36 п.3.3.1.Демонтаж (разборка) конструкций ОЗП=0,8; ЭМ=0,8 к расх.; ЗПМ=0,8; МАТ=0 к расх.; ТЗ=0,8; ТЗМ=0,8; Прил.3, Табл.3, п.10.1 Производство ремонтно-строительных работ осуществляется в стесненных условиях застроенной части населенных пунктов: отдельных конструктивных элементов объектов капитального строительства (кроме указанных в п.п. 10.2 и 10.3), объектов капитального строительства в целом. ОЗП=1,15; ЭМ=1,15 к расх.; ЗПМ=1,15; ТЗ=1,15; ТЗМ=1,15) НР (6 руб.): 111%=123%*0.9 от ФОТ СП (3 руб.): 64%=75%*0.85 от ФОТ | 0,018 1,8 / 100 | 328,85 288,61 | 40,24 15,78 |  | 6 | 5 | 1 |  | 36.3492 | 0.65
319 | ТЕР11-01-011-02 Приказ Минстроя России от 27.02.15 №140/пр (III п.27) | Устройство стяжек: на каждые 5 мм изменения толщины стяжки добавлять или исключать к расценке 11-01-011-01 (ДЕМОНТАЖ добавлять до 50 мм) (100 м2 стяжки) (МДС36 п.3.3.1.Демонтаж (разборка) конструкций ОЗП=0,8; ЭМ=0,8 к расх.; ЗПМ=0,8; МАТ=0 к расх.; ТЗ=0,8; ТЗМ=0,8; Корректировка до проектной толщины (50-20)/5 ПЗ=6 (ОЗП=6; ЭМ=6 к расх.; ЗПМ=6; МАТ=6 к расх.; ТЗ=6; ТЗМ=6); Прил.3, Табл.3, п.10.1 Производство ремонтно-строительных работ осуществляется в стесненных условиях застроенной части населенных пунктов: отдельных конструктивных элементов объектов капитального строительства (кроме указанных в п.п. 10.2 и 10.3), объектов капитального строительства в целом. ОЗП=1,15; ЭМ=1,15 к расх.; ЗПМ=1,15; ТЗ=1,15; ТЗМ=1,15) НР 111%=123%*0.9 от ФОТ СП 64%=75%*0.85 от ФОТ | 0,018 1,8 / 100 | 64,09 21,91 | 42,18 15,68 |  | 1 |  | 1 |  | 2.76 | 0.05
320 | ТЕР11-01-011-08 Приказ Минстроя России от 27.02.15 №140/пр (III п.27) | Устройство стяжек: из выравнивающей смеси типа "Ветонит" 5000, толщиной 5 мм (100 м2 стяжки) (п.8.7.1 При ремонтно-строительных работах и работах по реконструкции объектов капитального строительства (аналогичных технологическим процессам в новом строительстве, в том числе по возведению новых конструктивных элементов) ОЗП=1,15; ЭМ=1,25 к расх.; ЗПМ=1,25; ТЗ=1,15; ТЗМ=1,25; Прил.3, Табл.3, п.10.1 Производство ремонтно-строительных работ осуществляется в стесненных условиях застроенной части населенных пунктов: отдельных конструктивных элементов объектов капитального строительства (кроме указанных в п.п. 10.2 и 10.3), объектов капитального строительства в целом. ОЗП=1,15; ЭМ=1,15 к расх.; ЗПМ=1,15; ТЗ=1,15; ТЗМ=1,15) НР (9 руб.): 111%=123%*0.9 от ФОТ СП (5 руб.): 64%=75%*0.85 от ФОТ | 0,018 1,8 / 100 | 10949,83 424,96 | 47,84 2,17 | 10477.03 | 197 | 8 | 1 | 188 | 49.8186 | 0.9
321 | ТЕР11-01-011-10 Приказ Минстроя России от 27.02.15 №140/пр (III п.27) | Устройство стяжек: на каждый последующий слой толщиной 1 мм добавлять к расценке 11-01-011-08 (Добавлять до 20 мм) (100 м2 стяжки) (до 20 мм ПЗ=15 (ОЗП=15; ЭМ=15 к расх.; ЗПМ=15; МАТ=15 к расх.; ТЗ=15; ТЗМ=15); п.8.7.1 При ремонтно-строительных работах и работах по реконструкции объектов капитального строительства (аналогичных технологическим процессам в новом строительстве, в том числе по возведению новых конструктивных элементов) ОЗП=1,15; ЭМ=1,25 к расх.; ЗПМ=1,25; ТЗ=1,15; ТЗМ=1,25; Прил.3, Табл.3, п.10.1 Производство ремонтно-строительных работ осуществляется в стесненных условиях застроенной части населенных пунктов: отдельных конструктивных элементов объектов капитального строительства (кроме указанных в п.п. 10.2 и 10.3), объектов капитального строительства в целом. ОЗП=1,15; ЭМ=1,15 к расх.; ЗПМ=1,15; ТЗ=1,15; ТЗМ=1,15) НР (8 руб.): 111%=123%*0.9 от ФОТ СП (4 руб.): 64%=75%*0.85 от ФОТ | 0,018 1,8 / 100 | 30587,01 409,45 | 90,56 4,96 | 30087 | 551 | 7 | 2 | 542 | 48.0068 | 0.86
322 | ТЕР13-03-006-02 Приказ Минстроя России от 27.02.15 №140/пр (III п.27) | Гидроизоляция поверхности бетонных и железобетонных конструкций в два слоя защитными покрытиями серии MASTERSEAL: горизонтальной (100 м2 поверхности) (п.8.7.1 При ремонтно-строительных работах и работах по реконструкции объектов капитального строительства (аналогичных технологическим процессам в новом строительстве, в том числе по возведению новых конструктивных элементов) ОЗП=1,15; ЭМ=1,25 к расх.; ЗПМ=1,25; ТЗ=1,15; ТЗМ=1,25; Прил.3, Табл.3, п.10.1 Производство ремонтно-строительных работ осуществляется в стесненных условиях застроенной части населенных пунктов: отдельных конструктивных элементов объектов капитального строительства (кроме указанных в п.п. 10.2 и 10.3), объектов капитального строительства в целом. ОЗП=1,15; ЭМ=1,15 к расх.; ЗПМ=1,15; ТЗ=1,15; ТЗМ=1,15) НР (3 руб.): 81%=90%*0.9 от ФОТ СП (2 руб.): 60%=70%*0.85 от ФОТ | 0,018 1,8 / 100 | 249,45 235,71 | 13.74 |  | 4 | 4 |  |  | 26.2781 | 0.47
323 | ТССЦ-101-5919 Приказ Минстроя России от 27.02.15 №140/пр (III п.25) | Покрытие жесткое гидроизоляционное на цементной основе MASTERSEAL 531 (кг) | 8,1 4,5*1,8 | 16.64 |  | 16.64 | 135 |  |  | 135
324 | ТЕР15-07-003-02 Приказ Минстроя России от 27.02.15 №140/пр (III п.27) | Грунтование водно-дисперсионной грунтовкой "Нортекс-Грунт" поверхностей: пористых (камень, кирпич, бетон и т.д.) (100 м2 обрабатываемой поверхности) (п.8.7.1 При ремонтно-строительных работах и работах по реконструкции объектов капитального строительства (аналогичных технологическим процессам в новом строительстве, в том числе по возведению новых конструктивных элементов) ОЗП=1,15; ЭМ=1,25 к расх.; ЗПМ=1,25; ТЗ=1,15; ТЗМ=1,25; Прил.3, Табл.3, п.10.1 Производство ремонтно-строительных работ осуществляется в стесненных условиях застроенной части населенных пунктов: отдельных конструктивных элементов объектов капитального строительства (кроме указанных в п.п. 10.2 и 10.3), объектов капитального строительства в целом. ОЗП=1,15; ЭМ=1,15 к расх.; ЗПМ=1,15; ТЗ=1,15; ТЗМ=1,15) НР (1 руб.): 95%=105%*0.9 от ФОТ СП 47%=55%*0.85 от ФОТ | 0,018 1,8 / 100 | 285,5 44,79 | 32,96 0,17 | 207.75 | 5 | 1 | 1 | 3 | 4.88 | 0.09
325 | ТССЦ-101-4163 Приказ Минстроя России от 27.02.15 №140/пр (III п.25) | Грунтовка акриловая НОРТЕКС-ГРУНТ (кг) (п.8.7.1 При ремонтно-строительных работах и работах по реконструкции объектов капитального строительства (аналогичных технологическим процессам в новом строительстве, в том числе по возведению новых конструктивных элементов) ОЗП=1,15; ЭМ=1,25 к расх.; ЗПМ=1,25; ТЗ=1,15; ТЗМ=1,25) | -0.2484 | 14.93 |  | 14.93 | -4 |  |  | -4
326 | ТССЦ-101-2416 Приказ Минстроя России от 27.02.15 №140/пр (III п.25) | Грунтовка «Бетоконтакт», КНАУФ (кг) (п.8.7.1 При ремонтно-строительных работах и работах по реконструкции объектов капитального строительства (аналогичных технологическим процессам в новом строительстве, в том числе по возведению новых конструктивных элементов) ОЗП=1,15; ЭМ=1,25 к расх.; ЗПМ=1,25; ТЗ=1,15; ТЗМ=1,25; Прил.3, Табл.3, п.10.1 Производство ремонтно-строительных работ осуществляется в стесненных условиях застроенной части населенных пунктов: отдельных конструктивных элементов объектов капитального строительства (кроме указанных в п.п. 10.2 и 10.3), объектов капитального строительства в целом. ОЗП=1,15; ЭМ=1,15 к расх.; ЗПМ=1,15; ТЗ=1,15; ТЗМ=1,15) | 0.2484 | 18.38 |  | 18.38 | 5 |  |  | 5
327 | ТЕР11-01-027-06 Приказ Минстроя России от 27.02.15 №140/пр (III п.27) | Устройство покрытий на растворе из сухой смеси с приготовлением раствора в построечных условиях из плиток: гладких неглазурованных керамических для полов одноцветных (100 м2 покрытия) (п.8.7.1 При ремонтно-строительных работах и работах по реконструкции объектов капитального строительства (аналогичных технологическим процессам в новом строительстве, в том числе по возведению новых конструктивных элементов) ОЗП=1,15; ЭМ=1,25 к расх.; ЗПМ=1,25; ТЗ=1,15; ТЗМ=1,25; Прил.3, Табл.3, п.10.1 Производство ремонтно-строительных работ осуществляется в стесненных условиях застроенной части населенных пунктов: отдельных конструктивных элементов объектов капитального строительства (кроме указанных в п.п. 10.2 и 10.3), объектов капитального строительства в целом. ОЗП=1,15; ЭМ=1,15 к расх.; ЗПМ=1,15; ТЗ=1,15; ТЗМ=1,15) НР (29 руб.): 111%=123%*0.9 от ФОТ СП (17 руб.): 64%=75%*0.85 от ФОТ | 0,018 1,8 / 100 | 8450,8 1384,5 | 203,61 72,36 | 6862.69 | 152 | 25 | 4 1 | 123 | 158.409 | 2.85
СТЕНЫ
328 | ТЕРр63-7-5 Приказ Минстроя России от 27.02.15 №140/пр (III п.29) | Разборка облицовки стен: из керамических глазурованных плиток (100 м2 поверхности облицовки) (Прил.3, Табл.3, п.10.1 Производство ремонтно-строительных работ осуществляется в стесненных условиях застроенной части населенных пунктов: отдельных конструктивных элементов объектов капитального строительства (кроме указанных в п.п. 10.2 и 10.3), объектов капитального строительства в целом. ОЗП=1,15; ЭМ=1,15 к расх.; ЗПМ=1,15; ТЗ=1,15; ТЗМ=1,15) НР (66 руб.): 77% от ФОТ СП (43 руб.): 50% от ФОТ | 0,123 (11,63+0,67) / 100 | 860,27 672,45 | 187,82 24,41 |  | 106 | 83 | 23 3 |  | 85.445 | 10.51
329 | ТЕР46-02-009-02 Приказ Минстроя России от 27.02.15 №140/пр (III п.27) | Отбивка штукатурки с поверхностей: стен и потолков кирпичных (100 м2) (Прил.3, Табл.3, п.10.1 Производство ремонтно-строительных работ осуществляется в стесненных условиях застроенной части населенных пунктов: отдельных конструктивных элементов объектов капитального строительства (кроме указанных в п.п. 10.2 и 10.3), объектов капитального строительства в целом. ОЗП=1,15; ЭМ=1,15 к расх.; ЗПМ=1,15; ТЗ=1,15; ТЗМ=1,15) НР (25 руб.): 99%=110%*0.9 от ФОТ СП (15 руб.): 60%=70%*0.85 от ФОТ | 0,123 (11,63+0,67) / 100 | 204,7 204,7 |  |  | 25 | 25 |  |  | 26.243 | 3.23
330 | ТЕР15-02-015-05 Приказ Минстроя России от 27.02.15 №140/пр (III п.27) | Штукатурка поверхностей внутри здания известковым раствором улучшенная: по камню и бетону стен (100 м2 оштукатуриваемой поверхности) (п.8.7.1 При ремонтно-строительных работах и работах по реконструкции объектов капитального строительства (аналогичных технологическим процессам в новом строительстве, в том числе по возведению новых конструктивных элементов) ОЗП=1,15; ЭМ=1,25 к расх.; ЗПМ=1,25; ТЗ=1,15; ТЗМ=1,25; Прил.3, Табл.3, п.10.1 Производство ремонтно-строительных работ осуществляется в стесненных условиях застроенной части населенных пунктов: отдельных конструктивных элементов объектов капитального строительства (кроме указанных в п.п. 10.2 и 10.3), объектов капитального строительства в целом. ОЗП=1,15; ЭМ=1,15 к расх.; ЗПМ=1,15; ТЗ=1,15; ТЗМ=1,15) НР (116 руб.): 95%=105%*0.9 от ФОТ СП (57 руб.): 47%=55%*0.85 от ФОТ | 0,123 (11,63+0,67) / 100 | 2060,56 922,92 | 122,73 66,02 | 1014.91 | 253 | 114 | 15 8 | 124 | 98.1824 | 12.08
331 | ТССЦ-402-0083 Приказ Минстроя России от 27.02.15 №140/пр (III п.25) | Раствор готовый отделочный тяжелый, цементно-известковый 1:1:6 (м3) | -0.0246 | 391.61 |  | 391.61 | -10 |  |  | -10
332 | ТССЦ-402-0086 Приказ Минстроя России от 27.02.15 №140/пр (III п.25) | Раствор готовый отделочный тяжелый, известковый 1:2,5 (м3) | -0.1943 | 508.26 |  | 508.26 | -99 |  |  | -99
333 | ТССЦ-402-0077 Приказ Минстроя России от 27.02.15 №140/пр (III п.25) | Смесь штукатурная «Ротбанд», КНАУФ (кг) | 104,55 8,5*(11,63+0,67) | 2.03 |  | 2.03 | 212 |  |  | 212
334 | ТЕР15-04-006-04 Приказ Минстроя России от 27.02.15 №140/пр (III п.27) | Покрытие поверхностей грунтовкой глубокого проникновения: за 2 раза стен (100 м2 покрытия) (п.8.7.1 При ремонтно-строительных работах и работах по реконструкции объектов капитального строительства (аналогичных технологическим процессам в новом строительстве, в том числе по возведению новых конструктивных элементов) ОЗП=1,15; ЭМ=1,25 к расх.; ЗПМ=1,25; ТЗ=1,15; ТЗМ=1,25; Прил.3, Табл.3, п.10.1 Производство ремонтно-строительных работ осуществляется в стесненных условиях застроенной части населенных пунктов: отдельных конструктивных элементов объектов капитального строительства (кроме указанных в п.п. 10.2 и 10.3), объектов капитального строительства в целом. ОЗП=1,15; ЭМ=1,15 к расх.; ЗПМ=1,15; ТЗ=1,15; ТЗМ=1,15) НР (25 руб.): 95%=105%*0.9 от ФОТ СП (12 руб.): 47%=55%*0.85 от ФОТ | 0,123 (11,63+0,67) / 100 | 210,91 207,63 | 2,95 0,2 | 0.33 | 26 | 26 |  |  | 21.5832 | 2.65
335 | ТССЦ-101-2416 Приказ Минстроя России от 27.02.15 №140/пр (III п.25) | Грунтовка «Бетоконтакт», КНАУФ (кг) | 2,5 0,0025*1000 | 18.38 |  | 18.38 | 46 |  |  | 46
336 | ТЕР15-01-019-05 Приказ Минстроя России от 27.02.15 №140/пр (III п.27) | Гладкая облицовка стен, столбов, пилястр и откосов (без карнизных, плинтусных и угловых плиток) без установки плиток туалетного гарнитура на клее из сухих смесей: по кирпичу и бетону (100 м2 поверхности облицовки) (п.8.7.1 При ремонтно-строительных работах и работах по реконструкции объектов капитального строительства (аналогичных технологическим процессам в новом строительстве, в том числе по возведению новых конструктивных элементов) ОЗП=1,15; ЭМ=1,25 к расх.; ЗПМ=1,25; ТЗ=1,15; ТЗМ=1,25; Прил.3, Табл.3, п.10.1 Производство ремонтно-строительных работ осуществляется в стесненных условиях застроенной части населенных пунктов: отдельных конструктивных элементов объектов капитального строительства (кроме указанных в п.п. 10.2 и 10.3), объектов капитального строительства в целом. ОЗП=1,15; ЭМ=1,15 к расх.; ЗПМ=1,15; ТЗ=1,15; ТЗМ=1,15) НР (229 руб.): 95%=105%*0.9 от ФОТ СП (113 руб.): 47%=55%*0.85 от ФОТ | 0,123 (11,63+0,67) / 100 | 10341,04 1938,48 | 44,17 25,19 | 8358.39 | 1272 | 238 | 5 3 | 1029 | 211.1636 | 25.97
337 | ТЕР46-04-012-03 Приказ Минстроя России от 27.02.15 №140/пр (III п.27) | Разборка деревянных заполнений проемов: дверных и воротных (100 м2) (Прил.3, Табл.3, п.10.1 Производство ремонтно-строительных работ осуществляется в стесненных условиях застроенной части населенных пунктов: отдельных конструктивных элементов объектов капитального строительства (кроме указанных в п.п. 10.2 и 10.3), объектов капитального строительства в целом. ОЗП=1,15; ЭМ=1,15 к расх.; ЗПМ=1,15; ТЗ=1,15; ТЗМ=1,15) НР (16 руб.): 99%=110%*0.9 от ФОТ СП (10 руб.): 60%=70%*0.85 от ФОТ | 0,0147 (0,7*2,1*1) / 100 | 1241,49 966,72 | 274,77 120,16 |  | 18 | 14 | 4 2 |  | 119.4965 | 1.76
338 | ТЕРр62-16-4 Приказ Минстроя России от 27.02.15 №140/пр (III п.29) | Окрашивание водоэмульсионными составами поверхностей стен, ранее окрашенных: водоэмульсионной краской, с расчисткой старой краски более 35% (100 м2 окрашиваемой поверхности) (Прил.3, Табл.3, п.10.1 Производство ремонтно-строительных работ осуществляется в стесненных условиях застроенной части населенных пунктов: отдельных конструктивных элементов объектов капитального строительства (кроме указанных в п.п. 10.2 и 10.3), объектов капитального строительства в целом. ОЗП=1,15; ЭМ=1,15 к расх.; ЗПМ=1,15; ТЗ=1,15; ТЗМ=1,15) НР (12 руб.): 80% от ФОТ СП (8 руб.): 50% от ФОТ | 0,0498 4,98 / 100 | 1765,14 294,1 | 9,55 1,55 | 1461.49 | 88 | 15 |  | 73 | 34.04 | 1.7
339 | ТЕР10-01-047-01 Приказ Минстроя России от 27.02.15 №140/пр (III п.27) | Установка блоков из ПВХ в наружных и внутренних дверных проемах: в каменных стенах площадью проема до 3 м2 (100 м2 проемов) (п.8.7.1 При ремонтно-строительных работах и работах по реконструкции объектов капитального строительства (аналогичных технологическим процессам в новом строительстве, в том числе по возведению новых конструктивных элементов) ОЗП=1,15; ЭМ=1,25 к расх.; ЗПМ=1,25; ТЗ=1,15; ТЗМ=1,25; Прил.3, Табл.3, п.10.1 Производство ремонтно-строительных работ осуществляется в стесненных условиях застроенной части населенных пунктов: отдельных конструктивных элементов объектов капитального строительства (кроме указанных в п.п. 10.2 и 10.3), объектов капитального строительства в целом. ОЗП=1,15; ЭМ=1,15 к расх.; ЗПМ=1,15; ТЗ=1,15; ТЗМ=1,15) НР (37 руб.): 106%=118%*0.9 от ФОТ СП (19 руб.): 54%=63%*0.85 от ФОТ | 0,0147 (2,1*0,7*1) / 100 | 160111,61 2355,19 | 994,46 20,38 | 156761.96 | 2354 | 35 | 15 | 2304 | 265.8225 | 3.91
340 | 203-8084 | Блоки дверные наружные или тамбурные с заполнением стеклопакетами (ГОСТ 30970-2002) (м2) | -1.47 | 1422.91 |  | 1422.91 | -2092 |  |  | -2092
341 | ТССЦ-203-0660 Приказ Минстроя России от 27.02.15 №140/пр (III п.25) | Блоки дверные входные пластиковые с простой коробкой, однопольная с офисной фурнитурой, без стеклопакета по типу сэндвич, площадь до 1,5 м2 (м2) | 1.47 | 1268.39 |  | 1268.39 | 1865 |  |  | 1865
ПОТОЛОК
342 | ТЕРр67-4-5 Приказ Минстроя России от 27.02.15 №140/пр (III п.29) | Демонтаж: светильников для люминесцентных ламп (100 шт.) (Прил.3, Табл.3, п.10.1 Производство ремонтно-строительных работ осуществляется в стесненных условиях застроенной части населенных пунктов: отдельных конструктивных элементов объектов капитального строительства (кроме указанных в п.п. 10.2 и 10.3), объектов капитального строительства в целом. ОЗП=1,15; ЭМ=1,15 к расх.; ЗПМ=1,15; ТЗ=1,15; ТЗМ=1,15) НР (2 руб.): 85% от ФОТ СП (1 руб.): 65% от ФОТ | 0,01 1/100 | 167,84 165 | 2,84 1,24 |  | 2 | 2 |  |  | 20.5735 | 0.21
343 | ТЕРм08-03-594-10 Приказ Минстроя России от 27.02.15 №140/пр (III п.28) | Светильник в подвесных потолках, устанавливаемый: на подвесках, количество ламп в светильнике до 2 (100 шт.) НР (21 руб.): 95% от ФОТ СП (14 руб.): 65% от ФОТ | 0,01 1/100 | 4804,74 2150,66 | 160,91 10,53 | 2493.17 | 48 | 22 | 2 | 24 | 216.8 | 2.17
344 | Прайс-лист OOO "Минимакс" | Светильник CD 218/2,5 75 лк. Ц:5011,48/1,18/6,51 (шт) | 1 | 652.38 |  | 652.38 | 652 |  |  | 652
345 | ТЕРр65-33-1 Приказ Минстроя России от 27.02.15 №140/пр (III п.29) | Смена жалюзийных решеток (100 жалюзийных решеток) (Прил.3, Табл.3, п.10.1 Производство ремонтно-строительных работ осуществляется в стесненных условиях застроенной части населенных пунктов: отдельных конструктивных элементов объектов капитального строительства (кроме указанных в п.п. 10.2 и 10.3), объектов капитального строительства в целом. ОЗП=1,15; ЭМ=1,15 к расх.; ЗПМ=1,15; ТЗ=1,15; ТЗМ=1,15) НР (5 руб.): 103% от ФОТ СП (3 руб.): 60% от ФОТ | 0,01 1 / 100 | 3246,53 453,1 | 0,36 0,16 | 2793.07 | 32 | 5 |  | 27 | 53.1185 | 0.53
346 | 301-1514 | Решетки жалюзийные неподвижные штампованные размером 150х490 мм (шт.) | -1 | 27.66 |  | 27.66 | -28 |  |  | -28
347 | ТССЦ-301-2588 Приказ Минстроя России от 27.02.15 №140/пр (III п.25) | Решетки вентиляционные алюминиевые "АРКТОС" типа АМН, размером 200х200 мм (шт.) | 1 | 110.61 |  | 110.61 | 111 |  |  | 111
348 | ТЕРр62-17-4 Приказ Минстроя России от 27.02.15 №140/пр (III п.29) | Окрашивание водоэмульсионными составами поверхностей потолков, ранее окрашенных: водоэмульсионной краской, с расчисткой старой краски более 35% (100 м2 окрашиваемой поверхности) (Прил.3, Табл.3, п.10.1 Производство ремонтно-строительных работ осуществляется в стесненных условиях застроенной части населенных пунктов: отдельных конструктивных элементов объектов капитального строительства (кроме указанных в п.п. 10.2 и 10.3), объектов капитального строительства в целом. ОЗП=1,15; ЭМ=1,15 к расх.; ЗПМ=1,15; ТЗ=1,15; ТЗМ=1,15) НР (5 руб.): 80% от ФОТ СП (3 руб.): 50% от ФОТ | 0,018 1,8 / 100 | 1823,24 335,64 | 9,55 1,55 | 1478.05 | 33 | 6 |  | 27 | 38.847 | 0.7
УСТАНВОКА САНТЕХНИЧЕСКОГО ОБОРУДОВАНИЯ
349 | ТЕРр65-5-6 Приказ Минстроя России от 27.02.15 №140/пр (III п.29) | Смена смесителей: с душевой сеткой (100 шт.) (Прил.3, Табл.3, п.10.1 Производство ремонтно-строительных работ осуществляется в стесненных условиях застроенной части населенных пунктов: отдельных конструктивных элементов объектов капитального строительства (кроме указанных в п.п. 10.2 и 10.3), объектов капитального строительства в целом. ОЗП=1,15; ЭМ=1,15 к расх.; ЗПМ=1,15; ТЗ=1,15; ТЗМ=1,15) НР (29 руб.): 103% от ФОТ СП (17 руб.): 60% от ФОТ | 0,01 1 / 100 | 20376,62 2781,82 | 14 | 17580.8 | 204 | 28 |  | 176 | 306.705 | 3.07
350 | ТЕР17-01-001-18 Приказ Минстроя России от 27.02.15 №140/пр (III п.27) | Демонтаж. Установка поддонов душевых: чугунных и стальных мелких (10 компл.) (Табл.2, п.3 Демонтаж (разборка) систем инженерно-технического обеспечения ОЗП=0,4; ЭМ=0,4 к расх.; ЗПМ=0,4; МАТ=0 к расх.; ТЗ=0,4; ТЗМ=0,4; Прил.3, Табл.3, п.10.1 Производство ремонтно-строительных работ осуществляется в стесненных условиях застроенной части населенных пунктов: отдельных конструктивных элементов объектов капитального строительства (кроме указанных в п.п. 10.2 и 10.3), объектов капитального строительства в целом. ОЗП=1,15; ЭМ=1,15 к расх.; ЗПМ=1,15; ТЗ=1,15; ТЗМ=1,15) НР (6 руб.): 115%=128%*0.9 от ФОТ СП (4 руб.): 71%=83%*0.85 от ФОТ | 0,1 1 / 10 | 76,25 48,19 | 28,06 1,43 |  | 8 | 5 | 3 |  | 5.0094 | 0.5
351 | ТЕР17-01-001-18 Приказ Минстроя России от 27.02.15 №140/пр (III п.27) | Установка поддонов душевых: чугунных и стальных мелких (10 компл.) (п.8.7.1 При ремонтно-строительных работах и работах по реконструкции объектов капитального строительства (аналогичных технологическим процессам в новом строительстве, в том числе по возведению новых конструктивных элементов) ОЗП=1,15; ЭМ=1,25 к расх.; ЗПМ=1,25; ТЗ=1,15; ТЗМ=1,25; Прил.3, Табл.3, п.10.1 Производство ремонтно-строительных работ осуществляется в стесненных условиях застроенной части населенных пунктов: отдельных конструктивных элементов объектов капитального строительства (кроме указанных в п.п. 10.2 и 10.3), объектов капитального строительства в целом. ОЗП=1,15; ЭМ=1,15 к расх.; ЗПМ=1,15; ТЗ=1,15; ТЗМ=1,15) НР (16 руб.): 115%=128%*0.9 от ФОТ СП (10 руб.): 71%=83%*0.85 от ФОТ | 0,1 1 / 10 | 3639,07 138,55 | 87,7 4,47 | 3412.82 | 364 | 14 | 9 | 341 | 14.402 | 1.44
352 | ТССЦ-301-0539 Приказ Минстроя России от 27.02.15 №140/пр (III п.25) | Поддоны душевые (компл.) | -1 | 334.33 |  | 334.33 | -334 |  |  | -334
353 | ТССЦ-301-1599 Приказ Минстроя России от 27.02.15 №140/пр (III п.25) | Поддоны душевые эмалированные стальные, размером 900х900х150 мм (без обвязки) (шт.) | 1 | 763.8 |  | 763.8 | 764 |  |  | 764
354 | ТЕРр65-1-2 Приказ Минстроя России от 27.02.15 №140/пр (III п.29) | Разборка трубопроводов из водогазопроводных труб диаметром: до 63 мм (100 м трубопровода) (Прил.3, Табл.3, п.10.1 Производство ремонтно-строительных работ осуществляется в стесненных условиях застроенной части населенных пунктов: отдельных конструктивных элементов объектов капитального строительства (кроме указанных в п.п. 10.2 и 10.3), объектов капитального строительства в целом. ОЗП=1,15; ЭМ=1,15 к расх.; ЗПМ=1,15; ТЗ=1,15; ТЗМ=1,15) НР (50 руб.): 74% от ФОТ СП (34 руб.): 50% от ФОТ | 0.12 | 637,44 569,76 | 13,9 2,65 | 53.78 | 76 | 68 | 2 | 6 | 68.563 | 8.23
355 | ТЕР16-02-001-01 Приказ Минстроя России от 27.02.15 №140/пр (III п.27) | Прокладка трубопроводов отопления из стальных водогазопроводных неоцинкованных труб диаметром: 15 мм (100 м трубопровода) (п.8.7.1 При ремонтно-строительных работах и работах по реконструкции объектов капитального строительства (аналогичных технологическим процессам в новом строительстве, в том числе по возведению новых конструктивных элементов) ОЗП=1,15; ЭМ=1,25 к расх.; ЗПМ=1,25; ТЗ=1,15; ТЗМ=1,25; Прил.3, Табл.3, п.10.1 Производство ремонтно-строительных работ осуществляется в стесненных условиях застроенной части населенных пунктов: отдельных конструктивных элементов объектов капитального строительства (кроме указанных в п.п. 10.2 и 10.3), объектов капитального строительства в целом. ОЗП=1,15; ЭМ=1,15 к расх.; ЗПМ=1,15; ТЗ=1,15; ТЗМ=1,15) НР (58 руб.): 115%=128%*0.9 от ФОТ СП (36 руб.): 71%=83%*0.85 от ФОТ | 0.12 | 2324,55 419,46 | 66,3 2,92 | 1838.79 | 279 | 50 | 8 | 221 | 43.6028 | 5.23
ВЫВОЗ МУСОРА
356 | ТЕРр69-15-1 Приказ Минстроя России от 27.02.15 №140/пр (III п.29) | Затаривание строительного мусора в мешки (1 т) (Прил.3, Табл.3, п.10.1 Производство ремонтно-строительных работ осуществляется в стесненных условиях застроенной части населенных пунктов: отдельных конструктивных элементов объектов капитального строительства (кроме указанных в п.п. 10.2 и 10.3), объектов капитального строительства в целом. ОЗП=1,15; ЭМ=1,15 к расх.; ЗПМ=1,15; ТЗ=1,15; ТЗМ=1,15) НР (6 руб.): 78% от ФОТ СП (4 руб.): 50% от ФОТ | 0.98 | 24,52 8,52 |  | 16 | 24 | 8 |  | 16 | 1.1845 | 1.16
357 | ТССЦпг-01-01-01-041 Приказ Минстроя России от 27.02.15 №140/пр (III п.32) | Погрузочные работы при автомобильных перевозках: мусора строительного с погрузкой вручную (1 т груза) НР 0% от ФОТ СП 0% от ФОТ | 0.98 | 40.94 | 40.94 |  | 40 |  | 40
358 | ТССЦпг-03-21-01-013 Приказ Минстроя России от 27.02.15 №140/пр (III п.32) | Перевозка грузов автомобилями-самосвалами грузоподъемностью 10 т, работающих вне карьера, на расстояние: до 13 км I класс груза (1 т груза) НР 0% от ФОТ СП 0% от ФОТ | 0.98 | 11.23 | 11.23 |  | 11 |  | 11
Раздел 12. II ЭТАЖ. Помещение №42 Тренерская
ПОЛЫ
359 | ТЕРр57-3-1 Приказ Минстроя России от 27.02.15 №140/пр (III п.29) | Разборка плинтусов: деревянных и из пластмассовых материалов (100 м плинтуса) (Прил.3, Табл.3, п.10.1 Производство ремонтно-строительных работ осуществляется в стесненных условиях застроенной части населенных пунктов: отдельных конструктивных элементов объектов капитального строительства (кроме указанных в п.п. 10.2 и 10.3), объектов капитального строительства в целом. ОЗП=1,15; ЭМ=1,15 к расх.; ЗПМ=1,15; ТЗ=1,15; ТЗМ=1,15) НР (5 руб.): 80% от ФОТ СП (4 руб.): 68% от ФОТ | 0,177 17,7 / 100 | 33,82 33,82 |  |  | 6 | 6 |  |  | 4.3355 | 0.77
360 | ТЕРр57-2-1 Приказ Минстроя России от 27.02.15 №140/пр (III п.29) | Разборка покрытий полов: из линолеума и релина (100 м2 покрытия) (Прил.3, Табл.3, п.10.1 Производство ремонтно-строительных работ осуществляется в стесненных условиях застроенной части населенных пунктов: отдельных конструктивных элементов объектов капитального строительства (кроме указанных в п.п. 10.2 и 10.3), объектов капитального строительства в целом. ОЗП=1,15; ЭМ=1,15 к расх.; ЗПМ=1,15; ТЗ=1,15; ТЗМ=1,15) НР (14 руб.): 80% от ФОТ СП (12 руб.): 68% от ФОТ | 0,1765 17,65 / 100 | 106,78 102,17 | 4,61 2,02 |  | 19 | 18 | 1 |  | 13.0985 | 2.31
361 | ТЕР11-01-011-08 Приказ Минстроя России от 27.02.15 №140/пр (III п.27) | Устройство стяжек: из выравнивающей смеси типа "Ветонит" 5000, толщиной 5 мм (100 м2 стяжки) (п.8.7.1 При ремонтно-строительных работах и работах по реконструкции объектов капитального строительства (аналогичных технологическим процессам в новом строительстве, в том числе по возведению новых конструктивных элементов) ОЗП=1,15; ЭМ=1,25 к расх.; ЗПМ=1,25; ТЗ=1,15; ТЗМ=1,25; Прил.3, Табл.3, п.10.1 Производство ремонтно-строительных работ осуществляется в стесненных условиях застроенной части населенных пунктов: отдельных конструктивных элементов объектов капитального строительства (кроме указанных в п.п. 10.2 и 10.3), объектов капитального строительства в целом. ОЗП=1,15; ЭМ=1,15 к расх.; ЗПМ=1,15; ТЗ=1,15; ТЗМ=1,15) НР (83 руб.): 111%=123%*0.9 от ФОТ СП (48 руб.): 64%=75%*0.85 от ФОТ | 0,1765 17,65 / 100 | 10949,83 424,96 | 47,84 2,17 | 10477.03 | 1933 | 75 | 8 | 1850 | 49.8186 | 8.79
362 | ТЕР11-01-011-10 Приказ Минстроя России от 27.02.15 №140/пр (III п.27) | Устройство стяжек: на каждый последующий слой толщиной 1 мм добавлять к расценке 11-01-011-08 (Добавлять до 20 мм) (100 м2 стяжки) (до 20 мм ПЗ=15 (ОЗП=15; ЭМ=15 к расх.; ЗПМ=15; МАТ=15 к расх.; ТЗ=15; ТЗМ=15); п.8.7.1 При ремонтно-строительных работах и работах по реконструкции объектов капитального строительства (аналогичных технологическим процессам в новом строительстве, в том числе по возведению новых конструктивных элементов) ОЗП=1,15; ЭМ=1,25 к расх.; ЗПМ=1,25; ТЗ=1,15; ТЗМ=1,25; Прил.3, Табл.3, п.10.1 Производство ремонтно-строительных работ осуществляется в стесненных условиях застроенной части населенных пунктов: отдельных конструктивных элементов объектов капитального строительства (кроме указанных в п.п. 10.2 и 10.3), объектов капитального строительства в целом. ОЗП=1,15; ЭМ=1,15 к расх.; ЗПМ=1,15; ТЗ=1,15; ТЗМ=1,15) НР (81 руб.): 111%=123%*0.9 от ФОТ СП (47 руб.): 64%=75%*0.85 от ФОТ | 0,1765 17,65 / 100 | 30587,01 409,45 | 90,56 4,96 | 30087 | 5399 | 72 | 16 1 | 5311 | 48.0068 | 8.47
363 | ТЕР15-07-003-02 Приказ Минстроя России от 27.02.15 №140/пр (III п.27) | Грунтование водно-дисперсионной грунтовкой "Нортекс-Грунт" поверхностей: пористых (камень, кирпич, бетон и т.д.) (100 м2 обрабатываемой поверхности) (п.8.7.1 При ремонтно-строительных работах и работах по реконструкции объектов капитального строительства (аналогичных технологическим процессам в новом строительстве, в том числе по возведению новых конструктивных элементов) ОЗП=1,15; ЭМ=1,25 к расх.; ЗПМ=1,25; ТЗ=1,15; ТЗМ=1,25; Прил.3, Табл.3, п.10.1 Производство ремонтно-строительных работ осуществляется в стесненных условиях застроенной части населенных пунктов: отдельных конструктивных элементов объектов капитального строительства (кроме указанных в п.п. 10.2 и 10.3), объектов капитального строительства в целом. ОЗП=1,15; ЭМ=1,15 к расх.; ЗПМ=1,15; ТЗ=1,15; ТЗМ=1,15) НР (8 руб.): 95%=105%*0.9 от ФОТ СП (4 руб.): 47%=55%*0.85 от ФОТ | 0,1765 17,65 / 100 | 285,5 44,79 | 32,96 0,17 | 207.75 | 50 | 8 | 6 | 36 | 4.88 | 0.86
364 | ТССЦ-101-4163 Приказ Минстроя России от 27.02.15 №140/пр (III п.25) | Грунтовка акриловая НОРТЕКС-ГРУНТ (кг) | -2.436 | 14.93 |  | 14.93 | -36 |  |  | -36
365 | ТССЦ-101-2416 Приказ Минстроя России от 27.02.15 №140/пр (III п.25) | Грунтовка «Бетоконтакт», КНАУФ (кг) | 2.436 | 18.38 |  | 18.38 | 45 |  |  | 45
366 | ТЕР11-01-037-03 Приказ Минстроя России от 27.02.15 №140/пр (III п.27) | Устройство покрытий: из ковров насухо с проклеиванием на стыках клеем«Бустилат» (100 м2 покрытия) (п.8.7.1 При ремонтно-строительных работах и работах по реконструкции объектов капитального строительства (аналогичных технологическим процессам в новом строительстве, в том числе по возведению новых конструктивных элементов) ОЗП=1,15; ЭМ=1,25 к расх.; ЗПМ=1,25; ТЗ=1,15; ТЗМ=1,25; Прил.3, Табл.3, п.10.1 Производство ремонтно-строительных работ осуществляется в стесненных условиях застроенной части населенных пунктов: отдельных конструктивных элементов объектов капитального строительства (кроме указанных в п.п. 10.2 и 10.3), объектов капитального строительства в целом. ОЗП=1,15; ЭМ=1,15 к расх.; ЗПМ=1,15; ТЗ=1,15; ТЗМ=1,15) НР (104 руб.): 111%=123%*0.9 от ФОТ СП (60 руб.): 64%=75%*0.85 от ФОТ | 0,1765 17,65 / 100 | 9790,61 527,76 | 78,03 6,8 | 9184.82 | 1728 | 93 | 14 1 | 1621 | 62.3823 | 11.01
367 | ТЕР11-01-040-03 Приказ Минстроя России от 27.02.15 №140/пр (III п.27) | Устройство плинтусов поливинилхлоридных: на винтах самонарезающих (100 м плинтуса) (п.8.7.1 При ремонтно-строительных работах и работах по реконструкции объектов капитального строительства (аналогичных технологическим процессам в новом строительстве, в том числе по возведению новых конструктивных элементов) ОЗП=1,15; ЭМ=1,25 к расх.; ЗПМ=1,25; ТЗ=1,15; ТЗМ=1,25; Прил.3, Табл.3, п.10.1 Производство ремонтно-строительных работ осуществляется в стесненных условиях застроенной части населенных пунктов: отдельных конструктивных элементов объектов капитального строительства (кроме указанных в п.п. 10.2 и 10.3), объектов капитального строительства в целом. ОЗП=1,15; ЭМ=1,15 к расх.; ЗПМ=1,15; ТЗ=1,15; ТЗМ=1,15) НР (16 руб.): 111%=123%*0.9 от ФОТ СП (9 руб.): 64%=75%*0.85 от ФОТ | 0,177 17,7 / 100 | 1352,4 80,86 | 23.37 | 1248.17 | 239 | 14 | 4 | 221 | 8.8078 | 1.56
СТЕНЫ
368 | ТЕР46-04-012-03 Приказ Минстроя России от 27.02.15 №140/пр (III п.27) | Разборка деревянных заполнений проемов: дверных и воротных (100 м2) (Прил.3, Табл.3, п.10.1 Производство ремонтно-строительных работ осуществляется в стесненных условиях застроенной части населенных пунктов: отдельных конструктивных элементов объектов капитального строительства (кроме указанных в п.п. 10.2 и 10.3), объектов капитального строительства в целом. ОЗП=1,15; ЭМ=1,15 к расх.; ЗПМ=1,15; ТЗ=1,15; ТЗМ=1,15) НР (32 руб.): 99%=110%*0.9 от ФОТ СП (19 руб.): 60%=70%*0.85 от ФОТ | 0,0294 (0,7*2,1*2) / 100 | 1241,49 966,72 | 274,77 120,16 |  | 36 | 28 | 8 4 |  | 119.4965 | 3.51
369 | ТЕРр62-16-4 Приказ Минстроя России от 27.02.15 №140/пр (III п.29) | Окрашивание водоэмульсионными составами поверхностей стен, ранее окрашенных: водоэмульсионной краской, с расчисткой старой краски более 35% (100 м2 окрашиваемой поверхности) (Прил.3, Табл.3, п.10.1 Производство ремонтно-строительных работ осуществляется в стесненных условиях застроенной части населенных пунктов: отдельных конструктивных элементов объектов капитального строительства (кроме указанных в п.п. 10.2 и 10.3), объектов капитального строительства в целом. ОЗП=1,15; ЭМ=1,15 к расх.; ЗПМ=1,15; ТЗ=1,15; ТЗМ=1,15) НР (126 руб.): 80% от ФОТ СП (79 руб.): 50% от ФОТ | 0,5337 53,37 / 100 | 1765,14 294,1 | 9,55 1,55 | 1461.49 | 942 | 157 | 5 1 | 780 | 34.04 | 18.17
370 | ТЕР10-01-047-01 Приказ Минстроя России от 27.02.15 №140/пр (III п.27) | Установка блоков из ПВХ в наружных и внутренних дверных проемах: в каменных стенах площадью проема до 3 м2 (100 м2 проемов) (п.8.7.1 При ремонтно-строительных работах и работах по реконструкции объектов капитального строительства (аналогичных технологическим процессам в новом строительстве, в том числе по возведению новых конструктивных элементов) ОЗП=1,15; ЭМ=1,25 к расх.; ЗПМ=1,25; ТЗ=1,15; ТЗМ=1,25; Прил.3, Табл.3, п.10.1 Производство ремонтно-строительных работ осуществляется в стесненных условиях застроенной части населенных пунктов: отдельных конструктивных элементов объектов капитального строительства (кроме указанных в п.п. 10.2 и 10.3), объектов капитального строительства в целом. ОЗП=1,15; ЭМ=1,15 к расх.; ЗПМ=1,15; ТЗ=1,15; ТЗМ=1,15) НР (74 руб.): 106%=118%*0.9 от ФОТ СП (38 руб.): 54%=63%*0.85 от ФОТ | 0,0294 (2,1*0,7*2) / 100 | 160111,61 2355,19 | 994,46 20,38 | 156761.96 | 4707 | 69 | 29 1 | 4609 | 265.8225 | 7.82
371 | 203-8084 | Блоки дверные наружные или тамбурные с заполнением стеклопакетами (ГОСТ 30970-2002) (м2) | -2.94 | 1422.91 |  | 1422.91 | -4183 |  |  | -4183
372 | ТССЦ-203-0660 Приказ Минстроя России от 27.02.15 №140/пр (III п.25) | Блоки дверные входные пластиковые с простой коробкой, однопольная с офисной фурнитурой, без стеклопакета по типу сэндвич, площадь до 1,5 м2 (м2) | 2.94 | 1268.39 |  | 1268.39 | 3729 |  |  | 3729
373 | ТЕР15-02-031-01 Приказ Минстроя России от 27.02.15 №140/пр (III п.27) | Штукатурка поверхностей оконных и дверных откосов по бетону и камню: плоских (100 м2 оштукатуриваемой поверхности) (п.8.7.1 При ремонтно-строительных работах и работах по реконструкции объектов капитального строительства (аналогичных технологическим процессам в новом строительстве, в том числе по возведению новых конструктивных элементов) ОЗП=1,15; ЭМ=1,25 к расх.; ЗПМ=1,25; ТЗ=1,15; ТЗМ=1,25; Прил.3, Табл.3, п.10.1 Производство ремонтно-строительных работ осуществляется в стесненных условиях застроенной части населенных пунктов: отдельных конструктивных элементов объектов капитального строительства (кроме указанных в п.п. 10.2 и 10.3), объектов капитального строительства в целом. ОЗП=1,15; ЭМ=1,15 к расх.; ЗПМ=1,15; ТЗ=1,15; ТЗМ=1,15) НР (18 руб.): 95%=105%*0.9 от ФОТ СП (9 руб.): 47%=55%*0.85 от ФОТ | 0,0076 0,76 / 100 | 4823,18 2507,09 | 91,41 39,98 | 2224.68 | 37 | 19 | 1 | 17 | 269.8694 | 2.05
374 | ТЕР15-04-007-01 Приказ Минстроя России от 27.02.15 №140/пр (III п.27) | Окраска водно-дисперсионными акриловыми составами улучшенная: по штукатурке стен (100 м2 окрашиваемой поверхности) (п.8.7.1 При ремонтно-строительных работах и работах по реконструкции объектов капитального строительства (аналогичных технологическим процессам в новом строительстве, в том числе по возведению новых конструктивных элементов) ОЗП=1,15; ЭМ=1,25 к расх.; ЗПМ=1,25; ТЗ=1,15; ТЗМ=1,25; Прил.3, Табл.3, п.10.1 Производство ремонтно-строительных работ осуществляется в стесненных условиях застроенной части населенных пунктов: отдельных конструктивных элементов объектов капитального строительства (кроме указанных в п.п. 10.2 и 10.3), объектов капитального строительства в целом. ОЗП=1,15; ЭМ=1,15 к расх.; ЗПМ=1,15; ТЗ=1,15; ТЗМ=1,15) НР (4 руб.): 95%=105%*0.9 от ФОТ СП (2 руб.): 47%=55%*0.85 от ФОТ | 0,0076 0,76 / 100 | 1576,58 503,49 | 19,54 0,33 | 1053.55 | 12 | 4 |  | 8 | 57.6081 | 0.44
ПОТОЛОК
375 | ТЕРр67-4-5 Приказ Минстроя России от 27.02.15 №140/пр (III п.29) | Демонтаж: светильников для люминесцентных ламп (100 шт.) (Прил.3, Табл.3, п.10.1 Производство ремонтно-строительных работ осуществляется в стесненных условиях застроенной части населенных пунктов: отдельных конструктивных элементов объектов капитального строительства (кроме указанных в п.п. 10.2 и 10.3), объектов капитального строительства в целом. ОЗП=1,15; ЭМ=1,15 к расх.; ЗПМ=1,15; ТЗ=1,15; ТЗМ=1,15) НР (9 руб.): 85% от ФОТ СП (7 руб.): 65% от ФОТ | 0,06 6/100 | 167,84 165 | 2,84 1,24 |  | 10 | 10 |  |  | 20.5735 | 1.23
376 | ТЕРм08-03-594-10 Приказ Минстроя России от 27.02.15 №140/пр (III п.28) | Светильник в подвесных потолках, устанавливаемый: на подвесках, количество ламп в светильнике до 2 (100 шт.) НР (124 руб.): 95% от ФОТ СП (85 руб.): 65% от ФОТ | 0,06 6/100 | 4804,74 2150,66 | 160,91 10,53 | 2493.17 | 288 | 129 | 10 1 | 149 | 216.8 | 13.01
377 | Прайс-лист OOO "C6epЭepro" | Светильник светодиодный Matrix Lo-30. Ц:3450/1,18/6,51 (шт) | 6 | 449.11 |  | 449.11 | 2695 |  |  | 2695
378 | ТЕРр62-17-4 Приказ Минстроя России от 27.02.15 №140/пр (III п.29) | Окрашивание водоэмульсионными составами поверхностей потолков, ранее окрашенных: водоэмульсионной краской, с расчисткой старой краски более 35% (100 м2 окрашиваемой поверхности) (Прил.3, Табл.3, п.10.1 Производство ремонтно-строительных работ осуществляется в стесненных условиях застроенной части населенных пунктов: отдельных конструктивных элементов объектов капитального строительства (кроме указанных в п.п. 10.2 и 10.3), объектов капитального строительства в целом. ОЗП=1,15; ЭМ=1,15 к расх.; ЗПМ=1,15; ТЗ=1,15; ТЗМ=1,15) НР (47 руб.): 80% от ФОТ СП (30 руб.): 50% от ФОТ | 0,1765 17,65 / 100 | 1823,24 335,64 | 9,55 1,55 | 1478.05 | 322 | 59 | 2 | 261 | 38.847 | 6.86
ВЫВОЗ МУСОРА
379 | ТЕРр69-15-1 Приказ Минстроя России от 27.02.15 №140/пр (III п.29) | Затаривание строительного мусора в мешки (1 т) (Прил.3, Табл.3, п.10.1 Производство ремонтно-строительных работ осуществляется в стесненных условиях застроенной части населенных пунктов: отдельных конструктивных элементов объектов капитального строительства (кроме указанных в п.п. 10.2 и 10.3), объектов капитального строительства в целом. ОЗП=1,15; ЭМ=1,15 к расх.; ЗПМ=1,15; ТЗ=1,15; ТЗМ=1,15) НР (1 руб.): 78% от ФОТ СП (1 руб.): 50% от ФОТ | 0.17 | 24,52 8,52 |  | 16 | 4 | 1 |  | 3 | 1.1845 | 0.2
380 | ТССЦпг-01-01-01-041 Приказ Минстроя России от 27.02.15 №140/пр (III п.32) | Погрузочные работы при автомобильных перевозках: мусора строительного с погрузкой вручную (1 т груза) НР 0% от ФОТ СП 0% от ФОТ | 0.17 | 40.94 | 40.94 |  | 7 |  | 7
381 | ТССЦпг-03-21-01-013 Приказ Минстроя России от 27.02.15 №140/пр (III п.32) | Перевозка грузов автомобилями-самосвалами грузоподъемностью 10 т, работающих вне карьера, на расстояние: до 13 км I класс груза (1 т груза) НР 0% от ФОТ СП 0% от ФОТ | 0.17 | 11.23 | 11.23 |  | 2 |  | 2
Раздел 13. II ЭТАЖ. Помещение №20 Тамбур
ПОЛЫ
382 | ТЕРр57-3-2 Приказ Минстроя России от 27.02.15 №140/пр (III п.29) | Разборка плинтусов: цементных и из керамической плитки (100 м плинтуса) (Прил.3, Табл.3, п.10.1 Производство ремонтно-строительных работ осуществляется в стесненных условиях застроенной части населенных пунктов: отдельных конструктивных элементов объектов капитального строительства (кроме указанных в п.п. 10.2 и 10.3), объектов капитального строительства в целом. ОЗП=1,15; ЭМ=1,15 к расх.; ЗПМ=1,15; ТЗ=1,15; ТЗМ=1,15) НР (11 руб.): 80% от ФОТ СП (10 руб.): 68% от ФОТ | 0,11 11 / 100 | 128,09 128,09 |  |  | 14 | 14 |  |  | 16.422 | 1.81
383 | ТЕРр57-2-3 Приказ Минстроя России от 27.02.15 №140/пр (III п.29) | Разборка покрытий полов: из керамических плиток (100 м2 покрытия) (Прил.3, Табл.3, п.10.1 Производство ремонтно-строительных работ осуществляется в стесненных условиях застроенной части населенных пунктов: отдельных конструктивных элементов объектов капитального строительства (кроме указанных в п.п. 10.2 и 10.3), объектов капитального строительства в целом. ОЗП=1,15; ЭМ=1,15 к расх.; ЗПМ=1,15; ТЗ=1,15; ТЗМ=1,15) НР (40 руб.): 80% от ФОТ СП (34 руб.): 68% от ФОТ | 0,07 7 / 100 | 736,51 685,39 | 51,12 22,36 |  | 52 | 48 | 4 2 |  | 80.3505 | 5.62
384 | ТЕР11-01-011-01 Приказ Минстроя России от 27.02.15 №140/пр (III п.27) | Устройство стяжек: цементных толщиной 20 мм (ДЕМОНТАЖ) (100 м2 стяжки) (МДС36 п.3.3.1.Демонтаж (разборка) конструкций ОЗП=0,8; ЭМ=0,8 к расх.; ЗПМ=0,8; МАТ=0 к расх.; ТЗ=0,8; ТЗМ=0,8; Прил.3, Табл.3, п.10.1 Производство ремонтно-строительных работ осуществляется в стесненных условиях застроенной части населенных пунктов: отдельных конструктивных элементов объектов капитального строительства (кроме указанных в п.п. 10.2 и 10.3), объектов капитального строительства в целом. ОЗП=1,15; ЭМ=1,15 к расх.; ЗПМ=1,15; ТЗ=1,15; ТЗМ=1,15) НР (23 руб.): 111%=123%*0.9 от ФОТ СП (13 руб.): 64%=75%*0.85 от ФОТ | 0,07 7 / 100 | 328,85 288,61 | 40,24 15,78 |  | 23 | 20 | 3 1 |  | 36.3492 | 2.54
385 | ТЕР11-01-011-02 Приказ Минстроя России от 27.02.15 №140/пр (III п.27) | Устройство стяжек: на каждые 5 мм изменения толщины стяжки добавлять или исключать к расценке 11-01-011-01 (ДЕМОНТАЖ добавлять до 50 мм) (100 м2 стяжки) (МДС36 п.3.3.1.Демонтаж (разборка) конструкций ОЗП=0,8; ЭМ=0,8 к расх.; ЗПМ=0,8; МАТ=0 к расх.; ТЗ=0,8; ТЗМ=0,8; Корректировка до проектной толщины (50-20)/5 ПЗ=6 (ОЗП=6; ЭМ=6 к расх.; ЗПМ=6; МАТ=6 к расх.; ТЗ=6; ТЗМ=6); Прил.3, Табл.3, п.10.1 Производство ремонтно-строительных работ осуществляется в стесненных условиях застроенной части населенных пунктов: отдельных конструктивных элементов объектов капитального строительства (кроме указанных в п.п. 10.2 и 10.3), объектов капитального строительства в целом. ОЗП=1,15; ЭМ=1,15 к расх.; ЗПМ=1,15; ТЗ=1,15; ТЗМ=1,15) НР (3 руб.): 111%=123%*0.9 от ФОТ СП (2 руб.): 64%=75%*0.85 от ФОТ | 0,07 7 / 100 | 64,09 21,91 | 42,18 15,68 |  | 4 | 2 | 2 1 |  | 2.76 | 0.19
386 | ТЕР11-01-011-08 Приказ Минстроя России от 27.02.15 №140/пр (III п.27) | Устройство стяжек: из выравнивающей смеси типа "Ветонит" 5000, толщиной 5 мм (100 м2 стяжки) (п.8.7.1 При ремонтно-строительных работах и работах по реконструкции объектов капитального строительства (аналогичных технологическим процессам в новом строительстве, в том числе по возведению новых конструктивных элементов) ОЗП=1,15; ЭМ=1,25 к расх.; ЗПМ=1,25; ТЗ=1,15; ТЗМ=1,25; Прил.3, Табл.3, п.10.1 Производство ремонтно-строительных работ осуществляется в стесненных условиях застроенной части населенных пунктов: отдельных конструктивных элементов объектов капитального строительства (кроме указанных в п.п. 10.2 и 10.3), объектов капитального строительства в целом. ОЗП=1,15; ЭМ=1,15 к расх.; ЗПМ=1,15; ТЗ=1,15; ТЗМ=1,15) НР (33 руб.): 111%=123%*0.9 от ФОТ СП (19 руб.): 64%=75%*0.85 от ФОТ | 0,07 7 / 100 | 10949,83 424,96 | 47,84 2,17 | 10477.03 | 766 | 30 | 3 | 733 | 49.8186 | 3.49
387 | ТЕР11-01-011-10 Приказ Минстроя России от 27.02.15 №140/пр (III п.27) | Устройство стяжек: на каждый последующий слой толщиной 1 мм добавлять к расценке 11-01-011-08 (Добавлять до 20 мм) (100 м2 стяжки) (до 20 мм ПЗ=15 (ОЗП=15; ЭМ=15 к расх.; ЗПМ=15; МАТ=15 к расх.; ТЗ=15; ТЗМ=15); п.8.7.1 При ремонтно-строительных работах и работах по реконструкции объектов капитального строительства (аналогичных технологическим процессам в новом строительстве, в том числе по возведению новых конструктивных элементов) ОЗП=1,15; ЭМ=1,25 к расх.; ЗПМ=1,25; ТЗ=1,15; ТЗМ=1,25; Прил.3, Табл.3, п.10.1 Производство ремонтно-строительных работ осуществляется в стесненных условиях застроенной части населенных пунктов: отдельных конструктивных элементов объектов капитального строительства (кроме указанных в п.п. 10.2 и 10.3), объектов капитального строительства в целом. ОЗП=1,15; ЭМ=1,15 к расх.; ЗПМ=1,15; ТЗ=1,15; ТЗМ=1,15) НР (32 руб.): 111%=123%*0.9 от ФОТ СП (19 руб.): 64%=75%*0.85 от ФОТ | 0,07 7 / 100 | 30587,01 409,45 | 90,56 4,96 | 30087 | 2141 | 29 | 6 | 2106 | 48.0068 | 3.36
388 | ТЕР15-07-003-02 Приказ Минстроя России от 27.02.15 №140/пр (III п.27) | Грунтование водно-дисперсионной грунтовкой "Нортекс-Грунт" поверхностей: пористых (камень, кирпич, бетон и т.д.) (100 м2 обрабатываемой поверхности) (п.8.7.1 При ремонтно-строительных работах и работах по реконструкции объектов капитального строительства (аналогичных технологическим процессам в новом строительстве, в том числе по возведению новых конструктивных элементов) ОЗП=1,15; ЭМ=1,25 к расх.; ЗПМ=1,25; ТЗ=1,15; ТЗМ=1,25; Прил.3, Табл.3, п.10.1 Производство ремонтно-строительных работ осуществляется в стесненных условиях застроенной части населенных пунктов: отдельных конструктивных элементов объектов капитального строительства (кроме указанных в п.п. 10.2 и 10.3), объектов капитального строительства в целом. ОЗП=1,15; ЭМ=1,15 к расх.; ЗПМ=1,15; ТЗ=1,15; ТЗМ=1,15) НР (3 руб.): 95%=105%*0.9 от ФОТ СП (1 руб.): 47%=55%*0.85 от ФОТ | 0,07 7 / 100 | 285,5 44,79 | 32,96 0,17 | 207.75 | 20 | 3 | 2 | 15 | 4.88 | 0.34
389 | ТССЦ-101-4163 Приказ Минстроя России от 27.02.15 №140/пр (III п.25) | Грунтовка акриловая НОРТЕКС-ГРУНТ (кг) | -0.966 | 14.93 |  | 14.93 | -14 |  |  | -14
390 | ТССЦ-101-2416 Приказ Минстроя России от 27.02.15 №140/пр (III п.25) | Грунтовка «Бетоконтакт», КНАУФ (кг) | 0.966 | 18.38 |  | 18.38 | 18 |  |  | 18
391 | ТЕР11-01-027-06 Приказ Минстроя России от 27.02.15 №140/пр (III п.27) | Устройство покрытий на растворе из сухой смеси с приготовлением раствора в построечных условиях из плиток: гладких неглазурованных керамических для полов одноцветных (100 м2 покрытия) (п.8.7.1 При ремонтно-строительных работах и работах по реконструкции объектов капитального строительства (аналогичных технологическим процессам в новом строительстве, в том числе по возведению новых конструктивных элементов) ОЗП=1,15; ЭМ=1,25 к расх.; ЗПМ=1,25; ТЗ=1,15; ТЗМ=1,25; Прил.3, Табл.3, п.10.1 Производство ремонтно-строительных работ осуществляется в стесненных условиях застроенной части населенных пунктов: отдельных конструктивных элементов объектов капитального строительства (кроме указанных в п.п. 10.2 и 10.3), объектов капитального строительства в целом. ОЗП=1,15; ЭМ=1,15 к расх.; ЗПМ=1,15; ТЗ=1,15; ТЗМ=1,15) НР (113 руб.): 111%=123%*0.9 от ФОТ СП (65 руб.): 64%=75%*0.85 от ФОТ | 0,07 7 / 100 | 8450,8 1384,5 | 203,61 72,36 | 6862.69 | 592 | 97 | 14 5 | 481 | 158.409 | 11.09
392 | ТЕР11-01-039-04 Приказ Минстроя России от 27.02.15 №140/пр (III п.27) | Устройство плинтусов: из плиток керамических (100 м плинтуса) (п.8.7.1 При ремонтно-строительных работах и работах по реконструкции объектов капитального строительства (аналогичных технологическим процессам в новом строительстве, в том числе по возведению новых конструктивных элементов) ОЗП=1,15; ЭМ=1,25 к расх.; ЗПМ=1,25; ТЗ=1,15; ТЗМ=1,25; Прил.3, Табл.3, п.10.1 Производство ремонтно-строительных работ осуществляется в стесненных условиях застроенной части населенных пунктов: отдельных конструктивных элементов объектов капитального строительства (кроме указанных в п.п. 10.2 и 10.3), объектов капитального строительства в целом. ОЗП=1,15; ЭМ=1,15 к расх.; ЗПМ=1,15; ТЗ=1,15; ТЗМ=1,15) НР (37 руб.): 111%=123%*0.9 от ФОТ СП (21 руб.): 64%=75%*0.85 от ФОТ | 0,11 11 / 100 | 2506,81 296,82 | 7.5 | 2202.49 | 276 | 33 | 1 | 242 | 31.211 | 3.43
393 | ТЕР11-01-037-04 Приказ Минстроя России от 27.02.15 №140/пр (III п.27) | Устройство покрытий: из ковров насухо с проклеиванием на стыках клеем КН-2 (100 м2 покрытия) (п.8.7.1 При ремонтно-строительных работах и работах по реконструкции объектов капитального строительства (аналогичных технологическим процессам в новом строительстве, в том числе по возведению новых конструктивных элементов) ОЗП=1,15; ЭМ=1,25 к расх.; ЗПМ=1,25; ТЗ=1,15; ТЗМ=1,25; Прил.3, Табл.3, п.10.1 Производство ремонтно-строительных работ осуществляется в стесненных условиях застроенной части населенных пунктов: отдельных конструктивных элементов объектов капитального строительства (кроме указанных в п.п. 10.2 и 10.3), объектов капитального строительства в целом. ОЗП=1,15; ЭМ=1,15 к расх.; ЗПМ=1,15; ТЗ=1,15; ТЗМ=1,15) НР (41 руб.): 111%=123%*0.9 от ФОТ СП (24 руб.): 64%=75%*0.85 от ФОТ | 0,07 7 / 100 | 9795,09 527,76 | 78,03 6,8 | 9189.3 | 686 | 37 | 5 | 644 | 62.3823 | 4.37
СТЕНЫ
394 | ТЕРр62-16-4 Приказ Минстроя России от 27.02.15 №140/пр (III п.29) | Окрашивание водоэмульсионными составами поверхностей стен, ранее окрашенных: водоэмульсионной краской, с расчисткой старой краски более 35% (100 м2 окрашиваемой поверхности) (Прил.3, Табл.3, п.10.1 Производство ремонтно-строительных работ осуществляется в стесненных условиях застроенной части населенных пунктов: отдельных конструктивных элементов объектов капитального строительства (кроме указанных в п.п. 10.2 и 10.3), объектов капитального строительства в целом. ОЗП=1,15; ЭМ=1,15 к расх.; ЗПМ=1,15; ТЗ=1,15; ТЗМ=1,15) НР (83 руб.): 80% от ФОТ СП (52 руб.): 50% от ФОТ | 0,3497 34,97 / 100 | 1765,14 294,1 | 9,55 1,55 | 1461.49 | 617 | 103 | 3 1 | 511 | 34.04 | 11.9
395 | ТЕР09-06-001-01 Приказ Минстроя России от 27.02.15 №140/пр (III п.27) | Монтаж: конструкций дверей, люков, лазов для автокоптилок и пароварочных камер (1 т конструкций) (п.8.7.1 При ремонтно-строительных работах и работах по реконструкции объектов капитального строительства (аналогичных технологическим процессам в новом строительстве, в том числе по возведению новых конструктивных элементов) ОЗП=1,15; ЭМ=1,25 к расх.; ЗПМ=1,25; ТЗ=1,15; ТЗМ=1,25; Прил.3, Табл.3, п.10.1 Производство ремонтно-строительных работ осуществляется в стесненных условиях застроенной части населенных пунктов: отдельных конструктивных элементов объектов капитального строительства (кроме указанных в п.п. 10.2 и 10.3), объектов капитального строительства в целом. ОЗП=1,15; ЭМ=1,15 к расх.; ЗПМ=1,15; ТЗ=1,15; ТЗМ=1,15) НР (4 руб.): 81%=90%*0.9 от ФОТ СП (4 руб.): 72%=85%*0.85 от ФОТ | 0,005 5*1/1000 | 1232,11 1009,53 | 187,05 9,52 | 35.53 | 6 | 5 | 1 |  | 118.3505 | 0.59
396 | ТССЦ-201-8206 Приказ Минстроя России от 27.02.15 №140/пр (III п.25) | Ревизионный люк 50х50 см (шт.) | 1 | 435.48 |  | 435.48 | 435 |  |  | 435
ПОТОЛОК
397 | ТЕРр67-4-5 Приказ Минстроя России от 27.02.15 №140/пр (III п.29) | Демонтаж: светильников для люминесцентных ламп (100 шт.) (Прил.3, Табл.3, п.10.1 Производство ремонтно-строительных работ осуществляется в стесненных условиях застроенной части населенных пунктов: отдельных конструктивных элементов объектов капитального строительства (кроме указанных в п.п. 10.2 и 10.3), объектов капитального строительства в целом. ОЗП=1,15; ЭМ=1,15 к расх.; ЗПМ=1,15; ТЗ=1,15; ТЗМ=1,15) НР (4 руб.): 85% от ФОТ СП (3 руб.): 65% от ФОТ | 0,03 3/100 | 167,84 165 | 2,84 1,24 |  | 5 | 5 |  |  | 20.5735 | 0.62
398 | ТЕРм08-03-594-10 Приказ Минстроя России от 27.02.15 №140/пр (III п.28) | Светильник в подвесных потолках, устанавливаемый: на подвесках, количество ламп в светильнике до 2 (100 шт.) НР (62 руб.): 95% от ФОТ СП (42 руб.): 65% от ФОТ | 0,03 3/100 | 4804,74 2150,66 | 160,91 10,53 | 2493.17 | 144 | 65 | 5 | 74 | 216.8 | 6.5
399 | Прайс-лист OOO "Минимакс" | Светильник CD 218/2,5 75 лк. Ц:5011,48/1,18/6,51 (шт) | 3 | 652.38 |  | 652.38 | 1957 |  |  | 1957
400 | ТЕРр63-12-2 Приказ Минстроя России от 27.02.15 №140/пр (III п.29) | Ремонт потолков, облицованных гипсокартонными листами, площадью ремонтируемых мест: до 5 м2 (100 м2 ремонтируемой поверхности) (Прил.3, Табл.3, п.10.1 Производство ремонтно-строительных работ осуществляется в стесненных условиях застроенной части населенных пунктов: отдельных конструктивных элементов объектов капитального строительства (кроме указанных в п.п. 10.2 и 10.3), объектов капитального строительства в целом. ОЗП=1,15; ЭМ=1,15 к расх.; ЗПМ=1,15; ТЗ=1,15; ТЗМ=1,15) НР (8 руб.): 77% от ФОТ СП (5 руб.): 50% от ФОТ | 0,0288 (1,2*2,4) / 100 | 2482,88 364,35 | 26,39 2,79 | 2092.14 | 72 | 10 | 1 | 61 | 41.6875 | 1.2
401 | 101-2510 | Листы гипсокартонные ГКЛ 14 мм (м2) | -3,024 | 14.72 |  | 14.72 | -45 |  |  | -45
402 | ТССЦ-101-2512 Приказ Минстроя России от 27.02.15 №140/пр (III п.25) | Листы гипсокартонные ГКЛВ 12,5 мм (м2) | 3.024 | 20.31 |  | 20.31 | 61 |  |  | 61
403 | ТЕР15-04-005-06 Приказ Минстроя России от 27.02.15 №140/пр (III п.27) | Окраска поливинилацетатными водоэмульсионными составами улучшенная: по сборным конструкциям потолков, подготовленным под окраску (100 м2 окрашиваемой поверхности) (п.8.7.1 При ремонтно-строительных работах и работах по реконструкции объектов капитального строительства (аналогичных технологическим процессам в новом строительстве, в том числе по возведению новых конструктивных элементов) ОЗП=1,15; ЭМ=1,25 к расх.; ЗПМ=1,25; ТЗ=1,15; ТЗМ=1,25; Прил.3, Табл.3, п.10.1 Производство ремонтно-строительных работ осуществляется в стесненных условиях застроенной части населенных пунктов: отдельных конструктивных элементов объектов капитального строительства (кроме указанных в п.п. 10.2 и 10.3), объектов капитального строительства в целом. ОЗП=1,15; ЭМ=1,15 к расх.; ЗПМ=1,15; ТЗ=1,15; ТЗМ=1,15) НР (10 руб.): 95%=105%*0.9 от ФОТ СП (5 руб.): 47%=55%*0.85 от ФОТ | 0,0288 2,88 / 100 | 1380,82 339,27 | 12,94 0,2 | 1028.61 | 40 | 10 |  | 30 | 37.8235 | 1.09
404 | ТЕРр62-17-4 Приказ Минстроя России от 27.02.15 №140/пр (III п.29) | Окрашивание водоэмульсионными составами поверхностей потолков, ранее окрашенных: водоэмульсионной краской, с расчисткой старой краски более 35% (100 м2 окрашиваемой поверхности) (Прил.3, Табл.3, п.10.1 Производство ремонтно-строительных работ осуществляется в стесненных условиях застроенной части населенных пунктов: отдельных конструктивных элементов объектов капитального строительства (кроме указанных в п.п. 10.2 и 10.3), объектов капитального строительства в целом. ОЗП=1,15; ЭМ=1,15 к расх.; ЗПМ=1,15; ТЗ=1,15; ТЗМ=1,15) НР (11 руб.): 80% от ФОТ СП (7 руб.): 50% от ФОТ | 0,0412 (7-2,88) / 100 | 1823,24 335,64 | 9,55 1,55 | 1478.05 | 75 | 14 |  | 61 | 38.847 | 1.6
ВЫВОЗ МУСОРА
405 | ТЕРр69-15-1 Приказ Минстроя России от 27.02.15 №140/пр (III п.29) | Затаривание строительного мусора в мешки (1 т) (Прил.3, Табл.3, п.10.1 Производство ремонтно-строительных работ осуществляется в стесненных условиях застроенной части населенных пунктов: отдельных конструктивных элементов объектов капитального строительства (кроме указанных в п.п. 10.2 и 10.3), объектов капитального строительства в целом. ОЗП=1,15; ЭМ=1,15 к расх.; ЗПМ=1,15; ТЗ=1,15; ТЗМ=1,15) НР (6 руб.): 78% от ФОТ СП (4 руб.): 50% от ФОТ | 0.92 | 24,52 8,52 |  | 16 | 23 | 8 |  | 15 | 1.1845 | 1.09
406 | ТССЦпг-01-01-01-041 Приказ Минстроя России от 27.02.15 №140/пр (III п.32) | Погрузочные работы при автомобильных перевозках: мусора строительного с погрузкой вручную (1 т груза) НР 0% от ФОТ СП 0% от ФОТ | 0.92 | 40.94 | 40.94 |  | 38 |  | 38
407 | ТССЦпг-03-21-01-013 Приказ Минстроя России от 27.02.15 №140/пр (III п.32) | Перевозка грузов автомобилями-самосвалами грузоподъемностью 10 т, работающих вне карьера, на расстояние: до 13 км I класс груза (1 т груза) НР 0% от ФОТ СП 0% от ФОТ | 0.92 | 11.23 | 11.23 |  | 10 |  | 10
Раздел 14. II ЭТАЖ. Помещение №19 Душевая
ПОЛЫ
408 | ТЕРр57-2-3 Приказ Минстроя России от 27.02.15 №140/пр (III п.29) | Разборка покрытий полов: из керамических плиток (100 м2 покрытия) (Прил.3, Табл.3, п.10.1 Производство ремонтно-строительных работ осуществляется в стесненных условиях застроенной части населенных пунктов: отдельных конструктивных элементов объектов капитального строительства (кроме указанных в п.п. 10.2 и 10.3), объектов капитального строительства в целом. ОЗП=1,15; ЭМ=1,15 к расх.; ЗПМ=1,15; ТЗ=1,15; ТЗМ=1,15) НР (93 руб.): 80% от ФОТ СП (79 руб.): 68% от ФОТ | 0,1634 16,34 / 100 | 736,51 685,39 | 51,12 22,36 |  | 120 | 112 | 8 4 |  | 80.3505 | 13.13
409 | ТЕР11-01-011-01 Приказ Минстроя России от 27.02.15 №140/пр (III п.27) | Устройство стяжек: цементных толщиной 20 мм (ДЕМОНТАЖ) (100 м2 стяжки) (МДС36 п.3.3.1.Демонтаж (разборка) конструкций ОЗП=0,8; ЭМ=0,8 к расх.; ЗПМ=0,8; МАТ=0 к расх.; ТЗ=0,8; ТЗМ=0,8; Прил.3, Табл.3, п.10.1 Производство ремонтно-строительных работ осуществляется в стесненных условиях застроенной части населенных пунктов: отдельных конструктивных элементов объектов капитального строительства (кроме указанных в п.п. 10.2 и 10.3), объектов капитального строительства в целом. ОЗП=1,15; ЭМ=1,15 к расх.; ЗПМ=1,15; ТЗ=1,15; ТЗМ=1,15) НР (56 руб.): 111%=123%*0.9 от ФОТ СП (32 руб.): 64%=75%*0.85 от ФОТ | 0,1634 16,34 / 100 | 328,85 288,61 | 40,24 15,78 |  | 54 | 47 | 7 3 |  | 36.3492 | 5.94
410 | ТЕР11-01-011-02 Приказ Минстроя России от 27.02.15 №140/пр (III п.27) | Устройство стяжек: на каждые 5 мм изменения толщины стяжки добавлять или исключать к расценке 11-01-011-01 (ДЕМОНТАЖ добавлять до 50 мм) (100 м2 стяжки) (МДС36 п.3.3.1.Демонтаж (разборка) конструкций ОЗП=0,8; ЭМ=0,8 к расх.; ЗПМ=0,8; МАТ=0 к расх.; ТЗ=0,8; ТЗМ=0,8; Корректировка до проектной толщины (50-20)/5 ПЗ=6 (ОЗП=6; ЭМ=6 к расх.; ЗПМ=6; МАТ=6 к расх.; ТЗ=6; ТЗМ=6); Прил.3, Табл.3, п.10.1 Производство ремонтно-строительных работ осуществляется в стесненных условиях застроенной части населенных пунктов: отдельных конструктивных элементов объектов капитального строительства (кроме указанных в п.п. 10.2 и 10.3), объектов капитального строительства в целом. ОЗП=1,15; ЭМ=1,15 к расх.; ЗПМ=1,15; ТЗ=1,15; ТЗМ=1,15) НР (8 руб.): 111%=123%*0.9 от ФОТ СП (4 руб.): 64%=75%*0.85 от ФОТ | 0,1634 16,34 / 100 | 64,09 21,91 | 42,18 15,68 |  | 10 | 4 | 6 3 |  | 2.76 | 0.45
411 | ТЕР13-03-006-02 Приказ Минстроя России от 27.02.15 №140/пр (III п.27) | Гидроизоляция поверхности бетонных и железобетонных конструкций в два слоя защитными покрытиями серии MASTERSEAL: горизонтальной (100 м2 поверхности) (п.8.7.1 При ремонтно-строительных работах и работах по реконструкции объектов капитального строительства (аналогичных технологическим процессам в новом строительстве, в том числе по возведению новых конструктивных элементов) ОЗП=1,15; ЭМ=1,25 к расх.; ЗПМ=1,25; ТЗ=1,15; ТЗМ=1,25; Прил.3, Табл.3, п.10.1 Производство ремонтно-строительных работ осуществляется в стесненных условиях застроенной части населенных пунктов: отдельных конструктивных элементов объектов капитального строительства (кроме указанных в п.п. 10.2 и 10.3), объектов капитального строительства в целом. ОЗП=1,15; ЭМ=1,15 к расх.; ЗПМ=1,15; ТЗ=1,15; ТЗМ=1,15) НР (32 руб.): 81%=90%*0.9 от ФОТ СП (23 руб.): 60%=70%*0.85 от ФОТ | 0,1634 16,34 / 100 | 249,45 235,71 | 13.74 |  | 41 | 39 | 2 |  | 26.2781 | 4.29
412 | ТССЦ-101-5919 Приказ Минстроя России от 27.02.15 №140/пр (III п.25) | Покрытие жесткое гидроизоляционное на цементной основе MASTERSEAL 531 (кг) | 73,53 4,5*16,34 | 16.64 |  | 16.64 | 1224 |  |  | 1224
413 | ТЕР11-01-011-08 Приказ Минстроя России от 27.02.15 №140/пр (III п.27) | Устройство стяжек: из выравнивающей смеси типа "Ветонит" 5000, толщиной 5 мм (100 м2 стяжки) (п.8.7.1 При ремонтно-строительных работах и работах по реконструкции объектов капитального строительства (аналогичных технологическим процессам в новом строительстве, в том числе по возведению новых конструктивных элементов) ОЗП=1,15; ЭМ=1,25 к расх.; ЗПМ=1,25; ТЗ=1,15; ТЗМ=1,25; Прил.3, Табл.3, п.10.1 Производство ремонтно-строительных работ осуществляется в стесненных условиях застроенной части населенных пунктов: отдельных конструктивных элементов объектов капитального строительства (кроме указанных в п.п. 10.2 и 10.3), объектов капитального строительства в целом. ОЗП=1,15; ЭМ=1,15 к расх.; ЗПМ=1,15; ТЗ=1,15; ТЗМ=1,15) НР (77 руб.): 111%=123%*0.9 от ФОТ СП (44 руб.): 64%=75%*0.85 от ФОТ | 0,1634 16,34 / 100 | 10949,83 424,96 | 47,84 2,17 | 10477.03 | 1789 | 69 | 8 | 1712 | 49.8186 | 8.14
414 | ТЕР11-01-011-10 Приказ Минстроя России от 27.02.15 №140/пр (III п.27) | Устройство стяжек: на каждый последующий слой толщиной 1 мм добавлять к расценке 11-01-011-08 (Добавлять до 20 мм) (100 м2 стяжки) (до 20 мм ПЗ=15 (ОЗП=15; ЭМ=15 к расх.; ЗПМ=15; МАТ=15 к расх.; ТЗ=15; ТЗМ=15); п.8.7.1 При ремонтно-строительных работах и работах по реконструкции объектов капитального строительства (аналогичных технологическим процессам в новом строительстве, в том числе по возведению новых конструктивных элементов) ОЗП=1,15; ЭМ=1,25 к расх.; ЗПМ=1,25; ТЗ=1,15; ТЗМ=1,25; Прил.3, Табл.3, п.10.1 Производство ремонтно-строительных работ осуществляется в стесненных условиях застроенной части населенных пунктов: отдельных конструктивных элементов объектов капитального строительства (кроме указанных в п.п. 10.2 и 10.3), объектов капитального строительства в целом. ОЗП=1,15; ЭМ=1,15 к расх.; ЗПМ=1,15; ТЗ=1,15; ТЗМ=1,15) НР (75 руб.): 111%=123%*0.9 от ФОТ СП (44 руб.): 64%=75%*0.85 от ФОТ | 0,1634 16,34 / 100 | 30587,01 409,45 | 90,56 4,96 | 30087 | 4998 | 67 | 15 1 | 4916 | 48.0068 | 7.84
415 | ТЕР15-07-003-02 Приказ Минстроя России от 27.02.15 №140/пр (III п.27) | Грунтование водно-дисперсионной грунтовкой "Нортекс-Грунт" поверхностей: пористых (камень, кирпич, бетон и т.д.) (100 м2 обрабатываемой поверхности) (п.8.7.1 При ремонтно-строительных работах и работах по реконструкции объектов капитального строительства (аналогичных технологическим процессам в новом строительстве, в том числе по возведению новых конструктивных элементов) ОЗП=1,15; ЭМ=1,25 к расх.; ЗПМ=1,25; ТЗ=1,15; ТЗМ=1,25; Прил.3, Табл.3, п.10.1 Производство ремонтно-строительных работ осуществляется в стесненных условиях застроенной части населенных пунктов: отдельных конструктивных элементов объектов капитального строительства (кроме указанных в п.п. 10.2 и 10.3), объектов капитального строительства в целом. ОЗП=1,15; ЭМ=1,15 к расх.; ЗПМ=1,15; ТЗ=1,15; ТЗМ=1,15) НР (7 руб.): 95%=105%*0.9 от ФОТ СП (3 руб.): 47%=55%*0.85 от ФОТ | 0,1634 16,34 / 100 | 285,5 44,79 | 32,96 0,17 | 207.75 | 47 | 7 | 5 | 35 | 4.88 | 0.8
416 | ТССЦ-101-4163 Приказ Минстроя России от 27.02.15 №140/пр (III п.25) | Грунтовка акриловая НОРТЕКС-ГРУНТ (кг) | -2.255 | 14.93 |  | 14.93 | -34 |  |  | -34
417 | ТССЦ-101-2416 Приказ Минстроя России от 27.02.15 №140/пр (III п.25) | Грунтовка «Бетоконтакт», КНАУФ (кг) | 2.255 | 18.38 |  | 18.38 | 41 |  |  | 41
418 | ТЕР11-01-027-06 Приказ Минстроя России от 27.02.15 №140/пр (III п.27) | Устройство покрытий на растворе из сухой смеси с приготовлением раствора в построечных условиях из плиток: гладких неглазурованных керамических для полов одноцветных (100 м2 покрытия) (п.8.7.1 При ремонтно-строительных работах и работах по реконструкции объектов капитального строительства (аналогичных технологическим процессам в новом строительстве, в том числе по возведению новых конструктивных элементов) ОЗП=1,15; ЭМ=1,25 к расх.; ЗПМ=1,25; ТЗ=1,15; ТЗМ=1,25; Прил.3, Табл.3, п.10.1 Производство ремонтно-строительных работ осуществляется в стесненных условиях застроенной части населенных пунктов: отдельных конструктивных элементов объектов капитального строительства (кроме указанных в п.п. 10.2 и 10.3), объектов капитального строительства в целом. ОЗП=1,15; ЭМ=1,15 к расх.; ЗПМ=1,15; ТЗ=1,15; ТЗМ=1,15) НР (264 руб.): 111%=123%*0.9 от ФОТ СП (152 руб.): 64%=75%*0.85 от ФОТ | 0,1634 16,34 / 100 | 8450,8 1384,5 | 203,61 72,36 | 6862.69 | 1381 | 226 | 33 12 | 1122 | 158.409 | 25.88
419 | ТЕРр65-6-1 Приказ Минстроя России от 27.02.15 №140/пр (III п.29) | Смена: трапов диаметром до 50 мм (100 приборов) (Прил.3, Табл.3, п.10.1 Производство ремонтно-строительных работ осуществляется в стесненных условиях застроенной части населенных пунктов: отдельных конструктивных элементов объектов капитального строительства (кроме указанных в п.п. 10.2 и 10.3), объектов капитального строительства в целом. ОЗП=1,15; ЭМ=1,15 к расх.; ЗПМ=1,15; ТЗ=1,15; ТЗМ=1,15) НР (21 руб.): 103% от ФОТ СП (12 руб.): 60% от ФОТ | 0,02 2 / 100 | 13020,43 1001,33 | 44,71 5,13 | 11974.39 | 260 | 20 | 1 | 239 | 110.4 | 2.21
420 | 301-0635 | Трапы чугунные эмалированные с прямым отводом, с решеткой и резиновой пробкой Т-50 размером 260х140х110 мм (компл.) | -2 | 117.49 |  | 117.49 | -235 |  |  | -235
421 | Прайс-лист | Трап 50 мм , прямой, ПВХ (шт) | 2 | 15.62 |  | 15.62 | 31 |  |  | 31
422 | ТЕРр65-6-1 Приказ Минстроя России от 27.02.15 №140/пр (III п.29) | Смена: трапов диаметром до 50 мм (100 приборов) (Прил.3, Табл.3, п.10.1 Производство ремонтно-строительных работ осуществляется в стесненных условиях застроенной части населенных пунктов: отдельных конструктивных элементов объектов капитального строительства (кроме указанных в п.п. 10.2 и 10.3), объектов капитального строительства в целом. ОЗП=1,15; ЭМ=1,15 к расх.; ЗПМ=1,15; ТЗ=1,15; ТЗМ=1,15) НР (41 руб.): 103% от ФОТ СП (24 руб.): 60% от ФОТ | 0.04 | 13020,43 1001,33 | 44,71 5,13 | 11974.39 | 521 | 40 | 2 | 479 | 110.4 | 4.42
СТЕНЫ
423 | ТЕРр63-7-5 Приказ Минстроя России от 27.02.15 №140/пр (III п.29) | Разборка облицовки стен: из керамических глазурованных плиток (100 м2 поверхности облицовки) (Прил.3, Табл.3, п.10.1 Производство ремонтно-строительных работ осуществляется в стесненных условиях застроенной части населенных пунктов: отдельных конструктивных элементов объектов капитального строительства (кроме указанных в п.п. 10.2 и 10.3), объектов капитального строительства в целом. ОЗП=1,15; ЭМ=1,15 к расх.; ЗПМ=1,15; ТЗ=1,15; ТЗМ=1,15) НР (190 руб.): 77% от ФОТ СП (124 руб.): 50% от ФОТ | 0,3532 (34,56+0,76) / 100 | 860,27 672,45 | 187,82 24,41 |  | 304 | 238 | 66 9 |  | 85.445 | 30.18
424 | ТЕР46-02-009-02 Приказ Минстроя России от 27.02.15 №140/пр (III п.27) | Отбивка штукатурки с поверхностей: стен и потолков кирпичных (100 м2) (Прил.3, Табл.3, п.10.1 Производство ремонтно-строительных работ осуществляется в стесненных условиях застроенной части населенных пунктов: отдельных конструктивных элементов объектов капитального строительства (кроме указанных в п.п. 10.2 и 10.3), объектов капитального строительства в целом. ОЗП=1,15; ЭМ=1,15 к расх.; ЗПМ=1,15; ТЗ=1,15; ТЗМ=1,15) НР (71 руб.): 99%=110%*0.9 от ФОТ СП (43 руб.): 60%=70%*0.85 от ФОТ | 0,3532 (34,56+0,76) / 100 | 204,7 204,7 |  |  | 72 | 72 |  |  | 26.243 | 9.27
425 | ТЕР15-02-015-05 Приказ Минстроя России от 27.02.15 №140/пр (III п.27) | Штукатурка поверхностей внутри здания известковым раствором улучшенная: по камню и бетону стен (100 м2 оштукатуриваемой поверхности) (п.8.7.1 При ремонтно-строительных работах и работах по реконструкции объектов капитального строительства (аналогичных технологическим процессам в новом строительстве, в том числе по возведению новых конструктивных элементов) ОЗП=1,15; ЭМ=1,25 к расх.; ЗПМ=1,25; ТЗ=1,15; ТЗМ=1,25; Прил.3, Табл.3, п.10.1 Производство ремонтно-строительных работ осуществляется в стесненных условиях застроенной части населенных пунктов: отдельных конструктивных элементов объектов капитального строительства (кроме указанных в п.п. 10.2 и 10.3), объектов капитального строительства в целом. ОЗП=1,15; ЭМ=1,15 к расх.; ЗПМ=1,15; ТЗ=1,15; ТЗМ=1,15) НР (332 руб.): 95%=105%*0.9 от ФОТ СП (164 руб.): 47%=55%*0.85 от ФОТ | 0,3532 (34,56+0,76) / 100 | 2060,56 922,92 | 122,73 66,02 | 1014.91 | 728 | 326 | 43 23 | 359 | 98.1824 | 34.68
426 | ТССЦ-402-0083 Приказ Минстроя России от 27.02.15 №140/пр (III п.25) | Раствор готовый отделочный тяжелый, цементно-известковый 1:1:6 (м3) | -0.0706 | 391.61 |  | 391.61 | -28 |  |  | -28
427 | ТССЦ-402-0086 Приказ Минстроя России от 27.02.15 №140/пр (III п.25) | Раствор готовый отделочный тяжелый, известковый 1:2,5 (м3) | -0.5581 | 508.26 |  | 508.26 | -284 |  |  | -284
428 | ТССЦ-402-0077 Приказ Минстроя России от 27.02.15 №140/пр (III п.25) | Смесь штукатурная «Ротбанд», КНАУФ (кг) | 300,22 8,5*(34,56+0,76) | 2.03 |  | 2.03 | 609 |  |  | 609
429 | ТЕР15-04-006-04 Приказ Минстроя России от 27.02.15 №140/пр (III п.27) | Покрытие поверхностей грунтовкой глубокого проникновения: за 2 раза стен (100 м2 покрытия) (п.8.7.1 При ремонтно-строительных работах и работах по реконструкции объектов капитального строительства (аналогичных технологическим процессам в новом строительстве, в том числе по возведению новых конструктивных элементов) ОЗП=1,15; ЭМ=1,25 к расх.; ЗПМ=1,25; ТЗ=1,15; ТЗМ=1,25; Прил.3, Табл.3, п.10.1 Производство ремонтно-строительных работ осуществляется в стесненных условиях застроенной части населенных пунктов: отдельных конструктивных элементов объектов капитального строительства (кроме указанных в п.п. 10.2 и 10.3), объектов капитального строительства в целом. ОЗП=1,15; ЭМ=1,15 к расх.; ЗПМ=1,15; ТЗ=1,15; ТЗМ=1,15) НР (69 руб.): 95%=105%*0.9 от ФОТ СП (34 руб.): 47%=55%*0.85 от ФОТ | 0,3532 (34,56+0,76) / 100 | 210,91 207,63 | 2,95 0,2 | 0.33 | 74 | 73 | 1 |  | 21.5832 | 7.62
430 | ТССЦ-101-2416 Приказ Минстроя России от 27.02.15 №140/пр (III п.25) | Грунтовка «Бетоконтакт», КНАУФ (кг) | 7,1 0,0071*1000 | 18.38 |  | 18.38 | 130 |  |  | 130
431 | ТЕР15-01-019-05 Приказ Минстроя России от 27.02.15 №140/пр (III п.27) | Гладкая облицовка стен, столбов, пилястр и откосов (без карнизных, плинтусных и угловых плиток) без установки плиток туалетного гарнитура на клее из сухих смесей: по кирпичу и бетону (100 м2 поверхности облицовки) (п.8.7.1 При ремонтно-строительных работах и работах по реконструкции объектов капитального строительства (аналогичных технологическим процессам в новом строительстве, в том числе по возведению новых конструктивных элементов) ОЗП=1,15; ЭМ=1,25 к расх.; ЗПМ=1,25; ТЗ=1,15; ТЗМ=1,25; Прил.3, Табл.3, п.10.1 Производство ремонтно-строительных работ осуществляется в стесненных условиях застроенной части населенных пунктов: отдельных конструктивных элементов объектов капитального строительства (кроме указанных в п.п. 10.2 и 10.3), объектов капитального строительства в целом. ОЗП=1,15; ЭМ=1,15 к расх.; ЗПМ=1,15; ТЗ=1,15; ТЗМ=1,15) НР (659 руб.): 95%=105%*0.9 от ФОТ СП (326 руб.): 47%=55%*0.85 от ФОТ | 0,3532 (34,56+0,76) / 100 | 10341,04 1938,48 | 44,17 25,19 | 8358.39 | 3652 | 685 | 16 9 | 2951 | 211.1636 | 74.58
432 | ТЕРр62-16-4 Приказ Минстроя России от 27.02.15 №140/пр (III п.29) | Окрашивание водоэмульсионными составами поверхностей стен, ранее окрашенных: водоэмульсионной краской, с расчисткой старой краски более 35% (100 м2 окрашиваемой поверхности) (Прил.3, Табл.3, п.10.1 Производство ремонтно-строительных работ осуществляется в стесненных условиях застроенной части населенных пунктов: отдельных конструктивных элементов объектов капитального строительства (кроме указанных в п.п. 10.2 и 10.3), объектов капитального строительства в целом. ОЗП=1,15; ЭМ=1,15 к расх.; ЗПМ=1,15; ТЗ=1,15; ТЗМ=1,15) НР (34 руб.): 80% от ФОТ СП (22 руб.): 50% от ФОТ | 0,1452 14,52 / 100 | 1765,14 294,1 | 9,55 1,55 | 1461.49 | 256 | 43 | 1 | 212 | 34.04 | 4.94
433 | ТЕР09-03-046-02 Приказ Минстроя России от 27.02.15 №140/пр (III п.27) | Монтаж перегородок: из алюминиевых сплавов звукоизоляционных (100 м2) (п.8.7.1 При ремонтно-строительных работах и работах по реконструкции объектов капитального строительства (аналогичных технологическим процессам в новом строительстве, в том числе по возведению новых конструктивных элементов) ОЗП=1,15; ЭМ=1,25 к расх.; ЗПМ=1,25; ТЗ=1,15; ТЗМ=1,25; Прил.3, Табл.3, п.10.1 Производство ремонтно-строительных работ осуществляется в стесненных условиях застроенной части населенных пунктов: отдельных конструктивных элементов объектов капитального строительства (кроме указанных в п.п. 10.2 и 10.3), объектов капитального строительства в целом. ОЗП=1,15; ЭМ=1,15 к расх.; ЗПМ=1,15; ТЗ=1,15; ТЗМ=1,15) НР (548 руб.): 81%=90%*0.9 от ФОТ СП (487 руб.): 72%=85%*0.85 от ФОТ | 0,2145 21,45 / 100 | 3943,76 3132,38 | 557,05 19,79 | 254.33 | 846 | 672 | 119 4 | 55 | 311.3694 | 66.79
434 | прайс лист | Душевые перегородки из сендвич-панелей. Ц:2580/1,18/6,51 (м2) | 21.45 | 335.86 |  | 335.86 | 7204 |  |  | 7204
ПОТОЛОК
435 | ТЕРр67-4-5 Приказ Минстроя России от 27.02.15 №140/пр (III п.29) | Демонтаж: светильников для люминесцентных ламп (100 шт.) НР (5 руб.): 85% от ФОТ СП (4 руб.): 65% от ФОТ | 0,04 4/100 | 145,95 143,48 | 2,47 1,08 |  | 6 | 6 |  |  | 17.89 | 0.72
436 | ТЕРм08-03-594-10 Приказ Минстроя России от 27.02.15 №140/пр (III п.28) | Светильник в подвесных потолках, устанавливаемый: на подвесках, количество ламп в светильнике до 2 (100 шт.) (Прил.3, Табл.3, п.10.1 Производство ремонтно-строительных работ осуществляется в стесненных условиях застроенной части населенных пунктов: отдельных конструктивных элементов объектов капитального строительства (кроме указанных в п.п. 10.2 и 10.3), объектов капитального строительства в целом. ОЗП=1,15; ЭМ=1,15 к расх.; ЗПМ=1,15; ТЗ=1,15; ТЗМ=1,15) НР (94 руб.): 95% от ФОТ СП (64 руб.): 65% от ФОТ | 0,04 4/100 | 5151,48 2473,26 | 185,05 12,11 | 2493.17 | 206 | 99 | 7 | 100 | 249.32 | 9.97
437 | Прайс-лист OOO "Минимакс" | Светильник CD 218/2,5 75 лк. Ц:5011,48/1,18/6,51 (шт) | 4 | 652.38 |  | 652.38 | 2610 |  |  | 2610
438 | ТЕРр65-33-1 Приказ Минстроя России от 27.02.15 №140/пр (III п.29) | Смена жалюзийных решеток (100 жалюзийных решеток) (Прил.3, Табл.3, п.10.1 Производство ремонтно-строительных работ осуществляется в стесненных условиях застроенной части населенных пунктов: отдельных конструктивных элементов объектов капитального строительства (кроме указанных в п.п. 10.2 и 10.3), объектов капитального строительства в целом. ОЗП=1,15; ЭМ=1,15 к расх.; ЗПМ=1,15; ТЗ=1,15; ТЗМ=1,15) НР (14 руб.): 103% от ФОТ СП (8 руб.): 60% от ФОТ | 0,03 3 / 100 | 3246,53 453,1 | 0,36 0,16 | 2793.07 | 97 | 14 |  | 83 | 53.1185 | 1.59
439 | 301-1514 | Решетки жалюзийные неподвижные штампованные размером 150х490 мм (шт.) | -3 | 27.66 |  | 27.66 | -83 |  |  | -83
440 | ТССЦ-301-2591 Приказ Минстроя России от 27.02.15 №140/пр (III п.25) | Решетки вентиляционные алюминиевые "АРКТОС" типа АМН, размером 200х500 мм (шт.) | 3 | 173.04 |  | 173.04 | 519 |  |  | 519
441 | ТЕРр62-17-4 Приказ Минстроя России от 27.02.15 №140/пр (III п.29) | Окрашивание водоэмульсионными составами поверхностей потолков, ранее окрашенных: водоэмульсионной краской, с расчисткой старой краски более 35% (100 м2 окрашиваемой поверхности) (Прил.3, Табл.3, п.10.1 Производство ремонтно-строительных работ осуществляется в стесненных условиях застроенной части населенных пунктов: отдельных конструктивных элементов объектов капитального строительства (кроме указанных в п.п. 10.2 и 10.3), объектов капитального строительства в целом. ОЗП=1,15; ЭМ=1,15 к расх.; ЗПМ=1,15; ТЗ=1,15; ТЗМ=1,15) НР (44 руб.): 80% от ФОТ СП (28 руб.): 50% от ФОТ | 0,1634 16,34 / 100 | 1823,24 335,64 | 9,55 1,55 | 1478.05 | 298 | 55 | 2 | 241 | 38.847 | 6.35
УСТАНВОКА САНТЕХНИЧЕСКОГО ОБОРУДОВАНИЯ
442 | ТЕРр65-5-6 Приказ Минстроя России от 27.02.15 №140/пр (III п.29) | Смена смесителей: с душевой сеткой (100 шт.) (Прил.3, Табл.3, п.10.1 Производство ремонтно-строительных работ осуществляется в стесненных условиях застроенной части населенных пунктов: отдельных конструктивных элементов объектов капитального строительства (кроме указанных в п.п. 10.2 и 10.3), объектов капитального строительства в целом. ОЗП=1,15; ЭМ=1,15 к расх.; ЗПМ=1,15; ТЗ=1,15; ТЗМ=1,15) НР (315 руб.): 103% от ФОТ СП (184 руб.): 60% от ФОТ | 0,11 11 / 100 | 20376,62 2781,82 | 14 | 17580.8 | 2241 | 306 | 2 | 1933 | 306.705 | 33.74
443 | ТЕРр65-1-2 Приказ Минстроя России от 27.02.15 №140/пр (III п.29) | Разборка трубопроводов из водогазопроводных труб диаметром: до 63 мм (100 м трубопровода) (Прил.3, Табл.3, п.10.1 Производство ремонтно-строительных работ осуществляется в стесненных условиях застроенной части населенных пунктов: отдельных конструктивных элементов объектов капитального строительства (кроме указанных в п.п. 10.2 и 10.3), объектов капитального строительства в целом. ОЗП=1,15; ЭМ=1,15 к расх.; ЗПМ=1,15; ТЗ=1,15; ТЗМ=1,15) НР (130 руб.): 74% от ФОТ СП (88 руб.): 50% от ФОТ | 0,308 30,8/100 | 637,44 569,76 | 13,9 2,65 | 53.78 | 196 | 175 | 4 1 | 17 | 68.563 | 21.12
444 | ТЕР16-02-001-01 Приказ Минстроя России от 27.02.15 №140/пр (III п.27) | Прокладка трубопроводов отопления из стальных водогазопроводных неоцинкованных труб диаметром: 15 мм (100 м трубопровода) (п.8.7.1 При ремонтно-строительных работах и работах по реконструкции объектов капитального строительства (аналогичных технологическим процессам в новом строительстве, в том числе по возведению новых конструктивных элементов) ОЗП=1,15; ЭМ=1,25 к расх.; ЗПМ=1,25; ТЗ=1,15; ТЗМ=1,25; Прил.3, Табл.3, п.10.1 Производство ремонтно-строительных работ осуществляется в стесненных условиях застроенной части населенных пунктов: отдельных конструктивных элементов объектов капитального строительства (кроме указанных в п.п. 10.2 и 10.3), объектов капитального строительства в целом. ОЗП=1,15; ЭМ=1,15 к расх.; ЗПМ=1,15; ТЗ=1,15; ТЗМ=1,15) НР (150 руб.): 115%=128%*0.9 от ФОТ СП (92 руб.): 71%=83%*0.85 от ФОТ | 0,308 30,8/100 | 2324,55 419,46 | 66,3 2,92 | 1838.79 | 716 | 129 | 20 1 | 567 | 43.6028 | 13.43
445 | ТЕР46-03-011-02 Приказ Минстроя России от 27.02.15 №140/пр (III п.27) | Пробивка в кирпичных стенах борозд площадью сечения: до 50 см2 (100 м борозд) (Прил.3, Табл.3, п.10.1 Производство ремонтно-строительных работ осуществляется в стесненных условиях застроенной части населенных пунктов: отдельных конструктивных элементов объектов капитального строительства (кроме указанных в п.п. 10.2 и 10.3), объектов капитального строительства в целом. ОЗП=1,15; ЭМ=1,15 к расх.; ЗПМ=1,15; ТЗ=1,15; ТЗМ=1,15) НР (103 руб.): 99%=110%*0.9 от ФОТ СП (62 руб.): 60%=70%*0.85 от ФОТ | 0.32 | 888,63 255,48 | 633,15 68,49 |  | 284 | 82 | 202 22 |  | 27.83 | 8.91
ВЫВОЗ МУСОРА
446 | ТЕРр69-15-1 Приказ Минстроя России от 27.02.15 №140/пр (III п.29) | Затаривание строительного мусора в мешки (1 т) (Прил.3, Табл.3, п.10.1 Производство ремонтно-строительных работ осуществляется в стесненных условиях застроенной части населенных пунктов: отдельных конструктивных элементов объектов капитального строительства (кроме указанных в п.п. 10.2 и 10.3), объектов капитального строительства в целом. ОЗП=1,15; ЭМ=1,15 к расх.; ЗПМ=1,15; ТЗ=1,15; ТЗМ=1,15) НР (26 руб.): 78% от ФОТ СП (17 руб.): 50% от ФОТ | 3.89 | 24,52 8,52 |  | 16 | 95 | 33 |  | 62 | 1.1845 | 4.61
447 | ТССЦпг-01-01-01-041 Приказ Минстроя России от 27.02.15 №140/пр (III п.32) | Погрузочные работы при автомобильных перевозках: мусора строительного с погрузкой вручную (1 т груза) НР 0% от ФОТ СП 0% от ФОТ | 3.89 | 40.94 | 40.94 |  | 159 |  | 159
448 | ТССЦпг-03-21-01-013 Приказ Минстроя России от 27.02.15 №140/пр (III п.32) | Перевозка грузов автомобилями-самосвалами грузоподъемностью 10 т, работающих вне карьера, на расстояние: до 13 км I класс груза (1 т груза) НР 0% от ФОТ СП 0% от ФОТ | 3.89 | 11.23 | 11.23 |  | 44 |  | 44
Раздел 15. II ЭТАЖ. Помещение №18 Сан.узел
ПОЛЫ
449 | ТЕРр57-2-3 Приказ Минстроя России от 27.02.15 №140/пр (III п.29) | Разборка покрытий полов: из керамических плиток (100 м2 покрытия) (Прил.3, Табл.3, п.10.1 Производство ремонтно-строительных работ осуществляется в стесненных условиях застроенной части населенных пунктов: отдельных конструктивных элементов объектов капитального строительства (кроме указанных в п.п. 10.2 и 10.3), объектов капитального строительства в целом. ОЗП=1,15; ЭМ=1,15 к расх.; ЗПМ=1,15; ТЗ=1,15; ТЗМ=1,15) НР (37 руб.): 80% от ФОТ СП (31 руб.): 68% от ФОТ | 0,065 6,5 / 100 | 736,51 685,39 | 51,12 22,36 |  | 48 | 45 | 3 1 |  | 80.3505 | 5.22
450 | ТЕР11-01-011-01 Приказ Минстроя России от 27.02.15 №140/пр (III п.27) | Устройство стяжек: цементных толщиной 20 мм (ДЕМОНТАЖ) (100 м2 стяжки) (МДС36 п.3.3.1.Демонтаж (разборка) конструкций ОЗП=0,8; ЭМ=0,8 к расх.; ЗПМ=0,8; МАТ=0 к расх.; ТЗ=0,8; ТЗМ=0,8; Прил.3, Табл.3, п.10.1 Производство ремонтно-строительных работ осуществляется в стесненных условиях застроенной части населенных пунктов: отдельных конструктивных элементов объектов капитального строительства (кроме указанных в п.п. 10.2 и 10.3), объектов капитального строительства в целом. ОЗП=1,15; ЭМ=1,15 к расх.; ЗПМ=1,15; ТЗ=1,15; ТЗМ=1,15) НР (22 руб.): 111%=123%*0.9 от ФОТ СП (13 руб.): 64%=75%*0.85 от ФОТ | 0,065 6,5 / 100 | 328,85 288,61 | 40,24 15,78 |  | 21 | 19 | 2 1 |  | 36.3492 | 2.36
451 | ТЕР11-01-011-02 Приказ Минстроя России от 27.02.15 №140/пр (III п.27) | Устройство стяжек: на каждые 5 мм изменения толщины стяжки добавлять или исключать к расценке 11-01-011-01 (ДЕМОНТАЖ добавлять до 50 мм) (100 м2 стяжки) (МДС36 п.3.3.1.Демонтаж (разборка) конструкций ОЗП=0,8; ЭМ=0,8 к расх.; ЗПМ=0,8; МАТ=0 к расх.; ТЗ=0,8; ТЗМ=0,8; Корректировка до проектной толщины (50-20)/5 ПЗ=6 (ОЗП=6; ЭМ=6 к расх.; ЗПМ=6; МАТ=6 к расх.; ТЗ=6; ТЗМ=6); Прил.3, Табл.3, п.10.1 Производство ремонтно-строительных работ осуществляется в стесненных условиях застроенной части населенных пунктов: отдельных конструктивных элементов объектов капитального строительства (кроме указанных в п.п. 10.2 и 10.3), объектов капитального строительства в целом. ОЗП=1,15; ЭМ=1,15 к расх.; ЗПМ=1,15; ТЗ=1,15; ТЗМ=1,15) НР (2 руб.): 111%=123%*0.9 от ФОТ СП (1 руб.): 64%=75%*0.85 от ФОТ | 0,065 6,5 / 100 | 64,09 21,91 | 42,18 15,68 |  | 4 | 1 | 3 1 |  | 2.76 | 0.18
452 | ТЕР13-03-006-02 Приказ Минстроя России от 27.02.15 №140/пр (III п.27) | Гидроизоляция поверхности бетонных и железобетонных конструкций в два слоя защитными покрытиями серии MASTERSEAL: горизонтальной (100 м2 поверхности) (п.8.7.1 При ремонтно-строительных работах и работах по реконструкции объектов капитального строительства (аналогичных технологическим процессам в новом строительстве, в том числе по возведению новых конструктивных элементов) ОЗП=1,15; ЭМ=1,25 к расх.; ЗПМ=1,25; ТЗ=1,15; ТЗМ=1,25; Прил.3, Табл.3, п.10.1 Производство ремонтно-строительных работ осуществляется в стесненных условиях застроенной части населенных пунктов: отдельных конструктивных элементов объектов капитального строительства (кроме указанных в п.п. 10.2 и 10.3), объектов капитального строительства в целом. ОЗП=1,15; ЭМ=1,15 к расх.; ЗПМ=1,15; ТЗ=1,15; ТЗМ=1,15) НР (12 руб.): 81%=90%*0.9 от ФОТ СП (9 руб.): 60%=70%*0.85 от ФОТ | 0,065 6,5 / 100 | 249,45 235,71 | 13.74 |  | 16 | 15 | 1 |  | 26.2781 | 1.71
453 | ТССЦ-101-5919 Приказ Минстроя России от 27.02.15 №140/пр (III п.25) | Покрытие жесткое гидроизоляционное на цементной основе MASTERSEAL 531 (кг) | 29,25 4,5*6,5 | 16.64 |  | 16.64 | 487 |  |  | 487
454 | ТЕР11-01-011-08 Приказ Минстроя России от 27.02.15 №140/пр (III п.27) | Устройство стяжек: из выравнивающей смеси типа "Ветонит" 5000, толщиной 5 мм (100 м2 стяжки) (п.8.7.1 При ремонтно-строительных работах и работах по реконструкции объектов капитального строительства (аналогичных технологическим процессам в новом строительстве, в том числе по возведению новых конструктивных элементов) ОЗП=1,15; ЭМ=1,25 к расх.; ЗПМ=1,25; ТЗ=1,15; ТЗМ=1,25; Прил.3, Табл.3, п.10.1 Производство ремонтно-строительных работ осуществляется в стесненных условиях застроенной части населенных пунктов: отдельных конструктивных элементов объектов капитального строительства (кроме указанных в п.п. 10.2 и 10.3), объектов капитального строительства в целом. ОЗП=1,15; ЭМ=1,15 к расх.; ЗПМ=1,15; ТЗ=1,15; ТЗМ=1,15) НР (31 руб.): 111%=123%*0.9 от ФОТ СП (18 руб.): 64%=75%*0.85 от ФОТ | 0,065 6,5 / 100 | 10949,83 424,96 | 47,84 2,17 | 10477.03 | 712 | 28 | 3 | 681 | 49.8186 | 3.24
455 | ТЕР11-01-011-10 Приказ Минстроя России от 27.02.15 №140/пр (III п.27) | Устройство стяжек: на каждый последующий слой толщиной 1 мм добавлять к расценке 11-01-011-08 (Добавлять до 20 мм) (100 м2 стяжки) (до 20 мм ПЗ=15 (ОЗП=15; ЭМ=15 к расх.; ЗПМ=15; МАТ=15 к расх.; ТЗ=15; ТЗМ=15); п.8.7.1 При ремонтно-строительных работах и работах по реконструкции объектов капитального строительства (аналогичных технологическим процессам в новом строительстве, в том числе по возведению новых конструктивных элементов) ОЗП=1,15; ЭМ=1,25 к расх.; ЗПМ=1,25; ТЗ=1,15; ТЗМ=1,25; Прил.3, Табл.3, п.10.1 Производство ремонтно-строительных работ осуществляется в стесненных условиях застроенной части населенных пунктов: отдельных конструктивных элементов объектов капитального строительства (кроме указанных в п.п. 10.2 и 10.3), объектов капитального строительства в целом. ОЗП=1,15; ЭМ=1,15 к расх.; ЗПМ=1,15; ТЗ=1,15; ТЗМ=1,15) НР (30 руб.): 111%=123%*0.9 от ФОТ СП (17 руб.): 64%=75%*0.85 от ФОТ | 0,065 6,5 / 100 | 30587,01 409,45 | 90,56 4,96 | 30087 | 1988 | 27 | 6 | 1955 | 48.0068 | 3.12
456 | ТЕР15-07-003-02 Приказ Минстроя России от 27.02.15 №140/пр (III п.27) | Грунтование водно-дисперсионной грунтовкой "Нортекс-Грунт" поверхностей: пористых (камень, кирпич, бетон и т.д.) (100 м2 обрабатываемой поверхности) (п.8.7.1 При ремонтно-строительных работах и работах по реконструкции объектов капитального строительства (аналогичных технологическим процессам в новом строительстве, в том числе по возведению новых конструктивных элементов) ОЗП=1,15; ЭМ=1,25 к расх.; ЗПМ=1,25; ТЗ=1,15; ТЗМ=1,25; Прил.3, Табл.3, п.10.1 Производство ремонтно-строительных работ осуществляется в стесненных условиях застроенной части населенных пунктов: отдельных конструктивных элементов объектов капитального строительства (кроме указанных в п.п. 10.2 и 10.3), объектов капитального строительства в целом. ОЗП=1,15; ЭМ=1,15 к расх.; ЗПМ=1,15; ТЗ=1,15; ТЗМ=1,15) НР (3 руб.): 95%=105%*0.9 от ФОТ СП (1 руб.): 47%=55%*0.85 от ФОТ | 0,065 6,5 / 100 | 285,5 44,79 | 32,96 0,17 | 207.75 | 19 | 3 | 2 | 14 | 4.88 | 0.32
457 | ТССЦ-101-4163 Приказ Минстроя России от 27.02.15 №140/пр (III п.25) | Грунтовка акриловая НОРТЕКС-ГРУНТ (кг) | -0.897 | 14.93 |  | 14.93 | -13 |  |  | -13
458 | ТССЦ-101-2416 Приказ Минстроя России от 27.02.15 №140/пр (III п.25) | Грунтовка «Бетоконтакт», КНАУФ (кг) | 0.897 | 18.38 |  | 18.38 | 16 |  |  | 16
459 | ТЕР11-01-027-06 Приказ Минстроя России от 27.02.15 №140/пр (III п.27) | Устройство покрытий на растворе из сухой смеси с приготовлением раствора в построечных условиях из плиток: гладких неглазурованных керамических для полов одноцветных (100 м2 покрытия) (п.8.7.1 При ремонтно-строительных работах и работах по реконструкции объектов капитального строительства (аналогичных технологическим процессам в новом строительстве, в том числе по возведению новых конструктивных элементов) ОЗП=1,15; ЭМ=1,25 к расх.; ЗПМ=1,25; ТЗ=1,15; ТЗМ=1,25; Прил.3, Табл.3, п.10.1 Производство ремонтно-строительных работ осуществляется в стесненных условиях застроенной части населенных пунктов: отдельных конструктивных элементов объектов капитального строительства (кроме указанных в п.п. 10.2 и 10.3), объектов капитального строительства в целом. ОЗП=1,15; ЭМ=1,15 к расх.; ЗПМ=1,15; ТЗ=1,15; ТЗМ=1,15) НР (105 руб.): 111%=123%*0.9 от ФОТ СП (61 руб.): 64%=75%*0.85 от ФОТ | 0,065 6,5 / 100 | 8450,8 1384,5 | 203,61 72,36 | 6862.69 | 549 | 90 | 13 5 | 446 | 158.409 | 10.3
СТЕНЫ
460 | ТЕРр63-7-5 Приказ Минстроя России от 27.02.15 №140/пр (III п.29) | Разборка облицовки стен: из керамических глазурованных плиток (100 м2 поверхности облицовки) (Прил.3, Табл.3, п.10.1 Производство ремонтно-строительных работ осуществляется в стесненных условиях застроенной части населенных пунктов: отдельных конструктивных элементов объектов капитального строительства (кроме указанных в п.п. 10.2 и 10.3), объектов капитального строительства в целом. ОЗП=1,15; ЭМ=1,15 к расх.; ЗПМ=1,15; ТЗ=1,15; ТЗМ=1,15) НР (145 руб.): 77% от ФОТ СП (94 руб.): 50% от ФОТ | 0,2681 26,81 / 100 | 860,27 672,45 | 187,82 24,41 |  | 231 | 181 | 50 7 |  | 85.445 | 22.91
461 | ТЕР46-04-012-03 Приказ Минстроя России от 27.02.15 №140/пр (III п.27) | Разборка деревянных заполнений проемов: дверных и воротных (100 м2) (Прил.3, Табл.3, п.10.1 Производство ремонтно-строительных работ осуществляется в стесненных условиях застроенной части населенных пунктов: отдельных конструктивных элементов объектов капитального строительства (кроме указанных в п.п. 10.2 и 10.3), объектов капитального строительства в целом. ОЗП=1,15; ЭМ=1,15 к расх.; ЗПМ=1,15; ТЗ=1,15; ТЗМ=1,15) НР (50 руб.): 99%=110%*0.9 от ФОТ СП (31 руб.): 60%=70%*0.85 от ФОТ | 0,0462 (2,1*0,8*1+2,1*0,7*2) / 100 | 1241,49 966,72 | 274,77 120,16 |  | 57 | 45 | 12 6 |  | 119.4965 | 5.52
462 | ТЕР10-01-059-01 Приказ Минстроя России от 27.02.15 №140/пр (III п.27) | Установка столов, шкафов под мойки, холодильных шкафов и др. (ПРИМЕНИТЕЛЬНО демонтаж зеркала) (100 шт. изделий) (МДС36 п.3.3.1.Демонтаж (разборка) конструкций ОЗП=0,8; ЭМ=0,8 к расх.; ЗПМ=0,8; МАТ=0 к расх.; ТЗ=0,8; ТЗМ=0,8; Прил.3, Табл.3, п.10.1 Производство ремонтно-строительных работ осуществляется в стесненных условиях застроенной части населенных пунктов: отдельных конструктивных элементов объектов капитального строительства (кроме указанных в п.п. 10.2 и 10.3), объектов капитального строительства в целом. ОЗП=1,15; ЭМ=1,15 к расх.; ЗПМ=1,15; ТЗ=1,15; ТЗМ=1,15) НР (6 руб.): 106%=118%*0.9 от ФОТ СП (3 руб.): 54%=63%*0.85 от ФОТ | 0,01 1 / 100 | 801,2 554,48 | 246,72 21,49 |  | 8 | 6 | 2 |  | 69.138 | 0.69
463 | ТЕР46-02-009-02 Приказ Минстроя России от 27.02.15 №140/пр (III п.27) | Отбивка штукатурки с поверхностей: стен и потолков кирпичных (100 м2) (Прил.3, Табл.3, п.10.1 Производство ремонтно-строительных работ осуществляется в стесненных условиях застроенной части населенных пунктов: отдельных конструктивных элементов объектов капитального строительства (кроме указанных в п.п. 10.2 и 10.3), объектов капитального строительства в целом. ОЗП=1,15; ЭМ=1,15 к расх.; ЗПМ=1,15; ТЗ=1,15; ТЗМ=1,15) НР (54 руб.): 99%=110%*0.9 от ФОТ СП (33 руб.): 60%=70%*0.85 от ФОТ | 0,2681 26,81 / 100 | 204,7 204,7 |  |  | 55 | 55 |  |  | 26.243 | 7.04
464 | ТЕР15-02-015-05 Приказ Минстроя России от 27.02.15 №140/пр (III п.27) | Штукатурка поверхностей внутри здания известковым раствором улучшенная: по камню и бетону стен (100 м2 оштукатуриваемой поверхности) (п.8.7.1 При ремонтно-строительных работах и работах по реконструкции объектов капитального строительства (аналогичных технологическим процессам в новом строительстве, в том числе по возведению новых конструктивных элементов) ОЗП=1,15; ЭМ=1,25 к расх.; ЗПМ=1,25; ТЗ=1,15; ТЗМ=1,25; Прил.3, Табл.3, п.10.1 Производство ремонтно-строительных работ осуществляется в стесненных условиях застроенной части населенных пунктов: отдельных конструктивных элементов объектов капитального строительства (кроме указанных в п.п. 10.2 и 10.3), объектов капитального строительства в целом. ОЗП=1,15; ЭМ=1,15 к расх.; ЗПМ=1,15; ТЗ=1,15; ТЗМ=1,15) НР (252 руб.): 95%=105%*0.9 от ФОТ СП (125 руб.): 47%=55%*0.85 от ФОТ | 0,2681 26,81 / 100 | 2060,56 922,92 | 122,73 66,02 | 1014.91 | 552 | 247 | 33 18 | 272 | 98.1824 | 26.32
465 | ТССЦ-402-0083 Приказ Минстроя России от 27.02.15 №140/пр (III п.25) | Раствор готовый отделочный тяжелый, цементно-известковый 1:1:6 (м3) | -0.0536 | 391.61 |  | 391.61 | -21 |  |  | -21
466 | ТССЦ-402-0086 Приказ Минстроя России от 27.02.15 №140/пр (III п.25) | Раствор готовый отделочный тяжелый, известковый 1:2,5 (м3) | -0.4236 | 508.26 |  | 508.26 | -215 |  |  | -215
467 | ТССЦ-402-0077 Приказ Минстроя России от 27.02.15 №140/пр (III п.25) | Смесь штукатурная «Ротбанд», КНАУФ (кг) | 227,885 8,5*26,81 | 2.03 |  | 2.03 | 463 |  |  | 463
468 | ТЕР15-04-006-04 Приказ Минстроя России от 27.02.15 №140/пр (III п.27) | Покрытие поверхностей грунтовкой глубокого проникновения: за 2 раза стен (100 м2 покрытия) (п.8.7.1 При ремонтно-строительных работах и работах по реконструкции объектов капитального строительства (аналогичных технологическим процессам в новом строительстве, в том числе по возведению новых конструктивных элементов) ОЗП=1,15; ЭМ=1,25 к расх.; ЗПМ=1,25; ТЗ=1,15; ТЗМ=1,25; Прил.3, Табл.3, п.10.1 Производство ремонтно-строительных работ осуществляется в стесненных условиях застроенной части населенных пунктов: отдельных конструктивных элементов объектов капитального строительства (кроме указанных в п.п. 10.2 и 10.3), объектов капитального строительства в целом. ОЗП=1,15; ЭМ=1,15 к расх.; ЗПМ=1,15; ТЗ=1,15; ТЗМ=1,15) НР (53 руб.): 95%=105%*0.9 от ФОТ СП (26 руб.): 47%=55%*0.85 от ФОТ | 0,2681 26,81 / 100 | 210,91 207,63 | 2,95 0,2 | 0.33 | 57 | 56 | 1 |  | 21.5832 | 5.79
469 | ТССЦ-101-2416 Приказ Минстроя России от 27.02.15 №140/пр (III п.25) | Грунтовка «Бетоконтакт», КНАУФ (кг) | 5,4 0,0054*1000 | 18.38 |  | 18.38 | 99 |  |  | 99
470 | ТЕР15-01-019-07 Приказ Минстроя России от 27.02.15 №140/пр (III п.27) | Гладкая облицовка стен, столбов, пилястр и откосов (без карнизных, плинтусных и угловых плиток) с установкой плиток туалетного гарнитура на клее из сухих смесей: по кирпичу и бетону (100 м2 поверхности облицовки) (п.8.7.1 При ремонтно-строительных работах и работах по реконструкции объектов капитального строительства (аналогичных технологическим процессам в новом строительстве, в том числе по возведению новых конструктивных элементов) ОЗП=1,15; ЭМ=1,25 к расх.; ЗПМ=1,25; ТЗ=1,15; ТЗМ=1,25; Прил.3, Табл.3, п.10.1 Производство ремонтно-строительных работ осуществляется в стесненных условиях застроенной части населенных пунктов: отдельных конструктивных элементов объектов капитального строительства (кроме указанных в п.п. 10.2 и 10.3), объектов капитального строительства в целом. ОЗП=1,15; ЭМ=1,15 к расх.; ЗПМ=1,15; ТЗ=1,15; ТЗМ=1,15) НР (521 руб.): 95%=105%*0.9 от ФОТ СП (258 руб.): 47%=55%*0.85 от ФОТ | 0,2681 26,81 / 100 | 12523,56 2016,67 | 44,17 25,19 | 10462.72 | 3358 | 541 | 12 7 | 2805 | 219.6805 | 58.9
471 | ТЕРр62-16-4 Приказ Минстроя России от 27.02.15 №140/пр (III п.29) | Окрашивание водоэмульсионными составами поверхностей стен, ранее окрашенных: водоэмульсионной краской, с расчисткой старой краски более 35% (100 м2 окрашиваемой поверхности) (Прил.3, Табл.3, п.10.1 Производство ремонтно-строительных работ осуществляется в стесненных условиях застроенной части населенных пунктов: отдельных конструктивных элементов объектов капитального строительства (кроме указанных в п.п. 10.2 и 10.3), объектов капитального строительства в целом. ОЗП=1,15; ЭМ=1,15 к расх.; ЗПМ=1,15; ТЗ=1,15; ТЗМ=1,15) НР (29 руб.): 80% от ФОТ СП (18 руб.): 50% от ФОТ | 0,1236 12,36 / 100 | 1765,14 294,1 | 9,55 1,55 | 1461.49 | 218 | 36 | 1 | 181 | 34.04 | 4.21
472 | ТЕР10-01-059-01 Приказ Минстроя России от 27.02.15 №140/пр (III п.27) | Установка столов, шкафов под мойки, холодильных шкафов и др. (ПРИМЕНИТЕЛЬНО монтаж зеркала) (100 шт. изделий) (п.8.7.1 При ремонтно-строительных работах и работах по реконструкции объектов капитального строительства (аналогичных технологическим процессам в новом строительстве, в том числе по возведению новых конструктивных элементов) ОЗП=1,15; ЭМ=1,25 к расх.; ЗПМ=1,25; ТЗ=1,15; ТЗМ=1,25; Прил.3, Табл.3, п.10.1 Производство ремонтно-строительных работ осуществляется в стесненных условиях застроенной части населенных пунктов: отдельных конструктивных элементов объектов капитального строительства (кроме указанных в п.п. 10.2 и 10.3), объектов капитального строительства в целом. ОЗП=1,15; ЭМ=1,15 к расх.; ЗПМ=1,15; ТЗ=1,15; ТЗМ=1,15) НР (8 руб.): 106%=118%*0.9 от ФОТ СП (4 руб.): 54%=63%*0.85 от ФОТ | 0,01 1 / 100 | 2706,9 797,07 | 385,49 33,58 | 1524.34 | 27 | 8 | 4 | 15 | 99.3859 | 0.99
473 | 203-0499 | Штапик (раскладка), размер 19х19 мм (м) | -4 | 3.13 |  | 3.13 | -13 |  |  | -13
474 | ТССЦ-301-7272 Приказ Минстроя России от 27.02.15 №140/пр (III п.25) | Зеркало декоративное фигурное с деталями крепления (м2) | 0,5 0,5*1*1 | 207.38 |  | 207.38 | 104 |  |  | 104
475 | ТЕР10-01-047-01 Приказ Минстроя России от 27.02.15 №140/пр (III п.27) | Установка блоков из ПВХ в наружных и внутренних дверных проемах: в каменных стенах площадью проема до 3 м2 (100 м2 проемов) (п.8.7.1 При ремонтно-строительных работах и работах по реконструкции объектов капитального строительства (аналогичных технологическим процессам в новом строительстве, в том числе по возведению новых конструктивных элементов) ОЗП=1,15; ЭМ=1,25 к расх.; ЗПМ=1,25; ТЗ=1,15; ТЗМ=1,25; Прил.3, Табл.3, п.10.1 Производство ремонтно-строительных работ осуществляется в стесненных условиях застроенной части населенных пунктов: отдельных конструктивных элементов объектов капитального строительства (кроме указанных в п.п. 10.2 и 10.3), объектов капитального строительства в целом. ОЗП=1,15; ЭМ=1,15 к расх.; ЗПМ=1,15; ТЗ=1,15; ТЗМ=1,15) НР (117 руб.): 106%=118%*0.9 от ФОТ СП (59 руб.): 54%=63%*0.85 от ФОТ | 0,0462 (2,1*0,8*1+2,1*0,7*2) / 100 | 160111,61 2355,19 | 994,46 20,38 | 156761.96 | 7397 | 109 | 46 1 | 7242 | 265.8225 | 12.28
476 | 203-8084 | Блоки дверные наружные или тамбурные с заполнением стеклопакетами (ГОСТ 30970-2002) (м2) | -4.62 | 1422.91 |  | 1422.91 | -6574 |  |  | -6574
477 | ТССЦ-203-0660 Приказ Минстроя России от 27.02.15 №140/пр (III п.25) | Блоки дверные входные пластиковые с простой коробкой, однопольная с офисной фурнитурой, без стеклопакета по типу сэндвич, площадь до 1,5 м2 (м2) | 2,94 1,47*2 | 1268.39 |  | 1268.39 | 3729 |  |  | 3729
478 | ТССЦ-203-0661 Приказ Минстроя России от 27.02.15 №140/пр (III п.25) | Блоки дверные входные пластиковые с простой коробкой, однопольная с офисной фурнитурой, без стеклопакета по типу сэндвич, площадь от 1,5-2 м2 (м2) | 1.68 | 1210.59 |  | 1210.59 | 2034 |  |  | 2034
479 | ТЕР15-02-031-01 Приказ Минстроя России от 27.02.15 №140/пр (III п.27) | Штукатурка поверхностей оконных и дверных откосов по бетону и камню: плоских (100 м2 оштукатуриваемой поверхности) (п.8.7.1 При ремонтно-строительных работах и работах по реконструкции объектов капитального строительства (аналогичных технологическим процессам в новом строительстве, в том числе по возведению новых конструктивных элементов) ОЗП=1,15; ЭМ=1,25 к расх.; ЗПМ=1,25; ТЗ=1,15; ТЗМ=1,25; Прил.3, Табл.3, п.10.1 Производство ремонтно-строительных работ осуществляется в стесненных условиях застроенной части населенных пунктов: отдельных конструктивных элементов объектов капитального строительства (кроме указанных в п.п. 10.2 и 10.3), объектов капитального строительства в целом. ОЗП=1,15; ЭМ=1,15 к расх.; ЗПМ=1,15; ТЗ=1,15; ТЗМ=1,15) НР (54 руб.): 95%=105%*0.9 от ФОТ СП (27 руб.): 47%=55%*0.85 от ФОТ | 0,0222 2,22 / 100 | 4823,18 2507,09 | 91,41 39,98 | 2224.68 | 107 | 56 | 2 1 | 49 | 269.8694 | 5.99
480 | ТЕР15-04-006-04 Приказ Минстроя России от 27.02.15 №140/пр (III п.27) | Покрытие поверхностей грунтовкой глубокого проникновения: за 2 раза стен (100 м2 покрытия) (п.8.7.1 При ремонтно-строительных работах и работах по реконструкции объектов капитального строительства (аналогичных технологическим процессам в новом строительстве, в том числе по возведению новых конструктивных элементов) ОЗП=1,15; ЭМ=1,25 к расх.; ЗПМ=1,25; ТЗ=1,15; ТЗМ=1,25; Прил.3, Табл.3, п.10.1 Производство ремонтно-строительных работ осуществляется в стесненных условиях застроенной части населенных пунктов: отдельных конструктивных элементов объектов капитального строительства (кроме указанных в п.п. 10.2 и 10.3), объектов капитального строительства в целом. ОЗП=1,15; ЭМ=1,15 к расх.; ЗПМ=1,15; ТЗ=1,15; ТЗМ=1,15) НР (5 руб.): 95%=105%*0.9 от ФОТ СП (2 руб.): 47%=55%*0.85 от ФОТ | 0,0222 2,22 / 100 | 210,91 207,63 | 2,95 0,2 | 0.33 | 5 | 5 |  |  | 21.5832 | 0.48
481 | ТССЦ-101-2416 Приказ Минстроя России от 27.02.15 №140/пр (III п.25) | Грунтовка «Бетоконтакт», КНАУФ (кг) | 0,4 0,0004*1000 | 18.38 |  | 18.38 | 7 |  |  | 7
482 | ТЕР15-01-019-05 Приказ Минстроя России от 27.02.15 №140/пр (III п.27) | Гладкая облицовка стен, столбов, пилястр и откосов (без карнизных, плинтусных и угловых плиток) без установки плиток туалетного гарнитура на клее из сухих смесей: по кирпичу и бетону (100 м2 поверхности облицовки) (п.8.7.1 При ремонтно-строительных работах и работах по реконструкции объектов капитального строительства (аналогичных технологическим процессам в новом строительстве, в том числе по возведению новых конструктивных элементов) ОЗП=1,15; ЭМ=1,25 к расх.; ЗПМ=1,25; ТЗ=1,15; ТЗМ=1,25; Прил.3, Табл.3, п.10.1 Производство ремонтно-строительных работ осуществляется в стесненных условиях застроенной части населенных пунктов: отдельных конструктивных элементов объектов капитального строительства (кроме указанных в п.п. 10.2 и 10.3), объектов капитального строительства в целом. ОЗП=1,15; ЭМ=1,15 к расх.; ЗПМ=1,15; ТЗ=1,15; ТЗМ=1,15) НР (42 руб.): 95%=105%*0.9 от ФОТ СП (21 руб.): 47%=55%*0.85 от ФОТ | 0,0222 2,22 / 100 | 10341,04 1938,48 | 44,17 25,19 | 8358.39 | 230 | 43 | 1 1 | 186 | 211.1636 | 4.69
ПОТОЛОК
483 | ТЕРр67-4-5 Приказ Минстроя России от 27.02.15 №140/пр (III п.29) | Демонтаж: светильников для люминесцентных ламп (100 шт.) (Прил.3, Табл.3, п.10.1 Производство ремонтно-строительных работ осуществляется в стесненных условиях застроенной части населенных пунктов: отдельных конструктивных элементов объектов капитального строительства (кроме указанных в п.п. 10.2 и 10.3), объектов капитального строительства в целом. ОЗП=1,15; ЭМ=1,15 к расх.; ЗПМ=1,15; ТЗ=1,15; ТЗМ=1,15) НР (4 руб.): 85% от ФОТ СП (3 руб.): 65% от ФОТ | 0,03 3/100 | 167,84 165 | 2,84 1,24 |  | 5 | 5 |  |  | 20.5735 | 0.62
484 | ТЕРм08-03-594-10 Приказ Минстроя России от 27.02.15 №140/пр (III п.28) | Светильник в подвесных потолках, устанавливаемый: на подвесках, количество ламп в светильнике до 2 (100 шт.) НР (62 руб.): 95% от ФОТ СП (42 руб.): 65% от ФОТ | 0,03 3/100 | 4804,74 2150,66 | 160,91 10,53 | 2493.17 | 144 | 65 | 5 | 74 | 216.8 | 6.5
485 | Прайс-лист OOO "Минимакс" | Светильник CD 218/2,5 75 лк. Ц:5011,48/1,18/6,51 (шт) | 3 | 652.38 |  | 652.38 | 1957 |  |  | 1957
486 | ТЕРр65-33-1 Приказ Минстроя России от 27.02.15 №140/пр (III п.29) | Смена жалюзийных решеток (100 жалюзийных решеток) (Прил.3, Табл.3, п.10.1 Производство ремонтно-строительных работ осуществляется в стесненных условиях застроенной части населенных пунктов: отдельных конструктивных элементов объектов капитального строительства (кроме указанных в п.п. 10.2 и 10.3), объектов капитального строительства в целом. ОЗП=1,15; ЭМ=1,15 к расх.; ЗПМ=1,15; ТЗ=1,15; ТЗМ=1,15) НР (9 руб.): 103% от ФОТ СП (5 руб.): 60% от ФОТ | 0,02 2 / 100 | 3246,53 453,1 | 0,36 0,16 | 2793.07 | 65 | 9 |  | 56 | 53.1185 | 1.06
487 | 301-1514 | Решетки жалюзийные неподвижные штампованные размером 150х490 мм (шт.) | -2 | 27.66 |  | 27.66 | -55 |  |  | -55
488 | ТССЦ-301-2576 Приказ Минстроя России от 27.02.15 №140/пр (III п.25) | Решетки вентиляционные алюминиевые "АРКТОС" типа АМН, размером 100х200 мм (шт.) | 2 | 86.67 |  | 86.67 | 173 |  |  | 173
489 | ТЕРр62-17-4 Приказ Минстроя России от 27.02.15 №140/пр (III п.29) | Окрашивание водоэмульсионными составами поверхностей потолков, ранее окрашенных: водоэмульсионной краской, с расчисткой старой краски более 35% (100 м2 окрашиваемой поверхности) (Прил.3, Табл.3, п.10.1 Производство ремонтно-строительных работ осуществляется в стесненных условиях застроенной части населенных пунктов: отдельных конструктивных элементов объектов капитального строительства (кроме указанных в п.п. 10.2 и 10.3), объектов капитального строительства в целом. ОЗП=1,15; ЭМ=1,15 к расх.; ЗПМ=1,15; ТЗ=1,15; ТЗМ=1,15) НР (18 руб.): 80% от ФОТ СП (11 руб.): 50% от ФОТ | 0,065 6,5 / 100 | 1823,24 335,64 | 9,55 1,55 | 1478.05 | 119 | 22 | 1 | 96 | 38.847 | 2.53
УСТАНВОКА САНТЕХНИЧЕСКОГО ОБОРУДОВАНИЯ
490 | ТЕР17-01-001-18 Приказ Минстроя России от 27.02.15 №140/пр (III п.27) | Демонтаж. Установка поддонов душевых: чугунных и стальных мелких (10 компл.) (Табл.2, п.3 Демонтаж (разборка) систем инженерно-технического обеспечения ОЗП=0,4; ЭМ=0,4 к расх.; ЗПМ=0,4; МАТ=0 к расх.; ТЗ=0,4; ТЗМ=0,4; Прил.3, Табл.3, п.10.1 Производство ремонтно-строительных работ осуществляется в стесненных условиях застроенной части населенных пунктов: отдельных конструктивных элементов объектов капитального строительства (кроме указанных в п.п. 10.2 и 10.3), объектов капитального строительства в целом. ОЗП=1,15; ЭМ=1,15 к расх.; ЗПМ=1,15; ТЗ=1,15; ТЗМ=1,15) НР (6 руб.): 115%=128%*0.9 от ФОТ СП (4 руб.): 71%=83%*0.85 от ФОТ | 0,1 1 / 10 | 76,25 48,19 | 28,06 1,43 |  | 8 | 5 | 3 |  | 5.0094 | 0.5
491 | ТЕР17-01-001-18 Приказ Минстроя России от 27.02.15 №140/пр (III п.27) | Установка поддонов душевых: чугунных и стальных мелких (10 компл.) (п.8.7.1 При ремонтно-строительных работах и работах по реконструкции объектов капитального строительства (аналогичных технологическим процессам в новом строительстве, в том числе по возведению новых конструктивных элементов) ОЗП=1,15; ЭМ=1,25 к расх.; ЗПМ=1,25; ТЗ=1,15; ТЗМ=1,25; Прил.3, Табл.3, п.10.1 Производство ремонтно-строительных работ осуществляется в стесненных условиях застроенной части населенных пунктов: отдельных конструктивных элементов объектов капитального строительства (кроме указанных в п.п. 10.2 и 10.3), объектов капитального строительства в целом. ОЗП=1,15; ЭМ=1,15 к расх.; ЗПМ=1,15; ТЗ=1,15; ТЗМ=1,15) НР (16 руб.): 115%=128%*0.9 от ФОТ СП (10 руб.): 71%=83%*0.85 от ФОТ | 0,1 1 / 10 | 3639,07 138,55 | 87,7 4,47 | 3412.82 | 364 | 14 | 9 | 341 | 14.402 | 1.44
492 | ТССЦ-301-0539 Приказ Минстроя России от 27.02.15 №140/пр (III п.25) | Поддоны душевые (компл.) | -1 | 334.33 |  | 334.33 | -334 |  |  | -334
493 | ТССЦ-301-1599 Приказ Минстроя России от 27.02.15 №140/пр (III п.25) | Поддоны душевые эмалированные стальные, размером 900х900х150 мм (без обвязки) (шт.) | 1 | 763.8 |  | 763.8 | 764 |  |  | 764
494 | ТЕРр65-6-24 Приказ Минстроя России от 27.02.15 №140/пр (III п.29) | Смена: умывальников (100 приборов) (Прил.3, Табл.3, п.10.1 Производство ремонтно-строительных работ осуществляется в стесненных условиях застроенной части населенных пунктов: отдельных конструктивных элементов объектов капитального строительства (кроме указанных в п.п. 10.2 и 10.3), объектов капитального строительства в целом. ОЗП=1,15; ЭМ=1,15 к расх.; ЗПМ=1,15; ТЗ=1,15; ТЗМ=1,15) НР (45 руб.): 103% от ФОТ СП (26 руб.): 60% от ФОТ | 0,02 2 / 100 | 17049,67 2211,27 | 94,84 10,87 | 14743.56 | 341 | 44 | 2 | 295 | 243.8 | 4.88
495 | ТЕРр65-6-12 Приказ Минстроя России от 27.02.15 №140/пр (III п.29) | Смена: унитазов типа «Компакт» (100 приборов) (Прил.3, Табл.3, п.10.1 Производство ремонтно-строительных работ осуществляется в стесненных условиях застроенной части населенных пунктов: отдельных конструктивных элементов объектов капитального строительства (кроме указанных в п.п. 10.2 и 10.3), объектов капитального строительства в целом. ОЗП=1,15; ЭМ=1,15 к расх.; ЗПМ=1,15; ТЗ=1,15; ТЗМ=1,15) НР (89 руб.): 103% от ФОТ СП (52 руб.): 60% от ФОТ | 0,02 2 / 100 | 38382,91 4304,67 | 101,63 11,65 | 33976.61 | 768 | 86 | 2 | 680 | 474.605 | 9.49
496 | ТЕРр65-6-10 Приказ Минстроя России от 27.02.15 №140/пр (III п.29) | Смена: гибких подводок (100 приборов) (Прил.3, Табл.3, п.10.1 Производство ремонтно-строительных работ осуществляется в стесненных условиях застроенной части населенных пунктов: отдельных конструктивных элементов объектов капитального строительства (кроме указанных в п.п. 10.2 и 10.3), объектов капитального строительства в целом. ОЗП=1,15; ЭМ=1,15 к расх.; ЗПМ=1,15; ТЗ=1,15; ТЗМ=1,15) НР (11 руб.): 103% от ФОТ СП (7 руб.): 60% от ФОТ | 0,02 (1*2) / 100 | 2383,33 546,56 | 6,77 0,78 | 1830 | 48 | 11 |  | 37 | 60.26 | 1.21
497 | ТЕРр65-5-7 Приказ Минстроя России от 27.02.15 №140/пр (III п.29) | Смена смесителей: без душевой сетки (100 шт.) (Прил.3, Табл.3, п.10.1 Производство ремонтно-строительных работ осуществляется в стесненных условиях застроенной части населенных пунктов: отдельных конструктивных элементов объектов капитального строительства (кроме указанных в п.п. 10.2 и 10.3), объектов капитального строительства в целом. ОЗП=1,15; ЭМ=1,15 к расх.; ЗПМ=1,15; ТЗ=1,15; ТЗМ=1,15) НР (65 руб.): 103% от ФОТ СП (38 руб.): 60% от ФОТ | 0,03 3 / 100 | 14982,91 2086,1 | 9 | 12887.81 | 449 | 63 |  | 386 | 230 | 6.9
498 | 301-1527 | Смеситель латунный с гальванопокрытием для мойки настольный, с верхней камерой смешения (шт.) | -3 | 127.56 |  | 127.56 | -383 |  |  | -383
499 | ТССЦ-301-0627 Приказ Минстроя России от 27.02.15 №140/пр (III п.25) | Смесители для умывальников СМ-УМ-ЦА-УВ центральные, с аэратором, латунными маховичками (компл.) | 3 | 304.98 |  | 304.98 | 915 |  |  | 915
500 | ТЕРр65-1-2 Приказ Минстроя России от 27.02.15 №140/пр (III п.29) | Разборка трубопроводов из водогазопроводных труб диаметром: до 63 мм (100 м трубопровода) (Прил.3, Табл.3, п.10.1 Производство ремонтно-строительных работ осуществляется в стесненных условиях застроенной части населенных пунктов: отдельных конструктивных элементов объектов капитального строительства (кроме указанных в п.п. 10.2 и 10.3), объектов капитального строительства в целом. ОЗП=1,15; ЭМ=1,15 к расх.; ЗПМ=1,15; ТЗ=1,15; ТЗМ=1,15) НР (81 руб.): 74% от ФОТ СП (55 руб.): 50% от ФОТ | 0.19 | 637,44 569,76 | 13,9 2,65 | 53.78 | 121 | 108 | 3 1 | 10 | 68.563 | 13.03
501 | ТЕР16-02-001-01 Приказ Минстроя России от 27.02.15 №140/пр (III п.27) | Прокладка трубопроводов отопления из стальных водогазопроводных неоцинкованных труб диаметром: 15 мм (100 м трубопровода) (п.8.7.1 При ремонтно-строительных работах и работах по реконструкции объектов капитального строительства (аналогичных технологическим процессам в новом строительстве, в том числе по возведению новых конструктивных элементов) ОЗП=1,15; ЭМ=1,25 к расх.; ЗПМ=1,25; ТЗ=1,15; ТЗМ=1,25; Прил.3, Табл.3, п.10.1 Производство ремонтно-строительных работ осуществляется в стесненных условиях застроенной части населенных пунктов: отдельных конструктивных элементов объектов капитального строительства (кроме указанных в п.п. 10.2 и 10.3), объектов капитального строительства в целом. ОЗП=1,15; ЭМ=1,15 к расх.; ЗПМ=1,15; ТЗ=1,15; ТЗМ=1,15) НР (93 руб.): 115%=128%*0.9 от ФОТ СП (58 руб.): 71%=83%*0.85 от ФОТ | 0.19 | 2324,55 419,46 | 66,3 2,92 | 1838.79 | 442 | 80 | 13 1 | 349 | 43.6028 | 8.28
ВЫВОЗ МУСОРА
502 | ТЕРр69-15-1 Приказ Минстроя России от 27.02.15 №140/пр (III п.29) | Затаривание строительного мусора в мешки (1 т) (Прил.3, Табл.3, п.10.1 Производство ремонтно-строительных работ осуществляется в стесненных условиях застроенной части населенных пунктов: отдельных конструктивных элементов объектов капитального строительства (кроме указанных в п.п. 10.2 и 10.3), объектов капитального строительства в целом. ОЗП=1,15; ЭМ=1,15 к расх.; ЗПМ=1,15; ТЗ=1,15; ТЗМ=1,15) НР (16 руб.): 78% от ФОТ СП (10 руб.): 50% от ФОТ | 2.33 | 24,52 8,52 |  | 16 | 57 | 20 |  | 37 | 1.1845 | 2.76
503 | ТССЦпг-01-01-01-041 Приказ Минстроя России от 27.02.15 №140/пр (III п.32) | Погрузочные работы при автомобильных перевозках: мусора строительного с погрузкой вручную (1 т груза) НР 0% от ФОТ СП 0% от ФОТ | 2.33 | 40.94 | 40.94 |  | 95 |  | 95
504 | ТССЦпг-03-21-01-013 Приказ Минстроя России от 27.02.15 №140/пр (III п.32) | Перевозка грузов автомобилями-самосвалами грузоподъемностью 10 т, работающих вне карьера, на расстояние: до 13 км I класс груза (1 т груза) НР 0% от ФОТ СП 0% от ФОТ | 2.33 | 11.23 | 11.23 |  | 26 |  | 26
Раздел 16. II ЭТАЖ. Помещение №17 Раздевалка
ПОЛЫ
505 | ТЕРр57-3-1 Приказ Минстроя России от 27.02.15 №140/пр (III п.29) | Разборка плинтусов: деревянных и из пластмассовых материалов (100 м плинтуса) (Прил.3, Табл.3, п.10.1 Производство ремонтно-строительных работ осуществляется в стесненных условиях застроенной части населенных пунктов: отдельных конструктивных элементов объектов капитального строительства (кроме указанных в п.п. 10.2 и 10.3), объектов капитального строительства в целом. ОЗП=1,15; ЭМ=1,15 к расх.; ЗПМ=1,15; ТЗ=1,15; ТЗМ=1,15) НР (12 руб.): 80% от ФОТ СП (10 руб.): 68% от ФОТ | 0,453 45,3 / 100 | 33,82 33,82 |  |  | 15 | 15 |  |  | 4.3355 | 1.96
506 | ТЕР11-01-049-01 Приказ Минстроя России от 27.02.15 №140/пр (III п.27) | Укладка металлического накладного профиля (порога) (ПРИМЕНИТЕЛЬНО демонтаж) (100 м профиля) (Табл.2, п.4 Демонтаж (разборка) металлических конструкций ОЗП=0,7; ЭМ=0,7 к расх.; ЗПМ=0,7; МАТ=0 к расх.; ТЗ=0,7; ТЗМ=0,7; Прил.3, Табл.3, п.10.1 Производство ремонтно-строительных работ осуществляется в стесненных условиях застроенной части населенных пунктов: отдельных конструктивных элементов объектов капитального строительства (кроме указанных в п.п. 10.2 и 10.3), объектов капитального строительства в целом. ОЗП=1,15; ЭМ=1,15 к расх.; ЗПМ=1,15; ТЗ=1,15; ТЗМ=1,15) НР (23 руб.): 111%=123%*0.9 от ФОТ СП (13 руб.): 64%=75%*0.85 от ФОТ | 0,181 18,1 / 100 | 149,4 117,07 | 32.33 |  | 27 | 21 | 6 |  | 13.3952 | 2.42
507 | ТЕРр57-2-1 Приказ Минстроя России от 27.02.15 №140/пр (III п.29) | Разборка покрытий полов: из линолеума и релина (100 м2 покрытия) (Прил.3, Табл.3, п.10.1 Производство ремонтно-строительных работ осуществляется в стесненных условиях застроенной части населенных пунктов: отдельных конструктивных элементов объектов капитального строительства (кроме указанных в п.п. 10.2 и 10.3), объектов капитального строительства в целом. ОЗП=1,15; ЭМ=1,15 к расх.; ЗПМ=1,15; ТЗ=1,15; ТЗМ=1,15) НР (56 руб.): 80% от ФОТ СП (48 руб.): 68% от ФОТ | 0,67 67 / 100 | 106,78 102,17 | 4,61 2,02 |  | 72 | 69 | 3 1 |  | 13.0985 | 8.78
508 | ТЕР11-01-011-08 Приказ Минстроя России от 27.02.15 №140/пр (III п.27) | Устройство стяжек: из выравнивающей смеси типа "Ветонит" 5000, толщиной 5 мм (100 м2 стяжки) (п.8.7.1 При ремонтно-строительных работах и работах по реконструкции объектов капитального строительства (аналогичных технологическим процессам в новом строительстве, в том числе по возведению новых конструктивных элементов) ОЗП=1,15; ЭМ=1,25 к расх.; ЗПМ=1,25; ТЗ=1,15; ТЗМ=1,25; Прил.3, Табл.3, п.10.1 Производство ремонтно-строительных работ осуществляется в стесненных условиях застроенной части населенных пунктов: отдельных конструктивных элементов объектов капитального строительства (кроме указанных в п.п. 10.2 и 10.3), объектов капитального строительства в целом. ОЗП=1,15; ЭМ=1,15 к расх.; ЗПМ=1,15; ТЗ=1,15; ТЗМ=1,15) НР (317 руб.): 111%=123%*0.9 от ФОТ СП (183 руб.): 64%=75%*0.85 от ФОТ | 0,67 67 / 100 | 10949,83 424,96 | 47,84 2,17 | 10477.03 | 7336 | 285 | 32 1 | 7019 | 49.8186 | 33.38
509 | ТЕР11-01-011-10 Приказ Минстроя России от 27.02.15 №140/пр (III п.27) | Устройство стяжек: на каждый последующий слой толщиной 1 мм добавлять к расценке 11-01-011-08 (Добавлять до 20 мм) (100 м2 стяжки) (до 20 мм ПЗ=15 (ОЗП=15; ЭМ=15 к расх.; ЗПМ=15; МАТ=15 к расх.; ТЗ=15; ТЗМ=15); п.8.7.1 При ремонтно-строительных работах и работах по реконструкции объектов капитального строительства (аналогичных технологическим процессам в новом строительстве, в том числе по возведению новых конструктивных элементов) ОЗП=1,15; ЭМ=1,25 к расх.; ЗПМ=1,25; ТЗ=1,15; ТЗМ=1,25; Прил.3, Табл.3, п.10.1 Производство ремонтно-строительных работ осуществляется в стесненных условиях застроенной части населенных пунктов: отдельных конструктивных элементов объектов капитального строительства (кроме указанных в п.п. 10.2 и 10.3), объектов капитального строительства в целом. ОЗП=1,15; ЭМ=1,15 к расх.; ЗПМ=1,15; ТЗ=1,15; ТЗМ=1,15) НР (307 руб.): 111%=123%*0.9 от ФОТ СП (177 руб.): 64%=75%*0.85 от ФОТ | 0,67 67 / 100 | 30587,01 409,45 | 90,56 4,96 | 30087 | 20493 | 274 | 61 3 | 20158 | 48.0068 | 32.16
510 | ТЕР15-07-003-02 Приказ Минстроя России от 27.02.15 №140/пр (III п.27) | Грунтование водно-дисперсионной грунтовкой "Нортекс-Грунт" поверхностей: пористых (камень, кирпич, бетон и т.д.) (100 м2 обрабатываемой поверхности) (п.8.7.1 При ремонтно-строительных работах и работах по реконструкции объектов капитального строительства (аналогичных технологическим процессам в новом строительстве, в том числе по возведению новых конструктивных элементов) ОЗП=1,15; ЭМ=1,25 к расх.; ЗПМ=1,25; ТЗ=1,15; ТЗМ=1,25; Прил.3, Табл.3, п.10.1 Производство ремонтно-строительных работ осуществляется в стесненных условиях застроенной части населенных пунктов: отдельных конструктивных элементов объектов капитального строительства (кроме указанных в п.п. 10.2 и 10.3), объектов капитального строительства в целом. ОЗП=1,15; ЭМ=1,15 к расх.; ЗПМ=1,15; ТЗ=1,15; ТЗМ=1,15) НР (29 руб.): 95%=105%*0.9 от ФОТ СП (14 руб.): 47%=55%*0.85 от ФОТ | 0,67 67 / 100 | 285,5 44,79 | 32,96 0,17 | 207.75 | 191 | 30 | 22 | 139 | 4.88 | 3.27
511 | ТССЦ-101-4163 Приказ Минстроя России от 27.02.15 №140/пр (III п.25) | Грунтовка акриловая НОРТЕКС-ГРУНТ (кг) | -9.246 | 14.93 |  | 14.93 | -138 |  |  | -138
512 | ТССЦ-101-2416 Приказ Минстроя России от 27.02.15 №140/пр (III п.25) | Грунтовка «Бетоконтакт», КНАУФ (кг) | 9.246 | 18.38 |  | 18.38 | 170 |  |  | 170
513 | ТЕР11-01-036-01 Приказ Минстроя России от 27.02.15 №140/пр (III п.27) | Устройство покрытий: из линолеума на клее«Бустилат» (100 м2 покрытия) (п.8.7.1 При ремонтно-строительных работах и работах по реконструкции объектов капитального строительства (аналогичных технологическим процессам в новом строительстве, в том числе по возведению новых конструктивных элементов) ОЗП=1,15; ЭМ=1,25 к расх.; ЗПМ=1,25; ТЗ=1,15; ТЗМ=1,25; Прил.3, Табл.3, п.10.1 Производство ремонтно-строительных работ осуществляется в стесненных условиях застроенной части населенных пунктов: отдельных конструктивных элементов объектов капитального строительства (кроме указанных в п.п. 10.2 и 10.3), объектов капитального строительства в целом. ОЗП=1,15; ЭМ=1,15 к расх.; ЗПМ=1,15; ТЗ=1,15; ТЗМ=1,15) НР (352 руб.): 111%=123%*0.9 от ФОТ СП (203 руб.): 64%=75%*0.85 от ФОТ | 0,67 67 / 100 | 6039,39 465,97 | 78,03 6,8 | 5495.39 | 4046 | 312 | 52 5 | 3682 | 56.074 | 37.57
514 | ТЕР11-01-040-03 Приказ Минстроя России от 27.02.15 №140/пр (III п.27) | Устройство плинтусов поливинилхлоридных: на винтах самонарезающих (100 м плинтуса) (п.8.7.1 При ремонтно-строительных работах и работах по реконструкции объектов капитального строительства (аналогичных технологическим процессам в новом строительстве, в том числе по возведению новых конструктивных элементов) ОЗП=1,15; ЭМ=1,25 к расх.; ЗПМ=1,25; ТЗ=1,15; ТЗМ=1,25; Прил.3, Табл.3, п.10.1 Производство ремонтно-строительных работ осуществляется в стесненных условиях застроенной части населенных пунктов: отдельных конструктивных элементов объектов капитального строительства (кроме указанных в п.п. 10.2 и 10.3), объектов капитального строительства в целом. ОЗП=1,15; ЭМ=1,15 к расх.; ЗПМ=1,15; ТЗ=1,15; ТЗМ=1,15) НР (41 руб.): 111%=123%*0.9 от ФОТ СП (24 руб.): 64%=75%*0.85 от ФОТ | 0,453 45,3 / 100 | 1352,4 80,86 | 23.37 | 1248.17 | 613 | 37 | 11 | 565 | 8.8078 | 3.99
СТЕНЫ
515 | ТЕРр63-7-5 Приказ Минстроя России от 27.02.15 №140/пр (III п.29) | Разборка облицовки стен: из керамических глазурованных плиток (100 м2 поверхности облицовки) (Прил.3, Табл.3, п.10.1 Производство ремонтно-строительных работ осуществляется в стесненных условиях застроенной части населенных пунктов: отдельных конструктивных элементов объектов капитального строительства (кроме указанных в п.п. 10.2 и 10.3), объектов капитального строительства в целом. ОЗП=1,15; ЭМ=1,15 к расх.; ЗПМ=1,15; ТЗ=1,15; ТЗМ=1,15) НР (36 руб.): 77% от ФОТ СП (24 руб.): 50% от ФОТ | 0,0665 6,65 / 100 | 860,27 672,45 | 187,82 24,41 |  | 57 | 45 | 12 2 |  | 85.445 | 5.68
516 | ТЕР46-02-009-02 Приказ Минстроя России от 27.02.15 №140/пр (III п.27) | Отбивка штукатурки с поверхностей: стен и потолков кирпичных (100 м2) (Прил.3, Табл.3, п.10.1 Производство ремонтно-строительных работ осуществляется в стесненных условиях застроенной части населенных пунктов: отдельных конструктивных элементов объектов капитального строительства (кроме указанных в п.п. 10.2 и 10.3), объектов капитального строительства в целом. ОЗП=1,15; ЭМ=1,15 к расх.; ЗПМ=1,15; ТЗ=1,15; ТЗМ=1,15) НР (14 руб.): 99%=110%*0.9 от ФОТ СП (8 руб.): 60%=70%*0.85 от ФОТ | 0,0665 6,65 / 100 | 204,7 204,7 |  |  | 14 | 14 |  |  | 26.243 | 1.75
517 | ТЕР15-02-015-05 Приказ Минстроя России от 27.02.15 №140/пр (III п.27) | Штукатурка поверхностей внутри здания известковым раствором улучшенная: по камню и бетону стен (100 м2 оштукатуриваемой поверхности) (п.8.7.1 При ремонтно-строительных работах и работах по реконструкции объектов капитального строительства (аналогичных технологическим процессам в новом строительстве, в том числе по возведению новых конструктивных элементов) ОЗП=1,15; ЭМ=1,25 к расх.; ЗПМ=1,25; ТЗ=1,15; ТЗМ=1,25; Прил.3, Табл.3, п.10.1 Производство ремонтно-строительных работ осуществляется в стесненных условиях застроенной части населенных пунктов: отдельных конструктивных элементов объектов капитального строительства (кроме указанных в п.п. 10.2 и 10.3), объектов капитального строительства в целом. ОЗП=1,15; ЭМ=1,15 к расх.; ЗПМ=1,15; ТЗ=1,15; ТЗМ=1,15) НР (62 руб.): 95%=105%*0.9 от ФОТ СП (31 руб.): 47%=55%*0.85 от ФОТ | 0,0665 6,65 / 100 | 2060,56 922,92 | 122,73 66,02 | 1014.91 | 137 | 61 | 8 4 | 68 | 98.1824 | 6.53
518 | ТССЦ-402-0083 Приказ Минстроя России от 27.02.15 №140/пр (III п.25) | Раствор готовый отделочный тяжелый, цементно-известковый 1:1:6 (м3) | -0.0133 | 391.61 |  | 391.61 | -5 |  |  | -5
519 | ТССЦ-402-0086 Приказ Минстроя России от 27.02.15 №140/пр (III п.25) | Раствор готовый отделочный тяжелый, известковый 1:2,5 (м3) | -0.1051 | 508.26 |  | 508.26 | -53 |  |  | -53
520 | ТССЦ-402-0077 Приказ Минстроя России от 27.02.15 №140/пр (III п.25) | Смесь штукатурная «Ротбанд», КНАУФ (кг) | 56,525 8,5*6,65 | 2.03 |  | 2.03 | 115 |  |  | 115
521 | ТЕР15-04-006-04 Приказ Минстроя России от 27.02.15 №140/пр (III п.27) | Покрытие поверхностей грунтовкой глубокого проникновения: за 2 раза стен (100 м2 покрытия) (п.8.7.1 При ремонтно-строительных работах и работах по реконструкции объектов капитального строительства (аналогичных технологическим процессам в новом строительстве, в том числе по возведению новых конструктивных элементов) ОЗП=1,15; ЭМ=1,25 к расх.; ЗПМ=1,25; ТЗ=1,15; ТЗМ=1,25; Прил.3, Табл.3, п.10.1 Производство ремонтно-строительных работ осуществляется в стесненных условиях застроенной части населенных пунктов: отдельных конструктивных элементов объектов капитального строительства (кроме указанных в п.п. 10.2 и 10.3), объектов капитального строительства в целом. ОЗП=1,15; ЭМ=1,15 к расх.; ЗПМ=1,15; ТЗ=1,15; ТЗМ=1,15) НР (13 руб.): 95%=105%*0.9 от ФОТ СП (7 руб.): 47%=55%*0.85 от ФОТ | 0,0665 6,65 / 100 | 210,91 207,63 | 2,95 0,2 | 0.33 | 14 | 14 |  |  | 21.5832 | 1.44
522 | ТССЦ-101-2416 Приказ Минстроя России от 27.02.15 №140/пр (III п.25) | Грунтовка «Бетоконтакт», КНАУФ (кг) | 1,3 0,0013*1000 | 18.38 |  | 18.38 | 24 |  |  | 24
523 | ТЕР15-01-019-05 Приказ Минстроя России от 27.02.15 №140/пр (III п.27) | Гладкая облицовка стен, столбов, пилястр и откосов (без карнизных, плинтусных и угловых плиток) без установки плиток туалетного гарнитура на клее из сухих смесей: по кирпичу и бетону (100 м2 поверхности облицовки) (п.8.7.1 При ремонтно-строительных работах и работах по реконструкции объектов капитального строительства (аналогичных технологическим процессам в новом строительстве, в том числе по возведению новых конструктивных элементов) ОЗП=1,15; ЭМ=1,25 к расх.; ЗПМ=1,25; ТЗ=1,15; ТЗМ=1,25; Прил.3, Табл.3, п.10.1 Производство ремонтно-строительных работ осуществляется в стесненных условиях застроенной части населенных пунктов: отдельных конструктивных элементов объектов капитального строительства (кроме указанных в п.п. 10.2 и 10.3), объектов капитального строительства в целом. ОЗП=1,15; ЭМ=1,15 к расх.; ЗПМ=1,15; ТЗ=1,15; ТЗМ=1,15) НР (124 руб.): 95%=105%*0.9 от ФОТ СП (62 руб.): 47%=55%*0.85 от ФОТ | 0,0665 6,65 / 100 | 10341,04 1938,48 | 44,17 25,19 | 8358.39 | 688 | 129 | 3 2 | 556 | 211.1636 | 14.04
524 | ТЕР46-04-012-03 Приказ Минстроя России от 27.02.15 №140/пр (III п.27) | Разборка деревянных заполнений проемов: дверных и воротных (100 м2) (Прил.3, Табл.3, п.10.1 Производство ремонтно-строительных работ осуществляется в стесненных условиях застроенной части населенных пунктов: отдельных конструктивных элементов объектов капитального строительства (кроме указанных в п.п. 10.2 и 10.3), объектов капитального строительства в целом. ОЗП=1,15; ЭМ=1,15 к расх.; ЗПМ=1,15; ТЗ=1,15; ТЗМ=1,15) НР (61 руб.): 99%=110%*0.9 от ФОТ СП (37 руб.): 60%=70%*0.85 от ФОТ | 0,0567 (0,9*2,1*3) / 100 | 1241,49 966,72 | 274,77 120,16 |  | 70 | 55 | 15 7 |  | 119.4965 | 6.78
525 | ТЕР10-01-059-01 Приказ Минстроя России от 27.02.15 №140/пр (III п.27) | Установка столов, шкафов под мойки, холодильных шкафов и др. (ПРИМЕНИТЕЛЬНО демонтаж зеркала) (100 шт. изделий) (МДС36 п.3.3.1.Демонтаж (разборка) конструкций ОЗП=0,8; ЭМ=0,8 к расх.; ЗПМ=0,8; МАТ=0 к расх.; ТЗ=0,8; ТЗМ=0,8; Прил.3, Табл.3, п.10.1 Производство ремонтно-строительных работ осуществляется в стесненных условиях застроенной части населенных пунктов: отдельных конструктивных элементов объектов капитального строительства (кроме указанных в п.п. 10.2 и 10.3), объектов капитального строительства в целом. ОЗП=1,15; ЭМ=1,15 к расх.; ЗПМ=1,15; ТЗ=1,15; ТЗМ=1,15) НР (6 руб.): 106%=118%*0.9 от ФОТ СП (3 руб.): 54%=63%*0.85 от ФОТ | 0,01 1 / 100 | 801,2 554,48 | 246,72 21,49 |  | 8 | 6 | 2 |  | 69.138 | 0.69
526 | ТЕРр62-16-4 Приказ Минстроя России от 27.02.15 №140/пр (III п.29) | Окрашивание водоэмульсионными составами поверхностей стен, ранее окрашенных: водоэмульсионной краской, с расчисткой старой краски более 35% (100 м2 окрашиваемой поверхности) (Прил.3, Табл.3, п.10.1 Производство ремонтно-строительных работ осуществляется в стесненных условиях застроенной части населенных пунктов: отдельных конструктивных элементов объектов капитального строительства (кроме указанных в п.п. 10.2 и 10.3), объектов капитального строительства в целом. ОЗП=1,15; ЭМ=1,15 к расх.; ЗПМ=1,15; ТЗ=1,15; ТЗМ=1,15) НР (282 руб.): 80% от ФОТ СП (177 руб.): 50% от ФОТ | 1,1936 119,36 / 100 | 1765,14 294,1 | 9,55 1,55 | 1461.49 | 2107 | 351 | 11 2 | 1745 | 34.04 | 40.63
527 | ТЕР10-01-047-01 Приказ Минстроя России от 27.02.15 №140/пр (III п.27) | Установка блоков из ПВХ в наружных и внутренних дверных проемах: в каменных стенах площадью проема до 3 м2 (100 м2 проемов) (п.8.7.1 При ремонтно-строительных работах и работах по реконструкции объектов капитального строительства (аналогичных технологическим процессам в новом строительстве, в том числе по возведению новых конструктивных элементов) ОЗП=1,15; ЭМ=1,25 к расх.; ЗПМ=1,25; ТЗ=1,15; ТЗМ=1,25; Прил.3, Табл.3, п.10.1 Производство ремонтно-строительных работ осуществляется в стесненных условиях застроенной части населенных пунктов: отдельных конструктивных элементов объектов капитального строительства (кроме указанных в п.п. 10.2 и 10.3), объектов капитального строительства в целом. ОЗП=1,15; ЭМ=1,15 к расх.; ЗПМ=1,15; ТЗ=1,15; ТЗМ=1,15) НР (143 руб.): 106%=118%*0.9 от ФОТ СП (73 руб.): 54%=63%*0.85 от ФОТ | 0,0567 (0,9*2,1*3) / 100 | 160111,61 2355,19 | 994,46 20,38 | 156761.96 | 9078 | 134 | 56 1 | 8888 | 265.8225 | 15.07
528 | 203-8084 | Блоки дверные наружные или тамбурные с заполнением стеклопакетами (ГОСТ 30970-2002) (м2) | -5.67 | 1422.91 |  | 1422.91 | -8068 |  |  | -8068
529 | ТССЦ-203-0661 Приказ Минстроя России от 27.02.15 №140/пр (III п.25) | Блоки дверные входные пластиковые с простой коробкой, однопольная с офисной фурнитурой, без стеклопакета по типу сэндвич, площадь от 1,5-2 м2 (м2) | 5.67 | 1210.59 |  | 1210.59 | 6864 |  |  | 6864
530 | ТЕР15-02-031-01 Приказ Минстроя России от 27.02.15 №140/пр (III п.27) | Штукатурка поверхностей оконных и дверных откосов по бетону и камню: плоских (100 м2 оштукатуриваемой поверхности) (п.8.7.1 При ремонтно-строительных работах и работах по реконструкции объектов капитального строительства (аналогичных технологическим процессам в новом строительстве, в том числе по возведению новых конструктивных элементов) ОЗП=1,15; ЭМ=1,25 к расх.; ЗПМ=1,25; ТЗ=1,15; ТЗМ=1,25; Прил.3, Табл.3, п.10.1 Производство ремонтно-строительных работ осуществляется в стесненных условиях застроенной части населенных пунктов: отдельных конструктивных элементов объектов капитального строительства (кроме указанных в п.п. 10.2 и 10.3), объектов капитального строительства в целом. ОЗП=1,15; ЭМ=1,15 к расх.; ЗПМ=1,15; ТЗ=1,15; ТЗМ=1,15) НР (56 руб.): 95%=105%*0.9 от ФОТ СП (28 руб.): 47%=55%*0.85 от ФОТ | 0,023 2,3 / 100 | 4823,18 2507,09 | 91,41 39,98 | 2224.68 | 111 | 58 | 2 1 | 51 | 269.8694 | 6.21
531 | ТЕР15-04-007-01 Приказ Минстроя России от 27.02.15 №140/пр (III п.27) | Окраска водно-дисперсионными акриловыми составами улучшенная: по штукатурке стен (Окраска откосов) (100 м2 окрашиваемой поверхности) (п.8.7.1 При ремонтно-строительных работах и работах по реконструкции объектов капитального строительства (аналогичных технологическим процессам в новом строительстве, в том числе по возведению новых конструктивных элементов) ОЗП=1,15; ЭМ=1,25 к расх.; ЗПМ=1,25; ТЗ=1,15; ТЗМ=1,25; Прил.3, Табл.3, п.10.1 Производство ремонтно-строительных работ осуществляется в стесненных условиях застроенной части населенных пунктов: отдельных конструктивных элементов объектов капитального строительства (кроме указанных в п.п. 10.2 и 10.3), объектов капитального строительства в целом. ОЗП=1,15; ЭМ=1,15 к расх.; ЗПМ=1,15; ТЗ=1,15; ТЗМ=1,15) НР (11 руб.): 95%=105%*0.9 от ФОТ СП (6 руб.): 47%=55%*0.85 от ФОТ | 0,023 2,3 / 100 | 1576,58 503,49 | 19,54 0,33 | 1053.55 | 36 | 12 |  | 24 | 57.6081 | 1.33
532 | ТЕР10-01-059-01 Приказ Минстроя России от 27.02.15 №140/пр (III п.27) | Установка столов, шкафов под мойки, холодильных шкафов и др. (ПРИМЕНИТЕЛЬНО монтаж зеркала) (100 шт. изделий) (п.8.7.1 При ремонтно-строительных работах и работах по реконструкции объектов капитального строительства (аналогичных технологическим процессам в новом строительстве, в том числе по возведению новых конструктивных элементов) ОЗП=1,15; ЭМ=1,25 к расх.; ЗПМ=1,25; ТЗ=1,15; ТЗМ=1,25; Прил.3, Табл.3, п.10.1 Производство ремонтно-строительных работ осуществляется в стесненных условиях застроенной части населенных пунктов: отдельных конструктивных элементов объектов капитального строительства (кроме указанных в п.п. 10.2 и 10.3), объектов капитального строительства в целом. ОЗП=1,15; ЭМ=1,15 к расх.; ЗПМ=1,15; ТЗ=1,15; ТЗМ=1,15) НР (8 руб.): 106%=118%*0.9 от ФОТ СП (4 руб.): 54%=63%*0.85 от ФОТ | 0,01 1 / 100 | 2706,9 797,07 | 385,49 33,58 | 1524.34 | 27 | 8 | 4 | 15 | 99.3859 | 0.99
533 | 203-0499 | Штапик (раскладка), размер 19х19 мм (м) | -4 | 3.13 |  | 3.13 | -13 |  |  | -13
534 | ТССЦ-301-7272 Приказ Минстроя России от 27.02.15 №140/пр (III п.25) | Зеркало декоративное фигурное с деталями крепления (м2) | 0,08 0,2*0,4 | 207.38 |  | 207.38 | 17 |  |  | 17
ПОТОЛОК
535 | ТЕРр67-4-5 Приказ Минстроя России от 27.02.15 №140/пр (III п.29) | Демонтаж: светильников для люминесцентных ламп (100 шт.) (Прил.3, Табл.3, п.10.1 Производство ремонтно-строительных работ осуществляется в стесненных условиях застроенной части населенных пунктов: отдельных конструктивных элементов объектов капитального строительства (кроме указанных в п.п. 10.2 и 10.3), объектов капитального строительства в целом. ОЗП=1,15; ЭМ=1,15 к расх.; ЗПМ=1,15; ТЗ=1,15; ТЗМ=1,15) НР (11 руб.): 85% от ФОТ СП (8 руб.): 65% от ФОТ | 0,08 8/100 | 167,84 165 | 2,84 1,24 |  | 13 | 13 |  |  | 20.5735 | 1.65
536 | ТЕРм08-03-594-10 Приказ Минстроя России от 27.02.15 №140/пр (III п.28) | Светильник в подвесных потолках, устанавливаемый: на подвесках, количество ламп в светильнике до 2 (100 шт.) НР (164 руб.): 95% от ФОТ СП (112 руб.): 65% от ФОТ | 0,08 8/100 | 4804,74 2150,66 | 160,91 10,53 | 2493.17 | 384 | 172 | 13 1 | 199 | 216.8 | 17.34
537 | Прайс-лист OOO "C6epЭepro" | Светильник светодиодный Matrix Lo-30. Ц:3450/1,18/6,51 (шт) | 8 | 449.11 |  | 449.11 | 3593 |  |  | 3593
538 | ТЕРр65-33-1 Приказ Минстроя России от 27.02.15 №140/пр (III п.29) | Смена жалюзийных решеток (100 жалюзийных решеток) (Прил.3, Табл.3, п.10.1 Производство ремонтно-строительных работ осуществляется в стесненных условиях застроенной части населенных пунктов: отдельных конструктивных элементов объектов капитального строительства (кроме указанных в п.п. 10.2 и 10.3), объектов капитального строительства в целом. ОЗП=1,15; ЭМ=1,15 к расх.; ЗПМ=1,15; ТЗ=1,15; ТЗМ=1,15) НР (14 руб.): 103% от ФОТ СП (8 руб.): 60% от ФОТ | 0,03 3 / 100 | 3246,53 453,1 | 0,36 0,16 | 2793.07 | 97 | 14 |  | 83 | 53.1185 | 1.59
539 | 301-1514 | Решетки жалюзийные неподвижные штампованные размером 150х490 мм (шт.) | -3 | 27.66 |  | 27.66 | -83 |  |  | -83
540 | ТССЦ-301-2591 Приказ Минстроя России от 27.02.15 №140/пр (III п.25) | Решетки вентиляционные алюминиевые "АРКТОС" типа АМН, размером 200х500 мм (шт.) | 3 | 173.04 |  | 173.04 | 519 |  |  | 519
541 | ТЕРр62-17-4 Приказ Минстроя России от 27.02.15 №140/пр (III п.29) | Окрашивание водоэмульсионными составами поверхностей потолков, ранее окрашенных: водоэмульсионной краской, с расчисткой старой краски более 35% (100 м2 окрашиваемой поверхности) (Прил.3, Табл.3, п.10.1 Производство ремонтно-строительных работ осуществляется в стесненных условиях застроенной части населенных пунктов: отдельных конструктивных элементов объектов капитального строительства (кроме указанных в п.п. 10.2 и 10.3), объектов капитального строительства в целом. ОЗП=1,15; ЭМ=1,15 к расх.; ЗПМ=1,15; ТЗ=1,15; ТЗМ=1,15) НР (197 руб.): 80% от ФОТ СП (123 руб.): 50% от ФОТ | 0,7287 72,87 / 100 | 1823,24 335,64 | 9,55 1,55 | 1478.05 | 1329 | 245 | 7 1 | 1077 | 38.847 | 28.31
УСТАНВОКА САНТЕХНИЧЕСКОГО ОБОРУДОВАНИЯ
542 | ТЕРр65-6-24 Приказ Минстроя России от 27.02.15 №140/пр (III п.29) | Смена: умывальников (100 приборов) (Прил.3, Табл.3, п.10.1 Производство ремонтно-строительных работ осуществляется в стесненных условиях застроенной части населенных пунктов: отдельных конструктивных элементов объектов капитального строительства (кроме указанных в п.п. 10.2 и 10.3), объектов капитального строительства в целом. ОЗП=1,15; ЭМ=1,15 к расх.; ЗПМ=1,15; ТЗ=1,15; ТЗМ=1,15) НР (23 руб.): 103% от ФОТ СП (13 руб.): 60% от ФОТ | 0,01 1 / 100 | 17049,67 2211,27 | 94,84 10,87 | 14743.56 | 170 | 22 | 1 | 147 | 243.8 | 2.44
543 | ТЕРр65-6-15 Приказ Минстроя России от 27.02.15 №140/пр (III п.29) | Смена: моек на одно отделение (100 приборов) (Прил.3, Табл.3, п.10.1 Производство ремонтно-строительных работ осуществляется в стесненных условиях застроенной части населенных пунктов: отдельных конструктивных элементов объектов капитального строительства (кроме указанных в п.п. 10.2 и 10.3), объектов капитального строительства в целом. ОЗП=1,15; ЭМ=1,15 к расх.; ЗПМ=1,15; ТЗ=1,15; ТЗМ=1,15) НР (70 руб.): 103% от ФОТ СП (41 руб.): 60% от ФОТ | 0,02 2 / 100 | 34284,36 3414,95 | 94,84 10,87 | 30774.57 | 686 | 68 | 2 | 616 | 376.51 | 7.53
544 | 301-0494 | Мойки стальные эмалированные на одно отделение с одной чашей с креплениями МСК размером 500х500х198 (компл.) | -2 | 301.29 |  | 301.29 | -603 |  |  | -603
545 | Прайс-лист | Мойка для обуви. Ц:38000/1,18/6,51 (шт) | 2 | 4946.76 |  | 4946.76 | 9894 |  |  | 9894
546 | ТЕРр65-5-6 Приказ Минстроя России от 27.02.15 №140/пр (III п.29) | Смена смесителей: с душевой сеткой (100 шт.) (Прил.3, Табл.3, п.10.1 Производство ремонтно-строительных работ осуществляется в стесненных условиях застроенной части населенных пунктов: отдельных конструктивных элементов объектов капитального строительства (кроме указанных в п.п. 10.2 и 10.3), объектов капитального строительства в целом. ОЗП=1,15; ЭМ=1,15 к расх.; ЗПМ=1,15; ТЗ=1,15; ТЗМ=1,15) НР (85 руб.): 103% от ФОТ СП (50 руб.): 60% от ФОТ | 0,03 3 / 100 | 20376,62 2781,82 | 14 | 17580.8 | 611 | 83 |  | 528 | 306.705 | 9.2
547 | 301-0619 | Смесители общие для ванн и умывальников с душевой сеткой на гибком шланге, с кнопочным переключателем СМ-ВУ-ШЛР с цельнолитым корпусом (компл.) | -3 | 174.49 |  | 174.49 | -523 |  |  | -523
548 | ТССЦ-301-0627 Приказ Минстроя России от 27.02.15 №140/пр (III п.25) | Смесители для умывальников СМ-УМ-ЦА-УВ центральные, с аэратором, латунными маховичками (компл.) | 3 | 304.98 |  | 304.98 | 915 |  |  | 915
ВЫВОЗ МУСОРА
549 | ТЕРр69-15-1 Приказ Минстроя России от 27.02.15 №140/пр (III п.29) | Затаривание строительного мусора в мешки (1 т) (Прил.3, Табл.3, п.10.1 Производство ремонтно-строительных работ осуществляется в стесненных условиях застроенной части населенных пунктов: отдельных конструктивных элементов объектов капитального строительства (кроме указанных в п.п. 10.2 и 10.3), объектов капитального строительства в целом. ОЗП=1,15; ЭМ=1,15 к расх.; ЗПМ=1,15; ТЗ=1,15; ТЗМ=1,15) НР (8 руб.): 78% от ФОТ СП (5 руб.): 50% от ФОТ | 1.15 | 24,52 8,52 |  | 16 | 28 | 10 |  | 18 | 1.1845 | 1.36
550 | ТССЦпг-01-01-01-041 Приказ Минстроя России от 27.02.15 №140/пр (III п.32) | Погрузочные работы при автомобильных перевозках: мусора строительного с погрузкой вручную (1 т груза) НР 0% от ФОТ СП 0% от ФОТ | 1.15 | 40.94 | 40.94 |  | 47 |  | 47
551 | ТССЦпг-03-21-01-013 Приказ Минстроя России от 27.02.15 №140/пр (III п.32) | Перевозка грузов автомобилями-самосвалами грузоподъемностью 10 т, работающих вне карьера, на расстояние: до 13 км I класс груза (1 т груза) НР 0% от ФОТ СП 0% от ФОТ | 1.15 | 11.23 | 11.23 |  | 13 |  | 13
Раздел 17. II ЭТАЖ. Помещение №16 Тамбур
ПОЛЫ
552 | ТЕРр57-3-2 Приказ Минстроя России от 27.02.15 №140/пр (III п.29) | Разборка плинтусов: цементных и из керамической плитки (100 м плинтуса) (Прил.3, Табл.3, п.10.1 Производство ремонтно-строительных работ осуществляется в стесненных условиях застроенной части населенных пунктов: отдельных конструктивных элементов объектов капитального строительства (кроме указанных в п.п. 10.2 и 10.3), объектов капитального строительства в целом. ОЗП=1,15; ЭМ=1,15 к расх.; ЗПМ=1,15; ТЗ=1,15; ТЗМ=1,15) НР (9 руб.): 80% от ФОТ СП (7 руб.): 68% от ФОТ | 0,082 8,2 / 100 | 128,09 128,09 |  |  | 11 | 11 |  |  | 16.422 | 1.35
553 | ТЕРр57-2-3 Приказ Минстроя России от 27.02.15 №140/пр (III п.29) | Разборка покрытий полов: из керамических плиток (100 м2 покрытия) (Прил.3, Табл.3, п.10.1 Производство ремонтно-строительных работ осуществляется в стесненных условиях застроенной части населенных пунктов: отдельных конструктивных элементов объектов капитального строительства (кроме указанных в п.п. 10.2 и 10.3), объектов капитального строительства в целом. ОЗП=1,15; ЭМ=1,15 к расх.; ЗПМ=1,15; ТЗ=1,15; ТЗМ=1,15) НР (45 руб.): 80% от ФОТ СП (38 руб.): 68% от ФОТ | 0,0792 7,92 / 100 | 736,51 685,39 | 51,12 22,36 |  | 58 | 54 | 4 2 |  | 80.3505 | 6.36
554 | ТЕР11-01-011-01 Приказ Минстроя России от 27.02.15 №140/пр (III п.27) | Устройство стяжек: цементных толщиной 20 мм (ДЕМОНТАЖ) (100 м2 стяжки) (МДС36 п.3.3.1.Демонтаж (разборка) конструкций ОЗП=0,8; ЭМ=0,8 к расх.; ЗПМ=0,8; МАТ=0 к расх.; ТЗ=0,8; ТЗМ=0,8; Прил.3, Табл.3, п.10.1 Производство ремонтно-строительных работ осуществляется в стесненных условиях застроенной части населенных пунктов: отдельных конструктивных элементов объектов капитального строительства (кроме указанных в п.п. 10.2 и 10.3), объектов капитального строительства в целом. ОЗП=1,15; ЭМ=1,15 к расх.; ЗПМ=1,15; ТЗ=1,15; ТЗМ=1,15) НР (27 руб.): 111%=123%*0.9 от ФОТ СП (15 руб.): 64%=75%*0.85 от ФОТ | 0,0792 7,92 / 100 | 328,85 288,61 | 40,24 15,78 |  | 26 | 23 | 3 1 |  | 36.3492 | 2.88
555 | ТЕР11-01-011-02 Приказ Минстроя России от 27.02.15 №140/пр (III п.27) | Устройство стяжек: на каждые 5 мм изменения толщины стяжки добавлять или исключать к расценке 11-01-011-01 (ДЕМОНТАЖ добавлять до 50 мм) (100 м2 стяжки) (МДС36 п.3.3.1.Демонтаж (разборка) конструкций ОЗП=0,8; ЭМ=0,8 к расх.; ЗПМ=0,8; МАТ=0 к расх.; ТЗ=0,8; ТЗМ=0,8; Корректировка до проектной толщины (50-20)/5 ПЗ=6 (ОЗП=6; ЭМ=6 к расх.; ЗПМ=6; МАТ=6 к расх.; ТЗ=6; ТЗМ=6); Прил.3, Табл.3, п.10.1 Производство ремонтно-строительных работ осуществляется в стесненных условиях застроенной части населенных пунктов: отдельных конструктивных элементов объектов капитального строительства (кроме указанных в п.п. 10.2 и 10.3), объектов капитального строительства в целом. ОЗП=1,15; ЭМ=1,15 к расх.; ЗПМ=1,15; ТЗ=1,15; ТЗМ=1,15) НР (3 руб.): 111%=123%*0.9 от ФОТ СП (2 руб.): 64%=75%*0.85 от ФОТ | 0,0792 7,92 / 100 | 64,09 21,91 | 42,18 15,68 |  | 5 | 2 | 3 1 |  | 2.76 | 0.22
556 | ТЕР11-01-011-08 Приказ Минстроя России от 27.02.15 №140/пр (III п.27) | Устройство стяжек: из выравнивающей смеси типа "Ветонит" 5000, толщиной 5 мм (100 м2 стяжки) (п.8.7.1 При ремонтно-строительных работах и работах по реконструкции объектов капитального строительства (аналогичных технологическим процессам в новом строительстве, в том числе по возведению новых конструктивных элементов) ОЗП=1,15; ЭМ=1,25 к расх.; ЗПМ=1,25; ТЗ=1,15; ТЗМ=1,25; Прил.3, Табл.3, п.10.1 Производство ремонтно-строительных работ осуществляется в стесненных условиях застроенной части населенных пунктов: отдельных конструктивных элементов объектов капитального строительства (кроме указанных в п.п. 10.2 и 10.3), объектов капитального строительства в целом. ОЗП=1,15; ЭМ=1,15 к расх.; ЗПМ=1,15; ТЗ=1,15; ТЗМ=1,15) НР (38 руб.): 111%=123%*0.9 от ФОТ СП (22 руб.): 64%=75%*0.85 от ФОТ | 0,0792 7,92 / 100 | 10949,83 424,96 | 47,84 2,17 | 10477.03 | 867 | 34 | 4 | 829 | 49.8186 | 3.95
557 | ТЕР11-01-011-10 Приказ Минстроя России от 27.02.15 №140/пр (III п.27) | Устройство стяжек: на каждый последующий слой толщиной 1 мм добавлять к расценке 11-01-011-08 (Добавлять до 20 мм) (100 м2 стяжки) (до 20 мм ПЗ=15 (ОЗП=15; ЭМ=15 к расх.; ЗПМ=15; МАТ=15 к расх.; ТЗ=15; ТЗМ=15); п.8.7.1 При ремонтно-строительных работах и работах по реконструкции объектов капитального строительства (аналогичных технологическим процессам в новом строительстве, в том числе по возведению новых конструктивных элементов) ОЗП=1,15; ЭМ=1,25 к расх.; ЗПМ=1,25; ТЗ=1,15; ТЗМ=1,25; Прил.3, Табл.3, п.10.1 Производство ремонтно-строительных работ осуществляется в стесненных условиях застроенной части населенных пунктов: отдельных конструктивных элементов объектов капитального строительства (кроме указанных в п.п. 10.2 и 10.3), объектов капитального строительства в целом. ОЗП=1,15; ЭМ=1,15 к расх.; ЗПМ=1,15; ТЗ=1,15; ТЗМ=1,15) НР (36 руб.): 111%=123%*0.9 от ФОТ СП (20 руб.): 64%=75%*0.85 от ФОТ | 0,0792 7,92 / 100 | 30587,01 409,45 | 90,56 4,96 | 30087 | 2422 | 32 | 7 | 2383 | 48.0068 | 3.8
558 | ТЕР15-07-003-02 Приказ Минстроя России от 27.02.15 №140/пр (III п.27) | Грунтование водно-дисперсионной грунтовкой "Нортекс-Грунт" поверхностей: пористых (камень, кирпич, бетон и т.д.) (100 м2 обрабатываемой поверхности) (п.8.7.1 При ремонтно-строительных работах и работах по реконструкции объектов капитального строительства (аналогичных технологическим процессам в новом строительстве, в том числе по возведению новых конструктивных элементов) ОЗП=1,15; ЭМ=1,25 к расх.; ЗПМ=1,25; ТЗ=1,15; ТЗМ=1,25; Прил.3, Табл.3, п.10.1 Производство ремонтно-строительных работ осуществляется в стесненных условиях застроенной части населенных пунктов: отдельных конструктивных элементов объектов капитального строительства (кроме указанных в п.п. 10.2 и 10.3), объектов капитального строительства в целом. ОЗП=1,15; ЭМ=1,15 к расх.; ЗПМ=1,15; ТЗ=1,15; ТЗМ=1,15) НР (4 руб.): 95%=105%*0.9 от ФОТ СП (2 руб.): 47%=55%*0.85 от ФОТ | 0,0792 7,92 / 100 | 285,5 44,79 | 32,96 0,17 | 207.75 | 23 | 4 | 3 | 16 | 4.88 | 0.39
559 | ТССЦ-101-4163 Приказ Минстроя России от 27.02.15 №140/пр (III п.25) | Грунтовка акриловая НОРТЕКС-ГРУНТ (кг) | -1.093 | 14.93 |  | 14.93 | -16 |  |  | -16
560 | ТССЦ-101-2416 Приказ Минстроя России от 27.02.15 №140/пр (III п.25) | Грунтовка «Бетоконтакт», КНАУФ (кг) | 1.093 | 18.38 |  | 18.38 | 20 |  |  | 20
561 | ТЕР11-01-027-06 Приказ Минстроя России от 27.02.15 №140/пр (III п.27) | Устройство покрытий на растворе из сухой смеси с приготовлением раствора в построечных условиях из плиток: гладких неглазурованных керамических для полов одноцветных (100 м2 покрытия) (п.8.7.1 При ремонтно-строительных работах и работах по реконструкции объектов капитального строительства (аналогичных технологическим процессам в новом строительстве, в том числе по возведению новых конструктивных элементов) ОЗП=1,15; ЭМ=1,25 к расх.; ЗПМ=1,25; ТЗ=1,15; ТЗМ=1,25; Прил.3, Табл.3, п.10.1 Производство ремонтно-строительных работ осуществляется в стесненных условиях застроенной части населенных пунктов: отдельных конструктивных элементов объектов капитального строительства (кроме указанных в п.п. 10.2 и 10.3), объектов капитального строительства в целом. ОЗП=1,15; ЭМ=1,15 к расх.; ЗПМ=1,15; ТЗ=1,15; ТЗМ=1,15) НР (129 руб.): 111%=123%*0.9 от ФОТ СП (74 руб.): 64%=75%*0.85 от ФОТ | 0,0792 7,92 / 100 | 8450,8 1384,5 | 203,61 72,36 | 6862.69 | 669 | 110 | 16 6 | 543 | 158.409 | 12.55
562 | ТЕР11-01-039-04 Приказ Минстроя России от 27.02.15 №140/пр (III п.27) | Устройство плинтусов: из плиток керамических (100 м плинтуса) (п.8.7.1 При ремонтно-строительных работах и работах по реконструкции объектов капитального строительства (аналогичных технологическим процессам в новом строительстве, в том числе по возведению новых конструктивных элементов) ОЗП=1,15; ЭМ=1,25 к расх.; ЗПМ=1,25; ТЗ=1,15; ТЗМ=1,25; Прил.3, Табл.3, п.10.1 Производство ремонтно-строительных работ осуществляется в стесненных условиях застроенной части населенных пунктов: отдельных конструктивных элементов объектов капитального строительства (кроме указанных в п.п. 10.2 и 10.3), объектов капитального строительства в целом. ОЗП=1,15; ЭМ=1,15 к расх.; ЗПМ=1,15; ТЗ=1,15; ТЗМ=1,15) НР (27 руб.): 111%=123%*0.9 от ФОТ СП (15 руб.): 64%=75%*0.85 от ФОТ | 0,082 8,2 / 100 | 2506,81 296,82 | 7.5 | 2202.49 | 206 | 24 | 1 | 181 | 31.211 | 2.56
563 | ТЕР11-01-037-04 Приказ Минстроя России от 27.02.15 №140/пр (III п.27) | Устройство покрытий: из ковров насухо с проклеиванием на стыках клеем КН-2 (100 м2 покрытия) (п.8.7.1 При ремонтно-строительных работах и работах по реконструкции объектов капитального строительства (аналогичных технологическим процессам в новом строительстве, в том числе по возведению новых конструктивных элементов) ОЗП=1,15; ЭМ=1,25 к расх.; ЗПМ=1,25; ТЗ=1,15; ТЗМ=1,25; Прил.3, Табл.3, п.10.1 Производство ремонтно-строительных работ осуществляется в стесненных условиях застроенной части населенных пунктов: отдельных конструктивных элементов объектов капитального строительства (кроме указанных в п.п. 10.2 и 10.3), объектов капитального строительства в целом. ОЗП=1,15; ЭМ=1,15 к расх.; ЗПМ=1,15; ТЗ=1,15; ТЗМ=1,15) НР (48 руб.): 111%=123%*0.9 от ФОТ СП (28 руб.): 64%=75%*0.85 от ФОТ | 0,0792 7,92 / 100 | 9795,09 527,76 | 78,03 6,8 | 9189.3 | 776 | 42 | 6 1 | 728 | 62.3823 | 4.94
СТЕНЫ
564 | ТЕР46-04-012-03 Приказ Минстроя России от 27.02.15 №140/пр (III п.27) | Разборка деревянных заполнений проемов: дверных и воротных (100 м2) (Прил.3, Табл.3, п.10.1 Производство ремонтно-строительных работ осуществляется в стесненных условиях застроенной части населенных пунктов: отдельных конструктивных элементов объектов капитального строительства (кроме указанных в п.п. 10.2 и 10.3), объектов капитального строительства в целом. ОЗП=1,15; ЭМ=1,15 к расх.; ЗПМ=1,15; ТЗ=1,15; ТЗМ=1,15) НР (42 руб.): 99%=110%*0.9 от ФОТ СП (25 руб.): 60%=70%*0.85 от ФОТ | 0,0378 (0,9*2,1*2) / 100 | 1241,49 966,72 | 274,77 120,16 |  | 47 | 37 | 10 5 |  | 119.4965 | 4.52
565 | ТЕР10-01-047-01 Приказ Минстроя России от 27.02.15 №140/пр (III п.27) | Установка блоков из ПВХ в наружных и внутренних дверных проемах: в каменных стенах площадью проема до 3 м2 (100 м2 проемов) (п.8.7.1 При ремонтно-строительных работах и работах по реконструкции объектов капитального строительства (аналогичных технологическим процессам в новом строительстве, в том числе по возведению новых конструктивных элементов) ОЗП=1,15; ЭМ=1,25 к расх.; ЗПМ=1,25; ТЗ=1,15; ТЗМ=1,25; Прил.3, Табл.3, п.10.1 Производство ремонтно-строительных работ осуществляется в стесненных условиях застроенной части населенных пунктов: отдельных конструктивных элементов объектов капитального строительства (кроме указанных в п.п. 10.2 и 10.3), объектов капитального строительства в целом. ОЗП=1,15; ЭМ=1,15 к расх.; ЗПМ=1,15; ТЗ=1,15; ТЗМ=1,15) НР (95 руб.): 106%=118%*0.9 от ФОТ СП (49 руб.): 54%=63%*0.85 от ФОТ | 0,0378 (0,9*2,1*2) / 100 | 160111,61 2355,19 | 994,46 20,38 | 156761.96 | 6052 | 89 | 38 1 | 5925 | 265.8225 | 10.05
566 | 203-8084 | Блоки дверные наружные или тамбурные с заполнением стеклопакетами (ГОСТ 30970-2002) (м2) | -3.78 | 1422.91 |  | 1422.91 | -5379 |  |  | -5379
567 | ТССЦ-203-0661 Приказ Минстроя России от 27.02.15 №140/пр (III п.25) | Блоки дверные входные пластиковые с простой коробкой, однопольная с офисной фурнитурой, без стеклопакета по типу сэндвич, площадь от 1,5-2 м2 (м2) | 3.78 | 1210.59 |  | 1210.59 | 4576 |  |  | 4576
568 | ТЕРр62-16-4 Приказ Минстроя России от 27.02.15 №140/пр (III п.29) | Окрашивание водоэмульсионными составами поверхностей стен, ранее окрашенных: водоэмульсионной краской, с расчисткой старой краски более 35% (100 м2 окрашиваемой поверхности) (Прил.3, Табл.3, п.10.1 Производство ремонтно-строительных работ осуществляется в стесненных условиях застроенной части населенных пунктов: отдельных конструктивных элементов объектов капитального строительства (кроме указанных в п.п. 10.2 и 10.3), объектов капитального строительства в целом. ОЗП=1,15; ЭМ=1,15 к расх.; ЗПМ=1,15; ТЗ=1,15; ТЗМ=1,15) НР (65 руб.): 80% от ФОТ СП (41 руб.): 50% от ФОТ | 0,2748 27,48 / 100 | 1765,14 294,1 | 9,55 1,55 | 1461.49 | 485 | 81 | 3 | 401 | 34.04 | 9.35
569 | ТЕР15-02-031-01 Приказ Минстроя России от 27.02.15 №140/пр (III п.27) | Штукатурка поверхностей оконных и дверных откосов по бетону и камню: плоских (100 м2 оштукатуриваемой поверхности) (п.8.7.1 При ремонтно-строительных работах и работах по реконструкции объектов капитального строительства (аналогичных технологическим процессам в новом строительстве, в том числе по возведению новых конструктивных элементов) ОЗП=1,15; ЭМ=1,25 к расх.; ЗПМ=1,25; ТЗ=1,15; ТЗМ=1,25; Прил.3, Табл.3, п.10.1 Производство ремонтно-строительных работ осуществляется в стесненных условиях застроенной части населенных пунктов: отдельных конструктивных элементов объектов капитального строительства (кроме указанных в п.п. 10.2 и 10.3), объектов капитального строительства в целом. ОЗП=1,15; ЭМ=1,15 к расх.; ЗПМ=1,15; ТЗ=1,15; ТЗМ=1,15) НР (49 руб.): 95%=105%*0.9 от ФОТ СП (24 руб.): 47%=55%*0.85 от ФОТ | 0,0204 ((2,1*2+0,9)*2*0,2) / 100 | 4823,18 2507,09 | 91,41 39,98 | 2224.68 | 98 | 51 | 2 1 | 45 | 269.8694 | 5.51
570 | ТЕР15-04-007-01 Приказ Минстроя России от 27.02.15 №140/пр (III п.27) | Окраска водно-дисперсионными акриловыми составами улучшенная: по штукатурке стен (Окраска откосов) (100 м2 окрашиваемой поверхности) (п.8.7.1 При ремонтно-строительных работах и работах по реконструкции объектов капитального строительства (аналогичных технологическим процессам в новом строительстве, в том числе по возведению новых конструктивных элементов) ОЗП=1,15; ЭМ=1,25 к расх.; ЗПМ=1,25; ТЗ=1,15; ТЗМ=1,25; Прил.3, Табл.3, п.10.1 Производство ремонтно-строительных работ осуществляется в стесненных условиях застроенной части населенных пунктов: отдельных конструктивных элементов объектов капитального строительства (кроме указанных в п.п. 10.2 и 10.3), объектов капитального строительства в целом. ОЗП=1,15; ЭМ=1,15 к расх.; ЗПМ=1,15; ТЗ=1,15; ТЗМ=1,15) НР (10 руб.): 95%=105%*0.9 от ФОТ СП (5 руб.): 47%=55%*0.85 от ФОТ | 0,0204 ((2,1*2+0,9)*2*0,2) / 100 | 1576,58 503,49 | 19,54 0,33 | 1053.55 | 32 | 10 |  | 22 | 57.6081 | 1.18
ПОТОЛОК
571 | ТЕРр67-4-5 Приказ Минстроя России от 27.02.15 №140/пр (III п.29) | Демонтаж: светильников для люминесцентных ламп (100 шт.) (Прил.3, Табл.3, п.10.1 Производство ремонтно-строительных работ осуществляется в стесненных условиях застроенной части населенных пунктов: отдельных конструктивных элементов объектов капитального строительства (кроме указанных в п.п. 10.2 и 10.3), объектов капитального строительства в целом. ОЗП=1,15; ЭМ=1,15 к расх.; ЗПМ=1,15; ТЗ=1,15; ТЗМ=1,15) НР (2 руб.): 85% от ФОТ СП (1 руб.): 65% от ФОТ | 0,01 1/100 | 167,84 165 | 2,84 1,24 |  | 2 | 2 |  |  | 20.5735 | 0.21
572 | ТЕРм08-03-594-10 Приказ Минстроя России от 27.02.15 №140/пр (III п.28) | Светильник в подвесных потолках, устанавливаемый: на подвесках, количество ламп в светильнике до 2 (100 шт.) НР (21 руб.): 95% от ФОТ СП (14 руб.): 65% от ФОТ | 0,01 1/100 | 4804,74 2150,66 | 160,91 10,53 | 2493.17 | 48 | 22 | 2 | 24 | 216.8 | 2.17
573 | Прайс-лист OOO "C6epЭepro" | Светильник светодиодный Matrix Lo-30. Ц:3450/1,18/6,51 (шт) | 1 | 449.11 |  | 449.11 | 449 |  |  | 449
574 | ТЕРр62-17-4 Приказ Минстроя России от 27.02.15 №140/пр (III п.29) | Окрашивание водоэмульсионными составами поверхностей потолков, ранее окрашенных: водоэмульсионной краской, с расчисткой старой краски более 35% (100 м2 окрашиваемой поверхности) (Прил.3, Табл.3, п.10.1 Производство ремонтно-строительных работ осуществляется в стесненных условиях застроенной части населенных пунктов: отдельных конструктивных элементов объектов капитального строительства (кроме указанных в п.п. 10.2 и 10.3), объектов капитального строительства в целом. ОЗП=1,15; ЭМ=1,15 к расх.; ЗПМ=1,15; ТЗ=1,15; ТЗМ=1,15) НР (22 руб.): 80% от ФОТ СП (14 руб.): 50% от ФОТ | 0,0792 7,92 / 100 | 1823,24 335,64 | 9,55 1,55 | 1478.05 | 144 | 27 | 1 | 116 | 38.847 | 3.08
ВЫВОЗ МУСОРА
575 | ТЕРр69-15-1 Приказ Минстроя России от 27.02.15 №140/пр (III п.29) | Затаривание строительного мусора в мешки (1 т) (Прил.3, Табл.3, п.10.1 Производство ремонтно-строительных работ осуществляется в стесненных условиях застроенной части населенных пунктов: отдельных конструктивных элементов объектов капитального строительства (кроме указанных в п.п. 10.2 и 10.3), объектов капитального строительства в целом. ОЗП=1,15; ЭМ=1,15 к расх.; ЗПМ=1,15; ТЗ=1,15; ТЗМ=1,15) НР (7 руб.): 78% от ФОТ СП (5 руб.): 50% от ФОТ | 1.04 | 24,52 8,52 |  | 16 | 26 | 9 |  | 17 | 1.1845 | 1.23
576 | ТССЦпг-01-01-01-041 Приказ Минстроя России от 27.02.15 №140/пр (III п.32) | Погрузочные работы при автомобильных перевозках: мусора строительного с погрузкой вручную (1 т груза) НР 0% от ФОТ СП 0% от ФОТ | 1.04 | 40.94 | 40.94 |  | 43 |  | 43
577 | ТССЦпг-03-21-01-013 Приказ Минстроя России от 27.02.15 №140/пр (III п.32) | Перевозка грузов автомобилями-самосвалами грузоподъемностью 10 т, работающих вне карьера, на расстояние: до 13 км I класс груза (1 т груза) НР 0% от ФОТ СП 0% от ФОТ | 1.04 | 11.23 | 11.23 |  | 12 |  | 12
Раздел 18. II ЭТАЖ. Помещение №15 Тамбур
ПОЛЫ
578 | ТЕРр57-3-1 Приказ Минстроя России от 27.02.15 №140/пр (III п.29) | Разборка плинтусов: деревянных и из пластмассовых материалов (100 м плинтуса) (Прил.3, Табл.3, п.10.1 Производство ремонтно-строительных работ осуществляется в стесненных условиях застроенной части населенных пунктов: отдельных конструктивных элементов объектов капитального строительства (кроме указанных в п.п. 10.2 и 10.3), объектов капитального строительства в целом. ОЗП=1,15; ЭМ=1,15 к расх.; ЗПМ=1,15; ТЗ=1,15; ТЗМ=1,15) НР (1 руб.): 80% от ФОТ СП (1 руб.): 68% от ФОТ | 0,0186 1,86 / 100 | 33,82 33,82 |  |  | 1 | 1 |  |  | 4.3355 | 0.08
579 | ТЕРр57-2-1 Приказ Минстроя России от 27.02.15 №140/пр (III п.29) | Разборка покрытий полов: из линолеума и релина (100 м2 покрытия) (Прил.3, Табл.3, п.10.1 Производство ремонтно-строительных работ осуществляется в стесненных условиях застроенной части населенных пунктов: отдельных конструктивных элементов объектов капитального строительства (кроме указанных в п.п. 10.2 и 10.3), объектов капитального строительства в целом. ОЗП=1,15; ЭМ=1,15 к расх.; ЗПМ=1,15; ТЗ=1,15; ТЗМ=1,15) НР (2 руб.): 80% от ФОТ СП (1 руб.): 68% от ФОТ | 0,0203 2,03 / 100 | 106,78 102,17 | 4,61 2,02 |  | 2 | 2 |  |  | 13.0985 | 0.27
580 | ТЕР11-01-011-01 Приказ Минстроя России от 27.02.15 №140/пр (III п.27) | Устройство стяжек: цементных толщиной 20 мм (ДЕМОНТАЖ) (100 м2 стяжки) (МДС36 п.3.3.1.Демонтаж (разборка) конструкций ОЗП=0,8; ЭМ=0,8 к расх.; ЗПМ=0,8; МАТ=0 к расх.; ТЗ=0,8; ТЗМ=0,8; Прил.3, Табл.3, п.10.1 Производство ремонтно-строительных работ осуществляется в стесненных условиях застроенной части населенных пунктов: отдельных конструктивных элементов объектов капитального строительства (кроме указанных в п.п. 10.2 и 10.3), объектов капитального строительства в целом. ОЗП=1,15; ЭМ=1,15 к расх.; ЗПМ=1,15; ТЗ=1,15; ТЗМ=1,15) НР (7 руб.): 111%=123%*0.9 от ФОТ СП (4 руб.): 64%=75%*0.85 от ФОТ | 0,0203 2,03 / 100 | 328,85 288,61 | 40,24 15,78 |  | 7 | 6 | 1 |  | 36.3492 | 0.74
581 | ТЕР11-01-011-02 Приказ Минстроя России от 27.02.15 №140/пр (III п.27) | Устройство стяжек: на каждые 5 мм изменения толщины стяжки добавлять или исключать к расценке 11-01-011-01 (ДЕМОНТАЖ добавлять до 50 мм) (100 м2 стяжки) (МДС36 п.3.3.1.Демонтаж (разборка) конструкций ОЗП=0,8; ЭМ=0,8 к расх.; ЗПМ=0,8; МАТ=0 к расх.; ТЗ=0,8; ТЗМ=0,8; Корректировка до проектной толщины (50-20)/5 ПЗ=6 (ОЗП=6; ЭМ=6 к расх.; ЗПМ=6; МАТ=6 к расх.; ТЗ=6; ТЗМ=6); Прил.3, Табл.3, п.10.1 Производство ремонтно-строительных работ осуществляется в стесненных условиях застроенной части населенных пунктов: отдельных конструктивных элементов объектов капитального строительства (кроме указанных в п.п. 10.2 и 10.3), объектов капитального строительства в целом. ОЗП=1,15; ЭМ=1,15 к расх.; ЗПМ=1,15; ТЗ=1,15; ТЗМ=1,15) НР 111%=123%*0.9 от ФОТ СП 64%=75%*0.85 от ФОТ | 0,0203 2,03 / 100 | 64,09 21,91 | 42,18 15,68 |  | 1 |  | 1 |  | 2.76 | 0.06
582 | ТЕР11-01-011-08 Приказ Минстроя России от 27.02.15 №140/пр (III п.27) | Устройство стяжек: из выравнивающей смеси типа "Ветонит" 5000, толщиной 5 мм (100 м2 стяжки) (п.8.7.1 При ремонтно-строительных работах и работах по реконструкции объектов капитального строительства (аналогичных технологическим процессам в новом строительстве, в том числе по возведению новых конструктивных элементов) ОЗП=1,15; ЭМ=1,25 к расх.; ЗПМ=1,25; ТЗ=1,15; ТЗМ=1,25; Прил.3, Табл.3, п.10.1 Производство ремонтно-строительных работ осуществляется в стесненных условиях застроенной части населенных пунктов: отдельных конструктивных элементов объектов капитального строительства (кроме указанных в п.п. 10.2 и 10.3), объектов капитального строительства в целом. ОЗП=1,15; ЭМ=1,15 к расх.; ЗПМ=1,15; ТЗ=1,15; ТЗМ=1,15) НР (10 руб.): 111%=123%*0.9 от ФОТ СП (6 руб.): 64%=75%*0.85 от ФОТ | 0,0203 2,03 / 100 | 10949,83 424,96 | 47,84 2,17 | 10477.03 | 222 | 9 | 1 | 212 | 49.8186 | 1.01
583 | ТЕР11-01-011-10 Приказ Минстроя России от 27.02.15 №140/пр (III п.27) | Устройство стяжек: на каждый последующий слой толщиной 1 мм добавлять к расценке 11-01-011-08 (Добавлять до 20 мм) (100 м2 стяжки) (до 20 мм ПЗ=15 (ОЗП=15; ЭМ=15 к расх.; ЗПМ=15; МАТ=15 к расх.; ТЗ=15; ТЗМ=15); п.8.7.1 При ремонтно-строительных работах и работах по реконструкции объектов капитального строительства (аналогичных технологическим процессам в новом строительстве, в том числе по возведению новых конструктивных элементов) ОЗП=1,15; ЭМ=1,25 к расх.; ЗПМ=1,25; ТЗ=1,15; ТЗМ=1,25; Прил.3, Табл.3, п.10.1 Производство ремонтно-строительных работ осуществляется в стесненных условиях застроенной части населенных пунктов: отдельных конструктивных элементов объектов капитального строительства (кроме указанных в п.п. 10.2 и 10.3), объектов капитального строительства в целом. ОЗП=1,15; ЭМ=1,15 к расх.; ЗПМ=1,15; ТЗ=1,15; ТЗМ=1,15) НР (9 руб.): 111%=123%*0.9 от ФОТ СП (5 руб.): 64%=75%*0.85 от ФОТ | 0,0203 2,03 / 100 | 30587,01 409,45 | 90,56 4,96 | 30087 | 621 | 8 | 2 | 611 | 48.0068 | 0.97
584 | ТЕР11-01-036-01 Приказ Минстроя России от 27.02.15 №140/пр (III п.27) | Устройство покрытий: из линолеума на клее«Бустилат» (100 м2 покрытия) (п.8.7.1 При ремонтно-строительных работах и работах по реконструкции объектов капитального строительства (аналогичных технологическим процессам в новом строительстве, в том числе по возведению новых конструктивных элементов) ОЗП=1,15; ЭМ=1,25 к расх.; ЗПМ=1,25; ТЗ=1,15; ТЗМ=1,25; Прил.3, Табл.3, п.10.1 Производство ремонтно-строительных работ осуществляется в стесненных условиях застроенной части населенных пунктов: отдельных конструктивных элементов объектов капитального строительства (кроме указанных в п.п. 10.2 и 10.3), объектов капитального строительства в целом. ОЗП=1,15; ЭМ=1,15 к расх.; ЗПМ=1,15; ТЗ=1,15; ТЗМ=1,15) НР (10 руб.): 111%=123%*0.9 от ФОТ СП (6 руб.): 64%=75%*0.85 от ФОТ | 0,0203 2,03 / 100 | 6039,39 465,97 | 78,03 6,8 | 5495.39 | 123 | 9 | 2 | 112 | 56.074 | 1.14
585 | ТЕР11-01-040-03 Приказ Минстроя России от 27.02.15 №140/пр (III п.27) | Устройство плинтусов поливинилхлоридных: на винтах самонарезающих (100 м плинтуса) (п.8.7.1 При ремонтно-строительных работах и работах по реконструкции объектов капитального строительства (аналогичных технологическим процессам в новом строительстве, в том числе по возведению новых конструктивных элементов) ОЗП=1,15; ЭМ=1,25 к расх.; ЗПМ=1,25; ТЗ=1,15; ТЗМ=1,25; Прил.3, Табл.3, п.10.1 Производство ремонтно-строительных работ осуществляется в стесненных условиях застроенной части населенных пунктов: отдельных конструктивных элементов объектов капитального строительства (кроме указанных в п.п. 10.2 и 10.3), объектов капитального строительства в целом. ОЗП=1,15; ЭМ=1,15 к расх.; ЗПМ=1,15; ТЗ=1,15; ТЗМ=1,15) НР (2 руб.): 111%=123%*0.9 от ФОТ СП (1 руб.): 64%=75%*0.85 от ФОТ | 0,0186 1,86 / 100 | 1352,4 80,86 | 23.37 | 1248.17 | 25 | 2 |  | 23 | 8.8078 | 0.16
СТЕНЫ
586 | ТЕРр62-16-4 Приказ Минстроя России от 27.02.15 №140/пр (III п.29) | Окрашивание водоэмульсионными составами поверхностей стен, ранее окрашенных: водоэмульсионной краской, с расчисткой старой краски более 35% (100 м2 окрашиваемой поверхности) (Прил.3, Табл.3, п.10.1 Производство ремонтно-строительных работ осуществляется в стесненных условиях застроенной части населенных пунктов: отдельных конструктивных элементов объектов капитального строительства (кроме указанных в п.п. 10.2 и 10.3), объектов капитального строительства в целом. ОЗП=1,15; ЭМ=1,15 к расх.; ЗПМ=1,15; ТЗ=1,15; ТЗМ=1,15) НР (31 руб.): 80% от ФОТ СП (20 руб.): 50% от ФОТ | 0,1338 13,38 / 100 | 1765,14 294,1 | 9,55 1,55 | 1461.49 | 236 | 39 | 1 | 196 | 34.04 | 4.55
ПОТОЛОК
587 | ТЕРр67-4-5 Приказ Минстроя России от 27.02.15 №140/пр (III п.29) | Демонтаж: светильников для люминесцентных ламп (100 шт.) (Прил.3, Табл.3, п.10.1 Производство ремонтно-строительных работ осуществляется в стесненных условиях застроенной части населенных пунктов: отдельных конструктивных элементов объектов капитального строительства (кроме указанных в п.п. 10.2 и 10.3), объектов капитального строительства в целом. ОЗП=1,15; ЭМ=1,15 к расх.; ЗПМ=1,15; ТЗ=1,15; ТЗМ=1,15) НР (2 руб.): 85% от ФОТ СП (1 руб.): 65% от ФОТ | 0,01 1/100 | 167,84 165 | 2,84 1,24 |  | 2 | 2 |  |  | 20.5735 | 0.21
588 | ТЕРм08-03-594-10 Приказ Минстроя России от 27.02.15 №140/пр (III п.28) | Светильник в подвесных потолках, устанавливаемый: на подвесках, количество ламп в светильнике до 2 (100 шт.) НР (21 руб.): 95% от ФОТ СП (14 руб.): 65% от ФОТ | 0,01 1/100 | 4804,74 2150,66 | 160,91 10,53 | 2493.17 | 48 | 22 | 2 | 24 | 216.8 | 2.17
589 | Прайс-лист OOO "Минимакс" | Светильник CD 218/2,5 75 лк. Ц:5011,48/1,18/6,51 (шт) | 1 | 652.38 |  | 652.38 | 652 |  |  | 652
590 | ТЕРр62-17-4 Приказ Минстроя России от 27.02.15 №140/пр (III п.29) | Окрашивание водоэмульсионными составами поверхностей потолков, ранее окрашенных: водоэмульсионной краской, с расчисткой старой краски более 35% (100 м2 окрашиваемой поверхности) (Прил.3, Табл.3, п.10.1 Производство ремонтно-строительных работ осуществляется в стесненных условиях застроенной части населенных пунктов: отдельных конструктивных элементов объектов капитального строительства (кроме указанных в п.п. 10.2 и 10.3), объектов капитального строительства в целом. ОЗП=1,15; ЭМ=1,15 к расх.; ЗПМ=1,15; ТЗ=1,15; ТЗМ=1,15) НР (6 руб.): 80% от ФОТ СП (4 руб.): 50% от ФОТ | 0,0203 2,03 / 100 | 1823,24 335,64 | 9,55 1,55 | 1478.05 | 37 | 7 |  | 30 | 38.847 | 0.79
ВЫВОЗ МУСОРА
591 | ТЕРр69-15-1 Приказ Минстроя России от 27.02.15 №140/пр (III п.29) | Затаривание строительного мусора в мешки (1 т) (Прил.3, Табл.3, п.10.1 Производство ремонтно-строительных работ осуществляется в стесненных условиях застроенной части населенных пунктов: отдельных конструктивных элементов объектов капитального строительства (кроме указанных в п.п. 10.2 и 10.3), объектов капитального строительства в целом. ОЗП=1,15; ЭМ=1,15 к расх.; ЗПМ=1,15; ТЗ=1,15; ТЗМ=1,15) НР (1 руб.): 78% от ФОТ СП (1 руб.): 50% от ФОТ | 0.147 | 24,52 8,52 |  | 16 | 4 | 1 |  | 3 | 1.1845 | 0.17
592 | ТССЦпг-01-01-01-041 Приказ Минстроя России от 27.02.15 №140/пр (III п.32) | Погрузочные работы при автомобильных перевозках: мусора строительного с погрузкой вручную (1 т груза) НР 0% от ФОТ СП 0% от ФОТ | 0.147 | 40.94 | 40.94 |  | 6 |  | 6
593 | ТССЦпг-03-21-01-013 Приказ Минстроя России от 27.02.15 №140/пр (III п.32) | Перевозка грузов автомобилями-самосвалами грузоподъемностью 10 т, работающих вне карьера, на расстояние: до 13 км I класс груза (1 т груза) НР 0% от ФОТ СП 0% от ФОТ | 0.147 | 11.23 | 11.23 |  | 2 |  | 2
Раздел 19. "II ЭТАЖ. Помещение №15* Тамбур
ПОЛЫ
594 | ТЕРр57-3-1 Приказ Минстроя России от 27.02.15 №140/пр (III п.29) | Разборка плинтусов: деревянных и из пластмассовых материалов (100 м плинтуса) (Прил.3, Табл.3, п.10.1 Производство ремонтно-строительных работ осуществляется в стесненных условиях застроенной части населенных пунктов: отдельных конструктивных элементов объектов капитального строительства (кроме указанных в п.п. 10.2 и 10.3), объектов капитального строительства в целом. ОЗП=1,15; ЭМ=1,15 к расх.; ЗПМ=1,15; ТЗ=1,15; ТЗМ=1,15) НР (1 руб.): 80% от ФОТ СП (1 руб.): 68% от ФОТ | 0,0183 1,83 / 100 | 33,82 33,82 |  |  | 1 | 1 |  |  | 4.3355 | 0.08
595 | ТЕРр57-2-1 Приказ Минстроя России от 27.02.15 №140/пр (III п.29) | Разборка покрытий полов: из линолеума и релина (100 м2 покрытия) (Прил.3, Табл.3, п.10.1 Производство ремонтно-строительных работ осуществляется в стесненных условиях застроенной части населенных пунктов: отдельных конструктивных элементов объектов капитального строительства (кроме указанных в п.п. 10.2 и 10.3), объектов капитального строительства в целом. ОЗП=1,15; ЭМ=1,15 к расх.; ЗПМ=1,15; ТЗ=1,15; ТЗМ=1,15) НР (2 руб.): 80% от ФОТ СП (1 руб.): 68% от ФОТ | 0,0182 1,82 / 100 | 106,78 102,17 | 4,61 2,02 |  | 2 | 2 |  |  | 13.0985 | 0.24
596 | ТЕР11-01-011-01 Приказ Минстроя России от 27.02.15 №140/пр (III п.27) | Устройство стяжек: цементных толщиной 20 мм (ДЕМОНТАЖ) (100 м2 стяжки) (МДС36 п.3.3.1.Демонтаж (разборка) конструкций ОЗП=0,8; ЭМ=0,8 к расх.; ЗПМ=0,8; МАТ=0 к расх.; ТЗ=0,8; ТЗМ=0,8; Прил.3, Табл.3, п.10.1 Производство ремонтно-строительных работ осуществляется в стесненных условиях застроенной части населенных пунктов: отдельных конструктивных элементов объектов капитального строительства (кроме указанных в п.п. 10.2 и 10.3), объектов капитального строительства в целом. ОЗП=1,15; ЭМ=1,15 к расх.; ЗПМ=1,15; ТЗ=1,15; ТЗМ=1,15) НР (6 руб.): 111%=123%*0.9 от ФОТ СП (3 руб.): 64%=75%*0.85 от ФОТ | 0,0182 1,82 / 100 | 328,85 288,61 | 40,24 15,78 |  | 6 | 5 | 1 |  | 36.3492 | 0.66
597 | ТЕР11-01-011-02 Приказ Минстроя России от 27.02.15 №140/пр (III п.27) | Устройство стяжек: на каждые 5 мм изменения толщины стяжки добавлять или исключать к расценке 11-01-011-01 (ДЕМОНТАЖ добавлять до 50 мм) (100 м2 стяжки) (МДС36 п.3.3.1.Демонтаж (разборка) конструкций ОЗП=0,8; ЭМ=0,8 к расх.; ЗПМ=0,8; МАТ=0 к расх.; ТЗ=0,8; ТЗМ=0,8; Корректировка до проектной толщины (50-20)/5 ПЗ=6 (ОЗП=6; ЭМ=6 к расх.; ЗПМ=6; МАТ=6 к расх.; ТЗ=6; ТЗМ=6); Прил.3, Табл.3, п.10.1 Производство ремонтно-строительных работ осуществляется в стесненных условиях застроенной части населенных пунктов: отдельных конструктивных элементов объектов капитального строительства (кроме указанных в п.п. 10.2 и 10.3), объектов капитального строительства в целом. ОЗП=1,15; ЭМ=1,15 к расх.; ЗПМ=1,15; ТЗ=1,15; ТЗМ=1,15) НР 111%=123%*0.9 от ФОТ СП 64%=75%*0.85 от ФОТ | 0,0182 1,82 / 100 | 64,09 21,91 | 42,18 15,68 |  | 1 |  | 1 |  | 2.76 | 0.05
598 | ТЕР11-01-011-08 Приказ Минстроя России от 27.02.15 №140/пр (III п.27) | Устройство стяжек: из выравнивающей смеси типа "Ветонит" 5000, толщиной 5 мм (100 м2 стяжки) (п.8.7.1 При ремонтно-строительных работах и работах по реконструкции объектов капитального строительства (аналогичных технологическим процессам в новом строительстве, в том числе по возведению новых конструктивных элементов) ОЗП=1,15; ЭМ=1,25 к расх.; ЗПМ=1,25; ТЗ=1,15; ТЗМ=1,25; Прил.3, Табл.3, п.10.1 Производство ремонтно-строительных работ осуществляется в стесненных условиях застроенной части населенных пунктов: отдельных конструктивных элементов объектов капитального строительства (кроме указанных в п.п. 10.2 и 10.3), объектов капитального строительства в целом. ОЗП=1,15; ЭМ=1,15 к расх.; ЗПМ=1,15; ТЗ=1,15; ТЗМ=1,15) НР (9 руб.): 111%=123%*0.9 от ФОТ СП (5 руб.): 64%=75%*0.85 от ФОТ | 0,0182 1,82 / 100 | 10949,83 424,96 | 47,84 2,17 | 10477.03 | 199 | 8 | 1 | 190 | 49.8186 | 0.91
599 | ТЕР11-01-011-10 Приказ Минстроя России от 27.02.15 №140/пр (III п.27) | Устройство стяжек: на каждый последующий слой толщиной 1 мм добавлять к расценке 11-01-011-08 (Добавлять до 20 мм) (100 м2 стяжки) (до 20 мм ПЗ=15 (ОЗП=15; ЭМ=15 к расх.; ЗПМ=15; МАТ=15 к расх.; ТЗ=15; ТЗМ=15); п.8.7.1 При ремонтно-строительных работах и работах по реконструкции объектов капитального строительства (аналогичных технологическим процессам в новом строительстве, в том числе по возведению новых конструктивных элементов) ОЗП=1,15; ЭМ=1,25 к расх.; ЗПМ=1,25; ТЗ=1,15; ТЗМ=1,25; Прил.3, Табл.3, п.10.1 Производство ремонтно-строительных работ осуществляется в стесненных условиях застроенной части населенных пунктов: отдельных конструктивных элементов объектов капитального строительства (кроме указанных в п.п. 10.2 и 10.3), объектов капитального строительства в целом. ОЗП=1,15; ЭМ=1,15 к расх.; ЗПМ=1,15; ТЗ=1,15; ТЗМ=1,15) НР (8 руб.): 111%=123%*0.9 от ФОТ СП (4 руб.): 64%=75%*0.85 от ФОТ | 0,0182 1,82 / 100 | 30587,01 409,45 | 90,56 4,96 | 30087 | 557 | 7 | 2 | 548 | 48.0068 | 0.87
600 | ТЕР11-01-036-01 Приказ Минстроя России от 27.02.15 №140/пр (III п.27) | Устройство покрытий: из линолеума на клее«Бустилат» (100 м2 покрытия) (п.8.7.1 При ремонтно-строительных работах и работах по реконструкции объектов капитального строительства (аналогичных технологическим процессам в новом строительстве, в том числе по возведению новых конструктивных элементов) ОЗП=1,15; ЭМ=1,25 к расх.; ЗПМ=1,25; ТЗ=1,15; ТЗМ=1,25; Прил.3, Табл.3, п.10.1 Производство ремонтно-строительных работ осуществляется в стесненных условиях застроенной части населенных пунктов: отдельных конструктивных элементов объектов капитального строительства (кроме указанных в п.п. 10.2 и 10.3), объектов капитального строительства в целом. ОЗП=1,15; ЭМ=1,15 к расх.; ЗПМ=1,15; ТЗ=1,15; ТЗМ=1,15) НР (9 руб.): 111%=123%*0.9 от ФОТ СП (5 руб.): 64%=75%*0.85 от ФОТ | 0,0182 1,82 / 100 | 6039,39 465,97 | 78,03 6,8 | 5495.39 | 110 | 8 | 1 | 101 | 56.074 | 1.02
601 | ТЕР11-01-040-03 Приказ Минстроя России от 27.02.15 №140/пр (III п.27) | Устройство плинтусов поливинилхлоридных: на винтах самонарезающих (100 м плинтуса) (п.8.7.1 При ремонтно-строительных работах и работах по реконструкции объектов капитального строительства (аналогичных технологическим процессам в новом строительстве, в том числе по возведению новых конструктивных элементов) ОЗП=1,15; ЭМ=1,25 к расх.; ЗПМ=1,25; ТЗ=1,15; ТЗМ=1,25; Прил.3, Табл.3, п.10.1 Производство ремонтно-строительных работ осуществляется в стесненных условиях застроенной части населенных пунктов: отдельных конструктивных элементов объектов капитального строительства (кроме указанных в п.п. 10.2 и 10.3), объектов капитального строительства в целом. ОЗП=1,15; ЭМ=1,15 к расх.; ЗПМ=1,15; ТЗ=1,15; ТЗМ=1,15) НР (1 руб.): 111%=123%*0.9 от ФОТ СП (1 руб.): 64%=75%*0.85 от ФОТ | 0,0183 1,83 / 100 | 1352,4 80,86 | 23.37 | 1248.17 | 25 | 1 |  | 24 | 8.8078 | 0.16
СТЕНЫ
602 | ТЕРр62-16-4 Приказ Минстроя России от 27.02.15 №140/пр (III п.29) | Окрашивание водоэмульсионными составами поверхностей стен, ранее окрашенных: водоэмульсионной краской, с расчисткой старой краски более 35% (100 м2 окрашиваемой поверхности) (Прил.3, Табл.3, п.10.1 Производство ремонтно-строительных работ осуществляется в стесненных условиях застроенной части населенных пунктов: отдельных конструктивных элементов объектов капитального строительства (кроме указанных в п.п. 10.2 и 10.3), объектов капитального строительства в целом. ОЗП=1,15; ЭМ=1,15 к расх.; ЗПМ=1,15; ТЗ=1,15; ТЗМ=1,15) НР (30 руб.): 80% от ФОТ СП (19 руб.): 50% от ФОТ | 0,126 12,6 / 100 | 1765,14 294,1 | 9,55 1,55 | 1461.49 | 222 | 37 | 1 | 184 | 34.04 | 4.29
ПОТОЛОК
603 | ТЕРр67-4-5 Приказ Минстроя России от 27.02.15 №140/пр (III п.29) | Демонтаж: светильников для люминесцентных ламп (100 шт.) (Прил.3, Табл.3, п.10.1 Производство ремонтно-строительных работ осуществляется в стесненных условиях застроенной части населенных пунктов: отдельных конструктивных элементов объектов капитального строительства (кроме указанных в п.п. 10.2 и 10.3), объектов капитального строительства в целом. ОЗП=1,15; ЭМ=1,15 к расх.; ЗПМ=1,15; ТЗ=1,15; ТЗМ=1,15) НР (2 руб.): 85% от ФОТ СП (1 руб.): 65% от ФОТ | 0,01 1/100 | 167,84 165 | 2,84 1,24 |  | 2 | 2 |  |  | 20.5735 | 0.21
604 | ТЕРм08-03-594-10 Приказ Минстроя России от 27.02.15 №140/пр (III п.28) | Светильник в подвесных потолках, устанавливаемый: на подвесках, количество ламп в светильнике до 2 (100 шт.) НР (21 руб.): 95% от ФОТ СП (14 руб.): 65% от ФОТ | 0,01 1/100 | 4804,74 2150,66 | 160,91 10,53 | 2493.17 | 48 | 22 | 2 | 24 | 216.8 | 2.17
605 | Прайс-лист OOO "Минимакс" | Светильник CD 218/2,5 75 лк. Ц:5011,48/1,18/6,51 (шт) | 1 | 652.38 |  | 652.38 | 652 |  |  | 652
606 | ТЕРр62-17-4 Приказ Минстроя России от 27.02.15 №140/пр (III п.29) | Окрашивание водоэмульсионными составами поверхностей потолков, ранее окрашенных: водоэмульсионной краской, с расчисткой старой краски более 35% (100 м2 окрашиваемой поверхности) (Прил.3, Табл.3, п.10.1 Производство ремонтно-строительных работ осуществляется в стесненных условиях застроенной части населенных пунктов: отдельных конструктивных элементов объектов капитального строительства (кроме указанных в п.п. 10.2 и 10.3), объектов капитального строительства в целом. ОЗП=1,15; ЭМ=1,15 к расх.; ЗПМ=1,15; ТЗ=1,15; ТЗМ=1,15) НР (5 руб.): 80% от ФОТ СП (3 руб.): 50% от ФОТ | 0,0182 1,82 / 100 | 1823,24 335,64 | 9,55 1,55 | 1478.05 | 33 | 6 |  | 27 | 38.847 | 0.71
ВЫВОЗ МУСОРА
607 | ТЕРр69-15-1 Приказ Минстроя России от 27.02.15 №140/пр (III п.29) | Затаривание строительного мусора в мешки (1 т) (Прил.3, Табл.3, п.10.1 Производство ремонтно-строительных работ осуществляется в стесненных условиях застроенной части населенных пунктов: отдельных конструктивных элементов объектов капитального строительства (кроме указанных в п.п. 10.2 и 10.3), объектов капитального строительства в целом. ОЗП=1,15; ЭМ=1,15 к расх.; ЗПМ=1,15; ТЗ=1,15; ТЗМ=1,15) НР (1 руб.): 78% от ФОТ СП (1 руб.): 50% от ФОТ | 0.142 | 24,52 8,52 |  | 16 | 3 | 1 |  | 2 | 1.1845 | 0.17
608 | ТССЦпг-01-01-01-041 Приказ Минстроя России от 27.02.15 №140/пр (III п.32) | Погрузочные работы при автомобильных перевозках: мусора строительного с погрузкой вручную (1 т груза) НР 0% от ФОТ СП 0% от ФОТ | 0.142 | 40.94 | 40.94 |  | 6 |  | 6
609 | ТССЦпг-03-21-01-013 Приказ Минстроя России от 27.02.15 №140/пр (III п.32) | Перевозка грузов автомобилями-самосвалами грузоподъемностью 10 т, работающих вне карьера, на расстояние: до 13 км I класс груза (1 т груза) НР 0% от ФОТ СП 0% от ФОТ | 0.142 | 11.23 | 11.23 |  | 2 |  | 2
Раздел 20. II ЭТАЖ. Помещение №14 Сан.узел.
ПОЛЫ
610 | ТЕРр57-2-3 Приказ Минстроя России от 27.02.15 №140/пр (III п.29) | Разборка покрытий полов: из керамических плиток (100 м2 покрытия) (Прил.3, Табл.3, п.10.1 Производство ремонтно-строительных работ осуществляется в стесненных условиях застроенной части населенных пунктов: отдельных конструктивных элементов объектов капитального строительства (кроме указанных в п.п. 10.2 и 10.3), объектов капитального строительства в целом. ОЗП=1,15; ЭМ=1,15 к расх.; ЗПМ=1,15; ТЗ=1,15; ТЗМ=1,15) НР (10 руб.): 80% от ФОТ СП (9 руб.): 68% от ФОТ | 0,019 1,9 / 100 | 736,51 685,39 | 51,12 22,36 |  | 14 | 13 | 1 |  | 80.3505 | 1.53
611 | ТЕР11-01-011-01 Приказ Минстроя России от 27.02.15 №140/пр (III п.27) | Устройство стяжек: цементных толщиной 20 мм (ДЕМОНТАЖ) (100 м2 стяжки) (МДС36 п.3.3.1.Демонтаж (разборка) конструкций ОЗП=0,8; ЭМ=0,8 к расх.; ЗПМ=0,8; МАТ=0 к расх.; ТЗ=0,8; ТЗМ=0,8; Прил.3, Табл.3, п.10.1 Производство ремонтно-строительных работ осуществляется в стесненных условиях застроенной части населенных пунктов: отдельных конструктивных элементов объектов капитального строительства (кроме указанных в п.п. 10.2 и 10.3), объектов капитального строительства в целом. ОЗП=1,15; ЭМ=1,15 к расх.; ЗПМ=1,15; ТЗ=1,15; ТЗМ=1,15) НР (6 руб.): 111%=123%*0.9 от ФОТ СП (3 руб.): 64%=75%*0.85 от ФОТ | 0,019 1,9 / 100 | 328,85 288,61 | 40,24 15,78 |  | 6 | 5 | 1 |  | 36.3492 | 0.69
612 | ТЕР11-01-011-02 Приказ Минстроя России от 27.02.15 №140/пр (III п.27) | Устройство стяжек: на каждые 5 мм изменения толщины стяжки добавлять или исключать к расценке 11-01-011-01 (ДЕМОНТАЖ добавлять до 50 мм) (100 м2 стяжки) (МДС36 п.3.3.1.Демонтаж (разборка) конструкций ОЗП=0,8; ЭМ=0,8 к расх.; ЗПМ=0,8; МАТ=0 к расх.; ТЗ=0,8; ТЗМ=0,8; Корректировка до проектной толщины (50-20)/5 ПЗ=6 (ОЗП=6; ЭМ=6 к расх.; ЗПМ=6; МАТ=6 к расх.; ТЗ=6; ТЗМ=6); Прил.3, Табл.3, п.10.1 Производство ремонтно-строительных работ осуществляется в стесненных условиях застроенной части населенных пунктов: отдельных конструктивных элементов объектов капитального строительства (кроме указанных в п.п. 10.2 и 10.3), объектов капитального строительства в целом. ОЗП=1,15; ЭМ=1,15 к расх.; ЗПМ=1,15; ТЗ=1,15; ТЗМ=1,15) НР 111%=123%*0.9 от ФОТ СП 64%=75%*0.85 от ФОТ | 0,019 1,9 / 100 | 64,09 21,91 | 42,18 15,68 |  | 1 |  | 1 |  | 2.76 | 0.05
613 | ТЕР13-03-006-02 Приказ Минстроя России от 27.02.15 №140/пр (III п.27) | Гидроизоляция поверхности бетонных и железобетонных конструкций в два слоя защитными покрытиями серии MASTERSEAL: горизонтальной (100 м2 поверхности) (п.8.7.1 При ремонтно-строительных работах и работах по реконструкции объектов капитального строительства (аналогичных технологическим процессам в новом строительстве, в том числе по возведению новых конструктивных элементов) ОЗП=1,15; ЭМ=1,25 к расх.; ЗПМ=1,25; ТЗ=1,15; ТЗМ=1,25; Прил.3, Табл.3, п.10.1 Производство ремонтно-строительных работ осуществляется в стесненных условиях застроенной части населенных пунктов: отдельных конструктивных элементов объектов капитального строительства (кроме указанных в п.п. 10.2 и 10.3), объектов капитального строительства в целом. ОЗП=1,15; ЭМ=1,15 к расх.; ЗПМ=1,15; ТЗ=1,15; ТЗМ=1,15) НР (4 руб.): 81%=90%*0.9 от ФОТ СП (3 руб.): 60%=70%*0.85 от ФОТ | 0,019 1,9 / 100 | 249,45 235,71 | 13.74 |  | 5 | 5 |  |  | 26.2781 | 0.5
614 | ТССЦ-101-5919 Приказ Минстроя России от 27.02.15 №140/пр (III п.25) | Покрытие жесткое гидроизоляционное на цементной основе MASTERSEAL 531 (кг) | 8,55 4,5*1,9 | 16.64 |  | 16.64 | 142 |  |  | 142
615 | ТЕР11-01-011-08 Приказ Минстроя России от 27.02.15 №140/пр (III п.27) | Устройство стяжек: из выравнивающей смеси типа "Ветонит" 5000, толщиной 5 мм (100 м2 стяжки) (п.8.7.1 При ремонтно-строительных работах и работах по реконструкции объектов капитального строительства (аналогичных технологическим процессам в новом строительстве, в том числе по возведению новых конструктивных элементов) ОЗП=1,15; ЭМ=1,25 к расх.; ЗПМ=1,25; ТЗ=1,15; ТЗМ=1,25; Прил.3, Табл.3, п.10.1 Производство ремонтно-строительных работ осуществляется в стесненных условиях застроенной части населенных пунктов: отдельных конструктивных элементов объектов капитального строительства (кроме указанных в п.п. 10.2 и 10.3), объектов капитального строительства в целом. ОЗП=1,15; ЭМ=1,15 к расх.; ЗПМ=1,15; ТЗ=1,15; ТЗМ=1,15) НР (9 руб.): 111%=123%*0.9 от ФОТ СП (5 руб.): 64%=75%*0.85 от ФОТ | 0,019 1,9 / 100 | 10949,83 424,96 | 47,84 2,17 | 10477.03 | 208 | 8 | 1 | 199 | 49.8186 | 0.95
616 | ТЕР11-01-011-10 Приказ Минстроя России от 27.02.15 №140/пр (III п.27) | Устройство стяжек: на каждый последующий слой толщиной 1 мм добавлять к расценке 11-01-011-08 (Добавлять до 20 мм) (100 м2 стяжки) (до 20 мм ПЗ=15 (ОЗП=15; ЭМ=15 к расх.; ЗПМ=15; МАТ=15 к расх.; ТЗ=15; ТЗМ=15); п.8.7.1 При ремонтно-строительных работах и работах по реконструкции объектов капитального строительства (аналогичных технологическим процессам в новом строительстве, в том числе по возведению новых конструктивных элементов) ОЗП=1,15; ЭМ=1,25 к расх.; ЗПМ=1,25; ТЗ=1,15; ТЗМ=1,25; Прил.3, Табл.3, п.10.1 Производство ремонтно-строительных работ осуществляется в стесненных условиях застроенной части населенных пунктов: отдельных конструктивных элементов объектов капитального строительства (кроме указанных в п.п. 10.2 и 10.3), объектов капитального строительства в целом. ОЗП=1,15; ЭМ=1,15 к расх.; ЗПМ=1,15; ТЗ=1,15; ТЗМ=1,15) НР (9 руб.): 111%=123%*0.9 от ФОТ СП (5 руб.): 64%=75%*0.85 от ФОТ | 0,019 1,9 / 100 | 30587,01 409,45 | 90,56 4,96 | 30087 | 581 | 8 | 2 | 571 | 48.0068 | 0.91
617 | ТЕР15-07-003-02 Приказ Минстроя России от 27.02.15 №140/пр (III п.27) | Грунтование водно-дисперсионной грунтовкой "Нортекс-Грунт" поверхностей: пористых (камень, кирпич, бетон и т.д.) (100 м2 обрабатываемой поверхности) (п.8.7.1 При ремонтно-строительных работах и работах по реконструкции объектов капитального строительства (аналогичных технологическим процессам в новом строительстве, в том числе по возведению новых конструктивных элементов) ОЗП=1,15; ЭМ=1,25 к расх.; ЗПМ=1,25; ТЗ=1,15; ТЗМ=1,25; Прил.3, Табл.3, п.10.1 Производство ремонтно-строительных работ осуществляется в стесненных условиях застроенной части населенных пунктов: отдельных конструктивных элементов объектов капитального строительства (кроме указанных в п.п. 10.2 и 10.3), объектов капитального строительства в целом. ОЗП=1,15; ЭМ=1,15 к расх.; ЗПМ=1,15; ТЗ=1,15; ТЗМ=1,15) НР (1 руб.): 95%=105%*0.9 от ФОТ СП 47%=55%*0.85 от ФОТ | 0,019 1,9 / 100 | 285,5 44,79 | 32,96 0,17 | 207.75 | 5 | 1 | 1 | 3 | 4.88 | 0.09
618 | ТССЦ-101-4163 Приказ Минстроя России от 27.02.15 №140/пр (III п.25) | Грунтовка акриловая НОРТЕКС-ГРУНТ (кг) (п.8.7.1 При ремонтно-строительных работах и работах по реконструкции объектов капитального строительства (аналогичных технологическим процессам в новом строительстве, в том числе по возведению новых конструктивных элементов) ОЗП=1,15; ЭМ=1,25 к расх.; ЗПМ=1,25; ТЗ=1,15; ТЗМ=1,25) | -0.2622 | 14.93 |  | 14.93 | -4 |  |  | -4
619 | ТССЦ-101-2416 Приказ Минстроя России от 27.02.15 №140/пр (III п.25) | Грунтовка «Бетоконтакт», КНАУФ (кг) (п.8.7.1 При ремонтно-строительных работах и работах по реконструкции объектов капитального строительства (аналогичных технологическим процессам в новом строительстве, в том числе по возведению новых конструктивных элементов) ОЗП=1,15; ЭМ=1,25 к расх.; ЗПМ=1,25; ТЗ=1,15; ТЗМ=1,25) | 0.2622 | 18.38 |  | 18.38 | 5 |  |  | 5
620 | ТЕР11-01-027-06 Приказ Минстроя России от 27.02.15 №140/пр (III п.27) | Устройство покрытий на растворе из сухой смеси с приготовлением раствора в построечных условиях из плиток: гладких неглазурованных керамических для полов одноцветных (100 м2 покрытия) (п.8.7.1 При ремонтно-строительных работах и работах по реконструкции объектов капитального строительства (аналогичных технологическим процессам в новом строительстве, в том числе по возведению новых конструктивных элементов) ОЗП=1,15; ЭМ=1,25 к расх.; ЗПМ=1,25; ТЗ=1,15; ТЗМ=1,25; Прил.3, Табл.3, п.10.1 Производство ремонтно-строительных работ осуществляется в стесненных условиях застроенной части населенных пунктов: отдельных конструктивных элементов объектов капитального строительства (кроме указанных в п.п. 10.2 и 10.3), объектов капитального строительства в целом. ОЗП=1,15; ЭМ=1,15 к расх.; ЗПМ=1,15; ТЗ=1,15; ТЗМ=1,15) НР (30 руб.): 111%=123%*0.9 от ФОТ СП (17 руб.): 64%=75%*0.85 от ФОТ | 0,019 1,9 / 100 | 8450,8 1384,5 | 203,61 72,36 | 6862.69 | 161 | 26 | 4 1 | 131 | 158.409 | 3.01
СТЕНЫ
621 | ТЕРр63-7-5 Приказ Минстроя России от 27.02.15 №140/пр (III п.29) | Разборка облицовки стен: из керамических глазурованных плиток (100 м2 поверхности облицовки) (Прил.3, Табл.3, п.10.1 Производство ремонтно-строительных работ осуществляется в стесненных условиях застроенной части населенных пунктов: отдельных конструктивных элементов объектов капитального строительства (кроме указанных в п.п. 10.2 и 10.3), объектов капитального строительства в целом. ОЗП=1,15; ЭМ=1,15 к расх.; ЗПМ=1,15; ТЗ=1,15; ТЗМ=1,15) НР (62 руб.): 77% от ФОТ СП (40 руб.): 50% от ФОТ | 0,1134 11,34 / 100 | 860,27 672,45 | 187,82 24,41 |  | 98 | 77 | 21 3 |  | 85.445 | 9.69
622 | ТЕР46-04-012-03 Приказ Минстроя России от 27.02.15 №140/пр (III п.27) | Разборка деревянных заполнений проемов: дверных и воротных (100 м2) (Прил.3, Табл.3, п.10.1 Производство ремонтно-строительных работ осуществляется в стесненных условиях застроенной части населенных пунктов: отдельных конструктивных элементов объектов капитального строительства (кроме указанных в п.п. 10.2 и 10.3), объектов капитального строительства в целом. ОЗП=1,15; ЭМ=1,15 к расх.; ЗПМ=1,15; ТЗ=1,15; ТЗМ=1,15) НР (16 руб.): 99%=110%*0.9 от ФОТ СП (10 руб.): 60%=70%*0.85 от ФОТ | 0,0147 (0,7*2,1*1) / 100 | 1241,49 966,72 | 274,77 120,16 |  | 18 | 14 | 4 2 |  | 119.4965 | 1.76
623 | ТЕР46-02-009-02 Приказ Минстроя России от 27.02.15 №140/пр (III п.27) | Отбивка штукатурки с поверхностей: стен и потолков кирпичных (100 м2) (Прил.3, Табл.3, п.10.1 Производство ремонтно-строительных работ осуществляется в стесненных условиях застроенной части населенных пунктов: отдельных конструктивных элементов объектов капитального строительства (кроме указанных в п.п. 10.2 и 10.3), объектов капитального строительства в целом. ОЗП=1,15; ЭМ=1,15 к расх.; ЗПМ=1,15; ТЗ=1,15; ТЗМ=1,15) НР (23 руб.): 99%=110%*0.9 от ФОТ СП (14 руб.): 60%=70%*0.85 от ФОТ | 0,1134 11,34 / 100 | 204,7 204,7 |  |  | 23 | 23 |  |  | 26.243 | 2.98
624 | ТЕР15-02-015-05 Приказ Минстроя России от 27.02.15 №140/пр (III п.27) | Штукатурка поверхностей внутри здания известковым раствором улучшенная: по камню и бетону стен (100 м2 оштукатуриваемой поверхности) (п.8.7.1 При ремонтно-строительных работах и работах по реконструкции объектов капитального строительства (аналогичных технологическим процессам в новом строительстве, в том числе по возведению новых конструктивных элементов) ОЗП=1,15; ЭМ=1,25 к расх.; ЗПМ=1,25; ТЗ=1,15; ТЗМ=1,25; Прил.3, Табл.3, п.10.1 Производство ремонтно-строительных работ осуществляется в стесненных условиях застроенной части населенных пунктов: отдельных конструктивных элементов объектов капитального строительства (кроме указанных в п.п. 10.2 и 10.3), объектов капитального строительства в целом. ОЗП=1,15; ЭМ=1,15 к расх.; ЗПМ=1,15; ТЗ=1,15; ТЗМ=1,15) НР (106 руб.): 95%=105%*0.9 от ФОТ СП (53 руб.): 47%=55%*0.85 от ФОТ | 0,1134 11,34 / 100 | 2060,56 922,92 | 122,73 66,02 | 1014.91 | 234 | 105 | 14 7 | 115 | 98.1824 | 11.13
625 | ТССЦ-402-0083 Приказ Минстроя России от 27.02.15 №140/пр (III п.25) | Раствор готовый отделочный тяжелый, цементно-известковый 1:1:6 (м3) | -0.0227 | 391.61 |  | 391.61 | -9 |  |  | -9
626 | ТССЦ-402-0086 Приказ Минстроя России от 27.02.15 №140/пр (III п.25) | Раствор готовый отделочный тяжелый, известковый 1:2,5 (м3) | -0.1792 | 508.26 |  | 508.26 | -91 |  |  | -91
627 | ТССЦ-402-0077 Приказ Минстроя России от 27.02.15 №140/пр (III п.25) | Смесь штукатурная «Ротбанд», КНАУФ (кг) | 96,39 8,5*11,34 | 2.03 |  | 2.03 | 196 |  |  | 196
628 | ТЕР15-04-006-04 Приказ Минстроя России от 27.02.15 №140/пр (III п.27) | Покрытие поверхностей грунтовкой глубокого проникновения: за 2 раза стен (100 м2 покрытия) (п.8.7.1 При ремонтно-строительных работах и работах по реконструкции объектов капитального строительства (аналогичных технологическим процессам в новом строительстве, в том числе по возведению новых конструктивных элементов) ОЗП=1,15; ЭМ=1,25 к расх.; ЗПМ=1,25; ТЗ=1,15; ТЗМ=1,25; Прил.3, Табл.3, п.10.1 Производство ремонтно-строительных работ осуществляется в стесненных условиях застроенной части населенных пунктов: отдельных конструктивных элементов объектов капитального строительства (кроме указанных в п.п. 10.2 и 10.3), объектов капитального строительства в целом. ОЗП=1,15; ЭМ=1,15 к расх.; ЗПМ=1,15; ТЗ=1,15; ТЗМ=1,15) НР (23 руб.): 95%=105%*0.9 от ФОТ СП (11 руб.): 47%=55%*0.85 от ФОТ | 0,1134 11,34 / 100 | 210,91 207,63 | 2,95 0,2 | 0.33 | 24 | 24 |  |  | 21.5832 | 2.45
629 | ТССЦ-101-2416 Приказ Минстроя России от 27.02.15 №140/пр (III п.25) | Грунтовка «Бетоконтакт», КНАУФ (кг) | 2,3 0,0023*1000 | 18.38 |  | 18.38 | 42 |  |  | 42
630 | ТЕР15-01-019-07 Приказ Минстроя России от 27.02.15 №140/пр (III п.27) | Гладкая облицовка стен, столбов, пилястр и откосов (без карнизных, плинтусных и угловых плиток) с установкой плиток туалетного гарнитура на клее из сухих смесей: по кирпичу и бетону (100 м2 поверхности облицовки) (п.8.7.1 При ремонтно-строительных работах и работах по реконструкции объектов капитального строительства (аналогичных технологическим процессам в новом строительстве, в том числе по возведению новых конструктивных элементов) ОЗП=1,15; ЭМ=1,25 к расх.; ЗПМ=1,25; ТЗ=1,15; ТЗМ=1,25; Прил.3, Табл.3, п.10.1 Производство ремонтно-строительных работ осуществляется в стесненных условиях застроенной части населенных пунктов: отдельных конструктивных элементов объектов капитального строительства (кроме указанных в п.п. 10.2 и 10.3), объектов капитального строительства в целом. ОЗП=1,15; ЭМ=1,15 к расх.; ЗПМ=1,15; ТЗ=1,15; ТЗМ=1,15) НР (220 руб.): 95%=105%*0.9 от ФОТ СП (109 руб.): 47%=55%*0.85 от ФОТ | 0,1134 11,34 / 100 | 12523,56 2016,67 | 44,17 25,19 | 10462.72 | 1420 | 229 | 5 3 | 1186 | 219.6805 | 24.91
631 | ТЕР10-01-047-01 Приказ Минстроя России от 27.02.15 №140/пр (III п.27) | Установка блоков из ПВХ в наружных и внутренних дверных проемах: в каменных стенах площадью проема до 3 м2 (100 м2 проемов) (п.8.7.1 При ремонтно-строительных работах и работах по реконструкции объектов капитального строительства (аналогичных технологическим процессам в новом строительстве, в том числе по возведению новых конструктивных элементов) ОЗП=1,15; ЭМ=1,25 к расх.; ЗПМ=1,25; ТЗ=1,15; ТЗМ=1,25; Прил.3, Табл.3, п.10.1 Производство ремонтно-строительных работ осуществляется в стесненных условиях застроенной части населенных пунктов: отдельных конструктивных элементов объектов капитального строительства (кроме указанных в п.п. 10.2 и 10.3), объектов капитального строительства в целом. ОЗП=1,15; ЭМ=1,15 к расх.; ЗПМ=1,15; ТЗ=1,15; ТЗМ=1,15) НР (37 руб.): 106%=118%*0.9 от ФОТ СП (19 руб.): 54%=63%*0.85 от ФОТ | 0,0147 (2,1*0,7*1) / 100 | 160111,61 2355,19 | 994,46 20,38 | 156761.96 | 2354 | 35 | 15 | 2304 | 265.8225 | 3.91
632 | 203-8084 | Блоки дверные наружные или тамбурные с заполнением стеклопакетами (ГОСТ 30970-2002) (м2) | -1.47 | 1422.91 |  | 1422.91 | -2092 |  |  | -2092
633 | ТССЦ-203-0660 Приказ Минстроя России от 27.02.15 №140/пр (III п.25) | Блоки дверные входные пластиковые с простой коробкой, однопольная с офисной фурнитурой, без стеклопакета по типу сэндвич, площадь до 1,5 м2 (м2) | 1.47 | 1268.39 |  | 1268.39 | 1865 |  |  | 1865
634 | ТЕР15-02-031-01 Приказ Минстроя России от 27.02.15 №140/пр (III п.27) | Штукатурка поверхностей оконных и дверных откосов по бетону и камню: плоских (100 м2 оштукатуриваемой поверхности) (п.8.7.1 При ремонтно-строительных работах и работах по реконструкции объектов капитального строительства (аналогичных технологическим процессам в новом строительстве, в том числе по возведению новых конструктивных элементов) ОЗП=1,15; ЭМ=1,25 к расх.; ЗПМ=1,25; ТЗ=1,15; ТЗМ=1,25; Прил.3, Табл.3, п.10.1 Производство ремонтно-строительных работ осуществляется в стесненных условиях застроенной части населенных пунктов: отдельных конструктивных элементов объектов капитального строительства (кроме указанных в п.п. 10.2 и 10.3), объектов капитального строительства в целом. ОЗП=1,15; ЭМ=1,15 к расх.; ЗПМ=1,15; ТЗ=1,15; ТЗМ=1,15) НР (17 руб.): 95%=105%*0.9 от ФОТ СП (8 руб.): 47%=55%*0.85 от ФОТ | 0,0073 0,73 / 100 | 4823,18 2507,09 | 91,41 39,98 | 2224.68 | 35 | 18 | 1 | 16 | 269.8694 | 1.97
635 | ТЕР15-04-006-04 Приказ Минстроя России от 27.02.15 №140/пр (III п.27) | Покрытие поверхностей грунтовкой глубокого проникновения: за 2 раза стен (100 м2 покрытия) (п.8.7.1 При ремонтно-строительных работах и работах по реконструкции объектов капитального строительства (аналогичных технологическим процессам в новом строительстве, в том числе по возведению новых конструктивных элементов) ОЗП=1,15; ЭМ=1,25 к расх.; ЗПМ=1,25; ТЗ=1,15; ТЗМ=1,25; Прил.3, Табл.3, п.10.1 Производство ремонтно-строительных работ осуществляется в стесненных условиях застроенной части населенных пунктов: отдельных конструктивных элементов объектов капитального строительства (кроме указанных в п.п. 10.2 и 10.3), объектов капитального строительства в целом. ОЗП=1,15; ЭМ=1,15 к расх.; ЗПМ=1,15; ТЗ=1,15; ТЗМ=1,15) НР (2 руб.): 95%=105%*0.9 от ФОТ СП (1 руб.): 47%=55%*0.85 от ФОТ | 0,0073 0,73 / 100 | 210,91 207,63 | 2,95 0,2 | 0.33 | 2 | 2 |  |  | 21.5832 | 0.16
636 | ТССЦ-101-2416 Приказ Минстроя России от 27.02.15 №140/пр (III п.25) | Грунтовка «Бетоконтакт», КНАУФ (кг) | 0,1 0,0001*1000 | 18.38 |  | 18.38 | 2 |  |  | 2
637 | ТЕР15-01-019-05 Приказ Минстроя России от 27.02.15 №140/пр (III п.27) | Гладкая облицовка стен, столбов, пилястр и откосов (без карнизных, плинтусных и угловых плиток) без установки плиток туалетного гарнитура на клее из сухих смесей: по кирпичу и бетону (100 м2 поверхности облицовки) (п.8.7.1 При ремонтно-строительных работах и работах по реконструкции объектов капитального строительства (аналогичных технологическим процессам в новом строительстве, в том числе по возведению новых конструктивных элементов) ОЗП=1,15; ЭМ=1,25 к расх.; ЗПМ=1,25; ТЗ=1,15; ТЗМ=1,25; Прил.3, Табл.3, п.10.1 Производство ремонтно-строительных работ осуществляется в стесненных условиях застроенной части населенных пунктов: отдельных конструктивных элементов объектов капитального строительства (кроме указанных в п.п. 10.2 и 10.3), объектов капитального строительства в целом. ОЗП=1,15; ЭМ=1,15 к расх.; ЗПМ=1,15; ТЗ=1,15; ТЗМ=1,15) НР (13 руб.): 95%=105%*0.9 от ФОТ СП (7 руб.): 47%=55%*0.85 от ФОТ | 0,0073 0,73/100 | 10341,04 1938,48 | 44,17 25,19 | 8358.39 | 75 | 14 |  | 61 | 211.1636 | 1.54
ПОТОЛОК
638 | ТЕРр67-4-5 Приказ Минстроя России от 27.02.15 №140/пр (III п.29) | Демонтаж: светильников для люминесцентных ламп (100 шт.) (Прил.3, Табл.3, п.10.1 Производство ремонтно-строительных работ осуществляется в стесненных условиях застроенной части населенных пунктов: отдельных конструктивных элементов объектов капитального строительства (кроме указанных в п.п. 10.2 и 10.3), объектов капитального строительства в целом. ОЗП=1,15; ЭМ=1,15 к расх.; ЗПМ=1,15; ТЗ=1,15; ТЗМ=1,15) НР (2 руб.): 85% от ФОТ СП (1 руб.): 65% от ФОТ | 0,01 1/100 | 167,84 165 | 2,84 1,24 |  | 2 | 2 |  |  | 20.5735 | 0.21
639 | ТЕРм08-03-594-10 Приказ Минстроя России от 27.02.15 №140/пр (III п.28) | Светильник в подвесных потолках, устанавливаемый: на подвесках, количество ламп в светильнике до 2 (100 шт.) НР (21 руб.): 95% от ФОТ СП (14 руб.): 65% от ФОТ | 0,01 1/100 | 4804,74 2150,66 | 160,91 10,53 | 2493.17 | 48 | 22 | 2 | 24 | 216.8 | 2.17
640 | Прайс-лист OOO "Минимакс" | Светильник CD 218/2,5 75 лк. Ц:5011,48/1,18/6,51 (шт) | 1 | 652.38 |  | 652.38 | 652 |  |  | 652
641 | ТЕРр65-33-1 Приказ Минстроя России от 27.02.15 №140/пр (III п.29) | Смена жалюзийных решеток (100 жалюзийных решеток) (Прил.3, Табл.3, п.10.1 Производство ремонтно-строительных работ осуществляется в стесненных условиях застроенной части населенных пунктов: отдельных конструктивных элементов объектов капитального строительства (кроме указанных в п.п. 10.2 и 10.3), объектов капитального строительства в целом. ОЗП=1,15; ЭМ=1,15 к расх.; ЗПМ=1,15; ТЗ=1,15; ТЗМ=1,15) НР (5 руб.): 103% от ФОТ СП (3 руб.): 60% от ФОТ | 0,01 1 / 100 | 3246,53 453,1 | 0,36 0,16 | 2793.07 | 32 | 5 |  | 27 | 53.1185 | 0.53
642 | 301-1514 | Решетки жалюзийные неподвижные штампованные размером 150х490 мм (шт.) | -1 | 27.66 |  | 27.66 | -28 |  |  | -28
643 | ТССЦ-301-2576 Приказ Минстроя России от 27.02.15 №140/пр (III п.25) | Решетки вентиляционные алюминиевые "АРКТОС" типа АМН, размером 100х200 мм (шт.) | 1 | 86.67 |  | 86.67 | 87 |  |  | 87
644 | ТЕРр62-17-4 Приказ Минстроя России от 27.02.15 №140/пр (III п.29) | Окрашивание водоэмульсионными составами поверхностей потолков, ранее окрашенных: водоэмульсионной краской, с расчисткой старой краски более 35% (100 м2 окрашиваемой поверхности) (Прил.3, Табл.3, п.10.1 Производство ремонтно-строительных работ осуществляется в стесненных условиях застроенной части населенных пунктов: отдельных конструктивных элементов объектов капитального строительства (кроме указанных в п.п. 10.2 и 10.3), объектов капитального строительства в целом. ОЗП=1,15; ЭМ=1,15 к расх.; ЗПМ=1,15; ТЗ=1,15; ТЗМ=1,15) НР (5 руб.): 80% от ФОТ СП (3 руб.): 50% от ФОТ | 0,019 1,9 / 100 | 1823,24 335,64 | 9,55 1,55 | 1478.05 | 35 | 6 |  | 29 | 38.847 | 0.74
УСТАНВОКА САНТЕХНИЧЕСКОГО ОБОРУДОВАНИЯ
645 | ТЕРр65-6-24 Приказ Минстроя России от 27.02.15 №140/пр (III п.29) | Смена: умывальников (100 приборов) (Прил.3, Табл.3, п.10.1 Производство ремонтно-строительных работ осуществляется в стесненных условиях застроенной части населенных пунктов: отдельных конструктивных элементов объектов капитального строительства (кроме указанных в п.п. 10.2 и 10.3), объектов капитального строительства в целом. ОЗП=1,15; ЭМ=1,15 к расх.; ЗПМ=1,15; ТЗ=1,15; ТЗМ=1,15) НР (23 руб.): 103% от ФОТ СП (13 руб.): 60% от ФОТ | 0,01 1 / 100 | 17049,67 2211,27 | 94,84 10,87 | 14743.56 | 170 | 22 | 1 | 147 | 243.8 | 2.44
646 | ТЕРр65-6-12 Приказ Минстроя России от 27.02.15 №140/пр (III п.29) | Смена: унитазов типа «Компакт» (100 приборов) (Прил.3, Табл.3, п.10.1 Производство ремонтно-строительных работ осуществляется в стесненных условиях застроенной части населенных пунктов: отдельных конструктивных элементов объектов капитального строительства (кроме указанных в п.п. 10.2 и 10.3), объектов капитального строительства в целом. ОЗП=1,15; ЭМ=1,15 к расх.; ЗПМ=1,15; ТЗ=1,15; ТЗМ=1,15) НР (44 руб.): 103% от ФОТ СП (26 руб.): 60% от ФОТ | 0,01 1 / 100 | 38382,91 4304,67 | 101,63 11,65 | 33976.61 | 384 | 43 | 1 | 340 | 474.605 | 4.75
647 | ТЕРр65-6-10 Приказ Минстроя России от 27.02.15 №140/пр (III п.29) | Смена: гибких подводок (100 приборов) (Прил.3, Табл.3, п.10.1 Производство ремонтно-строительных работ осуществляется в стесненных условиях застроенной части населенных пунктов: отдельных конструктивных элементов объектов капитального строительства (кроме указанных в п.п. 10.2 и 10.3), объектов капитального строительства в целом. ОЗП=1,15; ЭМ=1,15 к расх.; ЗПМ=1,15; ТЗ=1,15; ТЗМ=1,15) НР (5 руб.): 103% от ФОТ СП (3 руб.): 60% от ФОТ | 0,01 1 / 100 | 2383,33 546,56 | 6,77 0,78 | 1830 | 24 | 5 |  | 19 | 60.26 | 0.6
648 | ТЕРр65-5-7 Приказ Минстроя России от 27.02.15 №140/пр (III п.29) | Смена смесителей: без душевой сетки (100 шт.) (Прил.3, Табл.3, п.10.1 Производство ремонтно-строительных работ осуществляется в стесненных условиях застроенной части населенных пунктов: отдельных конструктивных элементов объектов капитального строительства (кроме указанных в п.п. 10.2 и 10.3), объектов капитального строительства в целом. ОЗП=1,15; ЭМ=1,15 к расх.; ЗПМ=1,15; ТЗ=1,15; ТЗМ=1,15) НР (22 руб.): 103% от ФОТ СП (13 руб.): 60% от ФОТ | 0,01 1 / 100 | 14982,91 2086,1 | 9 | 12887.81 | 150 | 21 |  | 129 | 230 | 2.3
649 | 301-1527 | Смеситель латунный с гальванопокрытием для мойки настольный, с верхней камерой смешения (шт.) | -1 | 127.56 |  | 127.56 | -128 |  |  | -128
650 | ТССЦ-301-0627 Приказ Минстроя России от 27.02.15 №140/пр (III п.25) | Смесители для умывальников СМ-УМ-ЦА-УВ центральные, с аэратором, латунными маховичками (компл.) | 1 | 304.98 |  | 304.98 | 305 |  |  | 305
651 | ТЕРр65-1-2 Приказ Минстроя России от 27.02.15 №140/пр (III п.29) | Разборка трубопроводов из водогазопроводных труб диаметром: до 63 мм (100 м трубопровода) (Прил.3, Табл.3, п.10.1 Производство ремонтно-строительных работ осуществляется в стесненных условиях застроенной части населенных пунктов: отдельных конструктивных элементов объектов капитального строительства (кроме указанных в п.п. 10.2 и 10.3), объектов капитального строительства в целом. ОЗП=1,15; ЭМ=1,15 к расх.; ЗПМ=1,15; ТЗ=1,15; ТЗМ=1,15) НР (59 руб.): 74% от ФОТ СП (40 руб.): 50% от ФОТ | 0.14 | 637,44 569,76 | 13,9 2,65 | 53.78 | 89 | 80 | 2 | 7 | 68.563 | 9.6
652 | ТЕР16-02-001-01 Приказ Минстроя России от 27.02.15 №140/пр (III п.27) | Прокладка трубопроводов отопления из стальных водогазопроводных неоцинкованных труб диаметром: 15 мм (100 м трубопровода) (п.8.7.1 При ремонтно-строительных работах и работах по реконструкции объектов капитального строительства (аналогичных технологическим процессам в новом строительстве, в том числе по возведению новых конструктивных элементов) ОЗП=1,15; ЭМ=1,25 к расх.; ЗПМ=1,25; ТЗ=1,15; ТЗМ=1,25; Прил.3, Табл.3, п.10.1 Производство ремонтно-строительных работ осуществляется в стесненных условиях застроенной части населенных пунктов: отдельных конструктивных элементов объектов капитального строительства (кроме указанных в п.п. 10.2 и 10.3), объектов капитального строительства в целом. ОЗП=1,15; ЭМ=1,15 к расх.; ЗПМ=1,15; ТЗ=1,15; ТЗМ=1,15) НР (68 руб.): 115%=128%*0.9 от ФОТ СП (42 руб.): 71%=83%*0.85 от ФОТ | 0.14 | 2324,55 419,46 | 66,3 2,92 | 1838.79 | 325 | 59 | 9 | 257 | 43.6028 | 6.1
ВЫВОЗ МУСОРА
653 | ТЕРр69-15-1 Приказ Минстроя России от 27.02.15 №140/пр (III п.29) | Затаривание строительного мусора в мешки (1 т) (Прил.3, Табл.3, п.10.1 Производство ремонтно-строительных работ осуществляется в стесненных условиях застроенной части населенных пунктов: отдельных конструктивных элементов объектов капитального строительства (кроме указанных в п.п. 10.2 и 10.3), объектов капитального строительства в целом. ОЗП=1,15; ЭМ=1,15 к расх.; ЗПМ=1,15; ТЗ=1,15; ТЗМ=1,15) НР (5 руб.): 78% от ФОТ СП (4 руб.): 50% от ФОТ | 0.88 | 24,52 8,52 |  | 16 | 22 | 7 |  | 15 | 1.1845 | 1.04
654 | ТССЦпг-01-01-01-041 Приказ Минстроя России от 27.02.15 №140/пр (III п.32) | Погрузочные работы при автомобильных перевозках: мусора строительного с погрузкой вручную (1 т груза) НР 0% от ФОТ СП 0% от ФОТ | 0.88 | 40.94 | 40.94 |  | 36 |  | 36
655 | ТССЦпг-03-21-01-013 Приказ Минстроя России от 27.02.15 №140/пр (III п.32) | Перевозка грузов автомобилями-самосвалами грузоподъемностью 10 т, работающих вне карьера, на расстояние: до 13 км I класс груза (1 т груза) НР 0% от ФОТ СП 0% от ФОТ | 0.88 | 11.23 | 11.23 |  | 10 |  | 10
Раздел 21. II ЭТАЖ. Помещение №13 Душевая
ПОЛЫ
656 | ТЕРр57-2-3 Приказ Минстроя России от 27.02.15 №140/пр (III п.29) | Разборка покрытий полов: из керамических плиток (100 м2 покрытия) (Прил.3, Табл.3, п.10.1 Производство ремонтно-строительных работ осуществляется в стесненных условиях застроенной части населенных пунктов: отдельных конструктивных элементов объектов капитального строительства (кроме указанных в п.п. 10.2 и 10.3), объектов капитального строительства в целом. ОЗП=1,15; ЭМ=1,15 к расх.; ЗПМ=1,15; ТЗ=1,15; ТЗМ=1,15) НР (102 руб.): 80% от ФОТ СП (86 руб.): 68% от ФОТ | 0,179 17,9 / 100 | 736,51 685,39 | 51,12 22,36 |  | 132 | 123 | 9 4 |  | 80.3505 | 14.38
657 | ТЕР11-01-011-01 Приказ Минстроя России от 27.02.15 №140/пр (III п.27) | Устройство стяжек: цементных толщиной 20 мм (ДЕМОНТАЖ) (100 м2 стяжки) (МДС36 п.3.3.1.Демонтаж (разборка) конструкций ОЗП=0,8; ЭМ=0,8 к расх.; ЗПМ=0,8; МАТ=0 к расх.; ТЗ=0,8; ТЗМ=0,8; Прил.3, Табл.3, п.10.1 Производство ремонтно-строительных работ осуществляется в стесненных условиях застроенной части населенных пунктов: отдельных конструктивных элементов объектов капитального строительства (кроме указанных в п.п. 10.2 и 10.3), объектов капитального строительства в целом. ОЗП=1,15; ЭМ=1,15 к расх.; ЗПМ=1,15; ТЗ=1,15; ТЗМ=1,15) НР (61 руб.): 111%=123%*0.9 от ФОТ СП (35 руб.): 64%=75%*0.85 от ФОТ | 0,179 17,9 / 100 | 328,85 288,61 | 40,24 15,78 |  | 59 | 52 | 7 3 |  | 36.3492 | 6.51
658 | ТЕР11-01-011-02 Приказ Минстроя России от 27.02.15 №140/пр (III п.27) | Устройство стяжек: на каждые 5 мм изменения толщины стяжки добавлять или исключать к расценке 11-01-011-01 (ДЕМОНТАЖ добавлять до 50 мм) (100 м2 стяжки) (МДС36 п.3.3.1.Демонтаж (разборка) конструкций ОЗП=0,8; ЭМ=0,8 к расх.; ЗПМ=0,8; МАТ=0 к расх.; ТЗ=0,8; ТЗМ=0,8; Корректировка до проектной толщины (50-20)/5 ПЗ=6 (ОЗП=6; ЭМ=6 к расх.; ЗПМ=6; МАТ=6 к расх.; ТЗ=6; ТЗМ=6); Прил.3, Табл.3, п.10.1 Производство ремонтно-строительных работ осуществляется в стесненных условиях застроенной части населенных пунктов: отдельных конструктивных элементов объектов капитального строительства (кроме указанных в п.п. 10.2 и 10.3), объектов капитального строительства в целом. ОЗП=1,15; ЭМ=1,15 к расх.; ЗПМ=1,15; ТЗ=1,15; ТЗМ=1,15) НР (8 руб.): 111%=123%*0.9 от ФОТ СП (4 руб.): 64%=75%*0.85 от ФОТ | 0,179 17,9 / 100 | 64,09 21,91 | 42,18 15,68 |  | 11 | 4 | 7 3 |  | 2.76 | 0.49
659 | ТЕР13-03-006-02 Приказ Минстроя России от 27.02.15 №140/пр (III п.27) | Гидроизоляция поверхности бетонных и железобетонных конструкций в два слоя защитными покрытиями серии MASTERSEAL: горизонтальной (100 м2 поверхности) (п.8.7.1 При ремонтно-строительных работах и работах по реконструкции объектов капитального строительства (аналогичных технологическим процессам в новом строительстве, в том числе по возведению новых конструктивных элементов) ОЗП=1,15; ЭМ=1,25 к расх.; ЗПМ=1,25; ТЗ=1,15; ТЗМ=1,25; Прил.3, Табл.3, п.10.1 Производство ремонтно-строительных работ осуществляется в стесненных условиях застроенной части населенных пунктов: отдельных конструктивных элементов объектов капитального строительства (кроме указанных в п.п. 10.2 и 10.3), объектов капитального строительства в целом. ОЗП=1,15; ЭМ=1,15 к расх.; ЗПМ=1,15; ТЗ=1,15; ТЗМ=1,15) НР (35 руб.): 81%=90%*0.9 от ФОТ СП (26 руб.): 60%=70%*0.85 от ФОТ | 0,179 17,9 / 100 | 249,45 235,71 | 13.74 |  | 45 | 43 | 2 |  | 26.2781 | 4.7
660 | ТССЦ-101-5919 Приказ Минстроя России от 27.02.15 №140/пр (III п.25) | Покрытие жесткое гидроизоляционное на цементной основе MASTERSEAL 531 (кг) | 80,55 4,5*17,9 | 16.64 |  | 16.64 | 1340 |  |  | 1340
661 | ТЕР11-01-011-08 Приказ Минстроя России от 27.02.15 №140/пр (III п.27) | Устройство стяжек: из выравнивающей смеси типа "Ветонит" 5000, толщиной 5 мм (100 м2 стяжки) (п.8.7.1 При ремонтно-строительных работах и работах по реконструкции объектов капитального строительства (аналогичных технологическим процессам в новом строительстве, в том числе по возведению новых конструктивных элементов) ОЗП=1,15; ЭМ=1,25 к расх.; ЗПМ=1,25; ТЗ=1,15; ТЗМ=1,25; Прил.3, Табл.3, п.10.1 Производство ремонтно-строительных работ осуществляется в стесненных условиях застроенной части населенных пунктов: отдельных конструктивных элементов объектов капитального строительства (кроме указанных в п.п. 10.2 и 10.3), объектов капитального строительства в целом. ОЗП=1,15; ЭМ=1,15 к расх.; ЗПМ=1,15; ТЗ=1,15; ТЗМ=1,15) НР (84 руб.): 111%=123%*0.9 от ФОТ СП (49 руб.): 64%=75%*0.85 от ФОТ | 0,179 17,9 / 100 | 10949,83 424,96 | 47,84 2,17 | 10477.03 | 1960 | 76 | 9 | 1875 | 49.8186 | 8.92
662 | ТЕР11-01-011-10 Приказ Минстроя России от 27.02.15 №140/пр (III п.27) | Устройство стяжек: на каждый последующий слой толщиной 1 мм добавлять к расценке 11-01-011-08 (Добавлять до 20 мм) (100 м2 стяжки) (до 20 мм ПЗ=15 (ОЗП=15; ЭМ=15 к расх.; ЗПМ=15; МАТ=15 к расх.; ТЗ=15; ТЗМ=15); п.8.7.1 При ремонтно-строительных работах и работах по реконструкции объектов капитального строительства (аналогичных технологическим процессам в новом строительстве, в том числе по возведению новых конструктивных элементов) ОЗП=1,15; ЭМ=1,25 к расх.; ЗПМ=1,25; ТЗ=1,15; ТЗМ=1,25; Прил.3, Табл.3, п.10.1 Производство ремонтно-строительных работ осуществляется в стесненных условиях застроенной части населенных пунктов: отдельных конструктивных элементов объектов капитального строительства (кроме указанных в п.п. 10.2 и 10.3), объектов капитального строительства в целом. ОЗП=1,15; ЭМ=1,15 к расх.; ЗПМ=1,15; ТЗ=1,15; ТЗМ=1,15) НР (82 руб.): 111%=123%*0.9 от ФОТ СП (47 руб.): 64%=75%*0.85 от ФОТ | 0,179 17,9 / 100 | 30587,01 409,45 | 90,56 4,96 | 30087 | 5475 | 73 | 16 1 | 5386 | 48.0068 | 8.59
663 | ТЕР15-07-003-02 Приказ Минстроя России от 27.02.15 №140/пр (III п.27) | Грунтование водно-дисперсионной грунтовкой "Нортекс-Грунт" поверхностей: пористых (камень, кирпич, бетон и т.д.) (100 м2 обрабатываемой поверхности) (п.8.7.1 При ремонтно-строительных работах и работах по реконструкции объектов капитального строительства (аналогичных технологическим процессам в новом строительстве, в том числе по возведению новых конструктивных элементов) ОЗП=1,15; ЭМ=1,25 к расх.; ЗПМ=1,25; ТЗ=1,15; ТЗМ=1,25; Прил.3, Табл.3, п.10.1 Производство ремонтно-строительных работ осуществляется в стесненных условиях застроенной части населенных пунктов: отдельных конструктивных элементов объектов капитального строительства (кроме указанных в п.п. 10.2 и 10.3), объектов капитального строительства в целом. ОЗП=1,15; ЭМ=1,15 к расх.; ЗПМ=1,15; ТЗ=1,15; ТЗМ=1,15) НР (8 руб.): 95%=105%*0.9 от ФОТ СП (4 руб.): 47%=55%*0.85 от ФОТ | 0,179 17,9 / 100 | 285,5 44,79 | 32,96 0,17 | 207.75 | 51 | 8 | 6 | 37 | 4.88 | 0.87
664 | ТССЦ-101-4163 Приказ Минстроя России от 27.02.15 №140/пр (III п.25) | Грунтовка акриловая НОРТЕКС-ГРУНТ (кг) | -2.47 | 14.93 |  | 14.93 | -37 |  |  | -37
665 | ТССЦ-101-2416 Приказ Минстроя России от 27.02.15 №140/пр (III п.25) | Грунтовка «Бетоконтакт», КНАУФ (кг) | 2.47 | 18.38 |  | 18.38 | 45 |  |  | 45
666 | ТЕР11-01-027-06 Приказ Минстроя России от 27.02.15 №140/пр (III п.27) | Устройство покрытий на растворе из сухой смеси с приготовлением раствора в построечных условиях из плиток: гладких неглазурованных керамических для полов одноцветных (100 м2 покрытия) (п.8.7.1 При ремонтно-строительных работах и работах по реконструкции объектов капитального строительства (аналогичных технологическим процессам в новом строительстве, в том числе по возведению новых конструктивных элементов) ОЗП=1,15; ЭМ=1,25 к расх.; ЗПМ=1,25; ТЗ=1,15; ТЗМ=1,25; Прил.3, Табл.3, п.10.1 Производство ремонтно-строительных работ осуществляется в стесненных условиях застроенной части населенных пунктов: отдельных конструктивных элементов объектов капитального строительства (кроме указанных в п.п. 10.2 и 10.3), объектов капитального строительства в целом. ОЗП=1,15; ЭМ=1,15 к расх.; ЗПМ=1,15; ТЗ=1,15; ТЗМ=1,15) НР (290 руб.): 111%=123%*0.9 от ФОТ СП (167 руб.): 64%=75%*0.85 от ФОТ | 0,179 17,9 / 100 | 8450,8 1384,5 | 203,61 72,36 | 6862.69 | 1513 | 248 | 36 13 | 1229 | 158.409 | 28.36
667 | ТЕРр65-6-1 Приказ Минстроя России от 27.02.15 №140/пр (III п.29) | Смена: трапов диаметром до 50 мм (100 приборов) (Прил.3, Табл.3, п.10.1 Производство ремонтно-строительных работ осуществляется в стесненных условиях застроенной части населенных пунктов: отдельных конструктивных элементов объектов капитального строительства (кроме указанных в п.п. 10.2 и 10.3), объектов капитального строительства в целом. ОЗП=1,15; ЭМ=1,15 к расх.; ЗПМ=1,15; ТЗ=1,15; ТЗМ=1,15) НР (41 руб.): 103% от ФОТ СП (24 руб.): 60% от ФОТ | 0.04 | 13020,43 1001,33 | 44,71 5,13 | 11974.39 | 521 | 40 | 2 | 479 | 110.4 | 4.42
СТЕНЫ
668 | ТЕРр63-7-5 Приказ Минстроя России от 27.02.15 №140/пр (III п.29) | Разборка облицовки стен: из керамических глазурованных плиток (100 м2 поверхности облицовки) (Прил.3, Табл.3, п.10.1 Производство ремонтно-строительных работ осуществляется в стесненных условиях застроенной части населенных пунктов: отдельных конструктивных элементов объектов капитального строительства (кроме указанных в п.п. 10.2 и 10.3), объектов капитального строительства в целом. ОЗП=1,15; ЭМ=1,15 к расх.; ЗПМ=1,15; ТЗ=1,15; ТЗМ=1,15) НР (218 руб.): 77% от ФОТ СП (142 руб.): 50% от ФОТ | 0,406 (39,83+0,77) / 100 | 860,27 672,45 | 187,82 24,41 |  | 349 | 273 | 76 10 |  | 85.445 | 34.69
669 | ТЕР46-02-009-02 Приказ Минстроя России от 27.02.15 №140/пр (III п.27) | Отбивка штукатурки с поверхностей: стен и потолков кирпичных (100 м2) (Прил.3, Табл.3, п.10.1 Производство ремонтно-строительных работ осуществляется в стесненных условиях застроенной части населенных пунктов: отдельных конструктивных элементов объектов капитального строительства (кроме указанных в п.п. 10.2 и 10.3), объектов капитального строительства в целом. ОЗП=1,15; ЭМ=1,15 к расх.; ЗПМ=1,15; ТЗ=1,15; ТЗМ=1,15) НР (82 руб.): 99%=110%*0.9 от ФОТ СП (50 руб.): 60%=70%*0.85 от ФОТ | 0,406 (39,83+0,77) / 100 | 204,7 204,7 |  |  | 83 | 83 |  |  | 26.243 | 10.65
670 | ТЕР15-02-015-05 Приказ Минстроя России от 27.02.15 №140/пр (III п.27) | Штукатурка поверхностей внутри здания известковым раствором улучшенная: по камню и бетону стен (100 м2 оштукатуриваемой поверхности) (п.8.7.1 При ремонтно-строительных работах и работах по реконструкции объектов капитального строительства (аналогичных технологическим процессам в новом строительстве, в том числе по возведению новых конструктивных элементов) ОЗП=1,15; ЭМ=1,25 к расх.; ЗПМ=1,25; ТЗ=1,15; ТЗМ=1,25; Прил.3, Табл.3, п.10.1 Производство ремонтно-строительных работ осуществляется в стесненных условиях застроенной части населенных пунктов: отдельных конструктивных элементов объектов капитального строительства (кроме указанных в п.п. 10.2 и 10.3), объектов капитального строительства в целом. ОЗП=1,15; ЭМ=1,15 к расх.; ЗПМ=1,15; ТЗ=1,15; ТЗМ=1,15) НР (382 руб.): 95%=105%*0.9 от ФОТ СП (189 руб.): 47%=55%*0.85 от ФОТ | 0,406 (39,83+0,77) / 100 | 2060,56 922,92 | 122,73 66,02 | 1014.91 | 837 | 375 | 50 27 | 412 | 98.1824 | 39.86
671 | ТССЦ-402-0083 Приказ Минстроя России от 27.02.15 №140/пр (III п.25) | Раствор готовый отделочный тяжелый, цементно-известковый 1:1:6 (м3) | -0.0812 | 391.61 |  | 391.61 | -32 |  |  | -32
672 | ТССЦ-402-0086 Приказ Минстроя России от 27.02.15 №140/пр (III п.25) | Раствор готовый отделочный тяжелый, известковый 1:2,5 (м3) | -0.6415 | 508.26 |  | 508.26 | -326 |  |  | -326
673 | ТССЦ-402-0077 Приказ Минстроя России от 27.02.15 №140/пр (III п.25) | Смесь штукатурная «Ротбанд», КНАУФ (кг) | 345,1 8,5*(39,83+0,77) | 2.03 |  | 2.03 | 701 |  |  | 701
674 | ТЕР15-04-006-04 Приказ Минстроя России от 27.02.15 №140/пр (III п.27) | Покрытие поверхностей грунтовкой глубокого проникновения: за 2 раза стен (100 м2 покрытия) (п.8.7.1 При ремонтно-строительных работах и работах по реконструкции объектов капитального строительства (аналогичных технологическим процессам в новом строительстве, в том числе по возведению новых конструктивных элементов) ОЗП=1,15; ЭМ=1,25 к расх.; ЗПМ=1,25; ТЗ=1,15; ТЗМ=1,25; Прил.3, Табл.3, п.10.1 Производство ремонтно-строительных работ осуществляется в стесненных условиях застроенной части населенных пунктов: отдельных конструктивных элементов объектов капитального строительства (кроме указанных в п.п. 10.2 и 10.3), объектов капитального строительства в целом. ОЗП=1,15; ЭМ=1,15 к расх.; ЗПМ=1,15; ТЗ=1,15; ТЗМ=1,15) НР (80 руб.): 95%=105%*0.9 от ФОТ СП (39 руб.): 47%=55%*0.85 от ФОТ | 0,406 ((39,83+0,77)) / 100 | 210,91 207,63 | 2,95 0,2 | 0.33 | 86 | 84 | 1 | 1 | 21.5832 | 8.76
675 | ТССЦ-101-2416 Приказ Минстроя России от 27.02.15 №140/пр (III п.25) | Грунтовка «Бетоконтакт», КНАУФ (кг) | 8,1 0,0081*1000 | 18.38 |  | 18.38 | 149 |  |  | 149
676 | ТЕР15-01-019-05 Приказ Минстроя России от 27.02.15 №140/пр (III п.27) | Гладкая облицовка стен, столбов, пилястр и откосов (без карнизных, плинтусных и угловых плиток) без установки плиток туалетного гарнитура на клее из сухих смесей: по кирпичу и бетону (100 м2 поверхности облицовки) (п.8.7.1 При ремонтно-строительных работах и работах по реконструкции объектов капитального строительства (аналогичных технологическим процессам в новом строительстве, в том числе по возведению новых конструктивных элементов) ОЗП=1,15; ЭМ=1,25 к расх.; ЗПМ=1,25; ТЗ=1,15; ТЗМ=1,25; Прил.3, Табл.3, п.10.1 Производство ремонтно-строительных работ осуществляется в стесненных условиях застроенной части населенных пунктов: отдельных конструктивных элементов объектов капитального строительства (кроме указанных в п.п. 10.2 и 10.3), объектов капитального строительства в целом. ОЗП=1,15; ЭМ=1,15 к расх.; ЗПМ=1,15; ТЗ=1,15; ТЗМ=1,15) НР (757 руб.): 95%=105%*0.9 от ФОТ СП (375 руб.): 47%=55%*0.85 от ФОТ | 0,406 (39,83+0,77) / 100 | 10341,04 1938,48 | 44,17 25,19 | 8358.39 | 4198 | 787 | 18 10 | 3393 | 211.1636 | 85.73
677 | ТЕРр62-16-4 Приказ Минстроя России от 27.02.15 №140/пр (III п.29) | Окрашивание водоэмульсионными составами поверхностей стен, ранее окрашенных: водоэмульсионной краской, с расчисткой старой краски более 35% (100 м2 окрашиваемой поверхности) (Прил.3, Табл.3, п.10.1 Производство ремонтно-строительных работ осуществляется в стесненных условиях застроенной части населенных пунктов: отдельных конструктивных элементов объектов капитального строительства (кроме указанных в п.п. 10.2 и 10.3), объектов капитального строительства в целом. ОЗП=1,15; ЭМ=1,15 к расх.; ЗПМ=1,15; ТЗ=1,15; ТЗМ=1,15) НР (34 руб.): 80% от ФОТ СП (21 руб.): 50% от ФОТ | 0,1433 14,33 / 100 | 1765,14 294,1 | 9,55 1,55 | 1461.49 | 253 | 42 | 1 | 210 | 34.04 | 4.88
678 | ТЕР09-03-046-02 Приказ Минстроя России от 27.02.15 №140/пр (III п.27) | Монтаж перегородок: из алюминиевых сплавов звукоизоляционных (100 м2) (п.8.7.1 При ремонтно-строительных работах и работах по реконструкции объектов капитального строительства (аналогичных технологическим процессам в новом строительстве, в том числе по возведению новых конструктивных элементов) ОЗП=1,15; ЭМ=1,25 к расх.; ЗПМ=1,25; ТЗ=1,15; ТЗМ=1,25; Прил.3, Табл.3, п.10.1 Производство ремонтно-строительных работ осуществляется в стесненных условиях застроенной части населенных пунктов: отдельных конструктивных элементов объектов капитального строительства (кроме указанных в п.п. 10.2 и 10.3), объектов капитального строительства в целом. ОЗП=1,15; ЭМ=1,15 к расх.; ЗПМ=1,15; ТЗ=1,15; ТЗМ=1,15) НР (548 руб.): 81%=90%*0.9 от ФОТ СП (487 руб.): 72%=85%*0.85 от ФОТ | 0,2145 21,45 / 100 | 3943,76 3132,38 | 557,05 19,79 | 254.33 | 846 | 672 | 119 4 | 55 | 311.3694 | 66.79
679 | прайс лист | Душевые перегородки из сендвич-панелей. Ц:2580/1,18/6,51 (м2) | 21.45 | 335.86 |  | 335.86 | 7204 |  |  | 7204
ПОТОЛОК
680 | ТЕРр67-4-5 Приказ Минстроя России от 27.02.15 №140/пр (III п.29) | Демонтаж: светильников для люминесцентных ламп (100 шт.) (Прил.3, Табл.3, п.10.1 Производство ремонтно-строительных работ осуществляется в стесненных условиях застроенной части населенных пунктов: отдельных конструктивных элементов объектов капитального строительства (кроме указанных в п.п. 10.2 и 10.3), объектов капитального строительства в целом. ОЗП=1,15; ЭМ=1,15 к расх.; ЗПМ=1,15; ТЗ=1,15; ТЗМ=1,15) НР (6 руб.): 85% от ФОТ СП (5 руб.): 65% от ФОТ | 0,04 4/100 | 167,84 165 | 2,84 1,24 |  | 7 | 7 |  |  | 20.5735 | 0.82
681 | ТЕРм08-03-594-10 Приказ Минстроя России от 27.02.15 №140/пр (III п.28) | Светильник в подвесных потолках, устанавливаемый: на подвесках, количество ламп в светильнике до 2 (100 шт.) НР (82 руб.): 95% от ФОТ СП (56 руб.): 65% от ФОТ | 0,04 4/100 | 4804,74 2150,66 | 160,91 10,53 | 2493.17 | 192 | 86 | 6 | 100 | 216.8 | 8.67
682 | Прайс-лист OOO "Минимакс" | Светильник CD 218/2,5 75 лк. Ц:5011,48/1,18/6,51 (шт) | 4 | 652.38 |  | 652.38 | 2610 |  |  | 2610
683 | ТЕРр65-33-1 Приказ Минстроя России от 27.02.15 №140/пр (III п.29) | Смена жалюзийных решеток (100 жалюзийных решеток) (Прил.3, Табл.3, п.10.1 Производство ремонтно-строительных работ осуществляется в стесненных условиях застроенной части населенных пунктов: отдельных конструктивных элементов объектов капитального строительства (кроме указанных в п.п. 10.2 и 10.3), объектов капитального строительства в целом. ОЗП=1,15; ЭМ=1,15 к расх.; ЗПМ=1,15; ТЗ=1,15; ТЗМ=1,15) НР (14 руб.): 103% от ФОТ СП (8 руб.): 60% от ФОТ | 0,03 3 / 100 | 3246,53 453,1 | 0,36 0,16 | 2793.07 | 97 | 14 |  | 83 | 53.1185 | 1.59
684 | 301-1514 | Решетки жалюзийные неподвижные штампованные размером 150х490 мм (шт.) | -3 | 27.66 |  | 27.66 | -83 |  |  | -83
685 | ТССЦ-301-2591 Приказ Минстроя России от 27.02.15 №140/пр (III п.25) | Решетки вентиляционные алюминиевые "АРКТОС" типа АМН, размером 200х500 мм (шт.) | 3 | 173.04 |  | 173.04 | 519 |  |  | 519
686 | ТЕРр62-17-4 Приказ Минстроя России от 27.02.15 №140/пр (III п.29) | Окрашивание водоэмульсионными составами поверхностей потолков, ранее окрашенных: водоэмульсионной краской, с расчисткой старой краски более 35% (100 м2 окрашиваемой поверхности) (Прил.3, Табл.3, п.10.1 Производство ремонтно-строительных работ осуществляется в стесненных условиях застроенной части населенных пунктов: отдельных конструктивных элементов объектов капитального строительства (кроме указанных в п.п. 10.2 и 10.3), объектов капитального строительства в целом. ОЗП=1,15; ЭМ=1,15 к расх.; ЗПМ=1,15; ТЗ=1,15; ТЗМ=1,15) НР (48 руб.): 80% от ФОТ СП (30 руб.): 50% от ФОТ | 0,179 17,9 / 100 | 1823,24 335,64 | 9,55 1,55 | 1478.05 | 326 | 60 | 2 | 264 | 38.847 | 6.95
УСТАНВОКА САНТЕХНИЧЕСКОГО ОБОРУДОВАНИЯ
687 | ТЕРр65-5-6 Приказ Минстроя России от 27.02.15 №140/пр (III п.29) | Смена смесителей: с душевой сеткой (100 шт.) (Прил.3, Табл.3, п.10.1 Производство ремонтно-строительных работ осуществляется в стесненных условиях застроенной части населенных пунктов: отдельных конструктивных элементов объектов капитального строительства (кроме указанных в п.п. 10.2 и 10.3), объектов капитального строительства в целом. ОЗП=1,15; ЭМ=1,15 к расх.; ЗПМ=1,15; ТЗ=1,15; ТЗМ=1,15) НР (373 руб.): 103% от ФОТ СП (217 руб.): 60% от ФОТ | 0,13 13 / 100 | 20376,62 2781,82 | 14 | 17580.8 | 2649 | 362 | 2 | 2285 | 306.705 | 39.87
688 | ТЕРр65-1-2 Приказ Минстроя России от 27.02.15 №140/пр (III п.29) | Разборка трубопроводов из водогазопроводных труб диаметром: до 63 мм (100 м трубопровода) (Прил.3, Табл.3, п.10.1 Производство ремонтно-строительных работ осуществляется в стесненных условиях застроенной части населенных пунктов: отдельных конструктивных элементов объектов капитального строительства (кроме указанных в п.п. 10.2 и 10.3), объектов капитального строительства в целом. ОЗП=1,15; ЭМ=1,15 к расх.; ЗПМ=1,15; ТЗ=1,15; ТЗМ=1,15) НР (133 руб.): 74% от ФОТ СП (90 руб.): 50% от ФОТ | 0,315 31,5/100 | 637,44 569,76 | 13,9 2,65 | 53.78 | 201 | 179 | 4 1 | 18 | 68.563 | 21.6
689 | ТЕР16-02-001-01 Приказ Минстроя России от 27.02.15 №140/пр (III п.27) | Прокладка трубопроводов отопления из стальных водогазопроводных неоцинкованных труб диаметром: 15 мм (100 м трубопровода) (п.8.7.1 При ремонтно-строительных работах и работах по реконструкции объектов капитального строительства (аналогичных технологическим процессам в новом строительстве, в том числе по возведению новых конструктивных элементов) ОЗП=1,15; ЭМ=1,25 к расх.; ЗПМ=1,25; ТЗ=1,15; ТЗМ=1,25; Прил.3, Табл.3, п.10.1 Производство ремонтно-строительных работ осуществляется в стесненных условиях застроенной части населенных пунктов: отдельных конструктивных элементов объектов капитального строительства (кроме указанных в п.п. 10.2 и 10.3), объектов капитального строительства в целом. ОЗП=1,15; ЭМ=1,15 к расх.; ЗПМ=1,15; ТЗ=1,15; ТЗМ=1,15) НР (153 руб.): 115%=128%*0.9 от ФОТ СП (94 руб.): 71%=83%*0.85 от ФОТ | 0,315 31,5/100 | 2324,55 419,46 | 66,3 2,92 | 1838.79 | 732 | 132 | 21 1 | 579 | 43.6028 | 13.73
690 | ТЕРр65-6-15 Приказ Минстроя России от 27.02.15 №140/пр (III п.29) | Смена: моек на одно отделение (100 приборов) (Прил.3, Табл.3, п.10.1 Производство ремонтно-строительных работ осуществляется в стесненных условиях застроенной части населенных пунктов: отдельных конструктивных элементов объектов капитального строительства (кроме указанных в п.п. 10.2 и 10.3), объектов капитального строительства в целом. ОЗП=1,15; ЭМ=1,15 к расх.; ЗПМ=1,15; ТЗ=1,15; ТЗМ=1,15) НР (35 руб.): 103% от ФОТ СП (20 руб.): 60% от ФОТ | 0,01 1 / 100 | 34284,36 3414,95 | 94,84 10,87 | 30774.57 | 343 | 34 | 1 | 308 | 376.51 | 3.77
691 | 301-0494 | Мойки стальные эмалированные на одно отделение с одной чашей с креплениями МСК размером 500х500х198 (компл.) | -1 | 301.29 |  | 301.29 | -301 |  |  | -301
692 | Прайс-лист | Мойка для обуви из нержавейки Oceanus 6-001.1, матовый. Ц:38000/1,18/6,51 (шт) | 1 | 4946.76 |  | 4946.76 | 4947 |  |  | 4947
693 | ТЕР46-03-011-02 Приказ Минстроя России от 27.02.15 №140/пр (III п.27) | Пробивка в кирпичных стенах борозд площадью сечения: до 50 см2 (100 м борозд) (Прил.3, Табл.3, п.10.1 Производство ремонтно-строительных работ осуществляется в стесненных условиях застроенной части населенных пунктов: отдельных конструктивных элементов объектов капитального строительства (кроме указанных в п.п. 10.2 и 10.3), объектов капитального строительства в целом. ОЗП=1,15; ЭМ=1,15 к расх.; ЗПМ=1,15; ТЗ=1,15; ТЗМ=1,15) НР (103 руб.): 99%=110%*0.9 от ФОТ СП (62 руб.): 60%=70%*0.85 от ФОТ | 0.32 | 888,63 255,48 | 633,15 68,49 |  | 284 | 82 | 202 22 |  | 27.83 | 8.91
ВЫВОЗ МУСОРА
694 | ТЕРр69-15-1 Приказ Минстроя России от 27.02.15 №140/пр (III п.29) | Затаривание строительного мусора в мешки (1 т) (Прил.3, Табл.3, п.10.1 Производство ремонтно-строительных работ осуществляется в стесненных условиях застроенной части населенных пунктов: отдельных конструктивных элементов объектов капитального строительства (кроме указанных в п.п. 10.2 и 10.3), объектов капитального строительства в целом. ОЗП=1,15; ЭМ=1,15 к расх.; ЗПМ=1,15; ТЗ=1,15; ТЗМ=1,15) НР (28 руб.): 78% от ФОТ СП (18 руб.): 50% от ФОТ | 4.23 | 24,52 8,52 |  | 16 | 104 | 36 |  | 68 | 1.1845 | 5.01
695 | ТССЦпг-01-01-01-041 Приказ Минстроя России от 27.02.15 №140/пр (III п.32) | Погрузочные работы при автомобильных перевозках: мусора строительного с погрузкой вручную (1 т груза) НР 0% от ФОТ СП 0% от ФОТ | 4.23 | 40.94 | 40.94 |  | 173 |  | 173
696 | ТССЦпг-03-21-01-013 Приказ Минстроя России от 27.02.15 №140/пр (III п.32) | Перевозка грузов автомобилями-самосвалами грузоподъемностью 10 т, работающих вне карьера, на расстояние: до 13 км I класс груза (1 т груза) НР 0% от ФОТ СП 0% от ФОТ | 4.23 | 11.23 | 11.23 |  | 48 |  | 48
Раздел 22. II ЭТАЖ. Помещение №12 Раздевалка
ПОЛЫ
697 | ТЕРр57-3-1 Приказ Минстроя России от 27.02.15 №140/пр (III п.29) | Разборка плинтусов: деревянных и из пластмассовых материалов (100 м плинтуса) (Прил.3, Табл.3, п.10.1 Производство ремонтно-строительных работ осуществляется в стесненных условиях застроенной части населенных пунктов: отдельных конструктивных элементов объектов капитального строительства (кроме указанных в п.п. 10.2 и 10.3), объектов капитального строительства в целом. ОЗП=1,15; ЭМ=1,15 к расх.; ЗПМ=1,15; ТЗ=1,15; ТЗМ=1,15) НР (14 руб.): 80% от ФОТ СП (12 руб.): 68% от ФОТ | 0,494 49,4 / 100 | 33,82 33,82 |  |  | 17 | 17 |  |  | 4.3355 | 2.14
698 | ТЕРр57-2-1 Приказ Минстроя России от 27.02.15 №140/пр (III п.29) | Разборка покрытий полов: из линолеума и релина (100 м2 покрытия) (Прил.3, Табл.3, п.10.1 Производство ремонтно-строительных работ осуществляется в стесненных условиях застроенной части населенных пунктов: отдельных конструктивных элементов объектов капитального строительства (кроме указанных в п.п. 10.2 и 10.3), объектов капитального строительства в целом. ОЗП=1,15; ЭМ=1,15 к расх.; ЗПМ=1,15; ТЗ=1,15; ТЗМ=1,15) НР (53 руб.): 80% от ФОТ СП (45 руб.): 68% от ФОТ | 0,6396 63,96 / 100 | 106,78 102,17 | 4,61 2,02 |  | 68 | 65 | 3 1 |  | 13.0985 | 8.38
699 | ТЕР11-01-011-08 Приказ Минстроя России от 27.02.15 №140/пр (III п.27) | Устройство стяжек: из выравнивающей смеси типа "Ветонит" 5000, толщиной 5 мм (100 м2 стяжки) (п.8.7.1 При ремонтно-строительных работах и работах по реконструкции объектов капитального строительства (аналогичных технологическим процессам в новом строительстве, в том числе по возведению новых конструктивных элементов) ОЗП=1,15; ЭМ=1,25 к расх.; ЗПМ=1,25; ТЗ=1,15; ТЗМ=1,25; Прил.3, Табл.3, п.10.1 Производство ремонтно-строительных работ осуществляется в стесненных условиях застроенной части населенных пунктов: отдельных конструктивных элементов объектов капитального строительства (кроме указанных в п.п. 10.2 и 10.3), объектов капитального строительства в целом. ОЗП=1,15; ЭМ=1,15 к расх.; ЗПМ=1,15; ТЗ=1,15; ТЗМ=1,15) НР (303 руб.): 111%=123%*0.9 от ФОТ СП (175 руб.): 64%=75%*0.85 от ФОТ | 0,6396 63,96 / 100 | 10949,83 424,96 | 47,84 2,17 | 10477.03 | 7004 | 272 | 31 1 | 6701 | 49.8186 | 31.86
700 | ТЕР11-01-011-10 Приказ Минстроя России от 27.02.15 №140/пр (III п.27) | Устройство стяжек: на каждый последующий слой толщиной 1 мм добавлять к расценке 11-01-011-08 (Добавлять до 20 мм) (100 м2 стяжки) (до 20 мм ПЗ=15 (ОЗП=15; ЭМ=15 к расх.; ЗПМ=15; МАТ=15 к расх.; ТЗ=15; ТЗМ=15); п.8.7.1 При ремонтно-строительных работах и работах по реконструкции объектов капитального строительства (аналогичных технологическим процессам в новом строительстве, в том числе по возведению новых конструктивных элементов) ОЗП=1,15; ЭМ=1,25 к расх.; ЗПМ=1,25; ТЗ=1,15; ТЗМ=1,25; Прил.3, Табл.3, п.10.1 Производство ремонтно-строительных работ осуществляется в стесненных условиях застроенной части населенных пунктов: отдельных конструктивных элементов объектов капитального строительства (кроме указанных в п.п. 10.2 и 10.3), объектов капитального строительства в целом. ОЗП=1,15; ЭМ=1,15 к расх.; ЗПМ=1,15; ТЗ=1,15; ТЗМ=1,15) НР (294 руб.): 111%=123%*0.9 от ФОТ СП (170 руб.): 64%=75%*0.85 от ФОТ | 0,6396 63,96 / 100 | 30587,01 409,45 | 90,56 4,96 | 30087 | 19563 | 262 | 58 3 | 19243 | 48.0068 | 30.71
701 | ТЕР11-01-036-01 Приказ Минстроя России от 27.02.15 №140/пр (III п.27) | Устройство покрытий: из линолеума на клее«Бустилат» (100 м2 покрытия) (п.8.7.1 При ремонтно-строительных работах и работах по реконструкции объектов капитального строительства (аналогичных технологическим процессам в новом строительстве, в том числе по возведению новых конструктивных элементов) ОЗП=1,15; ЭМ=1,25 к расх.; ЗПМ=1,25; ТЗ=1,15; ТЗМ=1,25; Прил.3, Табл.3, п.10.1 Производство ремонтно-строительных работ осуществляется в стесненных условиях застроенной части населенных пунктов: отдельных конструктивных элементов объектов капитального строительства (кроме указанных в п.п. 10.2 и 10.3), объектов капитального строительства в целом. ОЗП=1,15; ЭМ=1,15 к расх.; ЗПМ=1,15; ТЗ=1,15; ТЗМ=1,15) НР (335 руб.): 111%=123%*0.9 от ФОТ СП (193 руб.): 64%=75%*0.85 от ФОТ | 0,6396 63,96 / 100 | 6039,39 465,97 | 78,03 6,8 | 5495.39 | 3863 | 298 | 50 4 | 3515 | 56.074 | 35.86
702 | ТЕР11-01-040-03 Приказ Минстроя России от 27.02.15 №140/пр (III п.27) | Устройство плинтусов поливинилхлоридных: на винтах самонарезающих (100 м плинтуса) (п.8.7.1 При ремонтно-строительных работах и работах по реконструкции объектов капитального строительства (аналогичных технологическим процессам в новом строительстве, в том числе по возведению новых конструктивных элементов) ОЗП=1,15; ЭМ=1,25 к расх.; ЗПМ=1,25; ТЗ=1,15; ТЗМ=1,25; Прил.3, Табл.3, п.10.1 Производство ремонтно-строительных работ осуществляется в стесненных условиях застроенной части населенных пунктов: отдельных конструктивных элементов объектов капитального строительства (кроме указанных в п.п. 10.2 и 10.3), объектов капитального строительства в целом. ОЗП=1,15; ЭМ=1,15 к расх.; ЗПМ=1,15; ТЗ=1,15; ТЗМ=1,15) НР (44 руб.): 111%=123%*0.9 от ФОТ СП (26 руб.): 64%=75%*0.85 от ФОТ | 0,494 49,4 / 100 | 1352,4 80,86 | 23.37 | 1248.17 | 668 | 40 | 12 | 616 | 8.8078 | 4.35
СТЕНЫ
703 | ТЕРр63-7-5 Приказ Минстроя России от 27.02.15 №140/пр (III п.29) | Разборка облицовки стен: из керамических глазурованных плиток (100 м2 поверхности облицовки) (Прил.3, Табл.3, п.10.1 Производство ремонтно-строительных работ осуществляется в стесненных условиях застроенной части населенных пунктов: отдельных конструктивных элементов объектов капитального строительства (кроме указанных в п.п. 10.2 и 10.3), объектов капитального строительства в целом. ОЗП=1,15; ЭМ=1,15 к расх.; ЗПМ=1,15; ТЗ=1,15; ТЗМ=1,15) НР (32 руб.): 77% от ФОТ СП (21 руб.): 50% от ФОТ | 0,06 6 / 100 | 860,27 672,45 | 187,82 24,41 |  | 52 | 41 | 11 1 |  | 85.445 | 5.13
704 | ТЕР46-02-009-02 Приказ Минстроя России от 27.02.15 №140/пр (III п.27) | Отбивка штукатурки с поверхностей: стен и потолков кирпичных (100 м2) (Прил.3, Табл.3, п.10.1 Производство ремонтно-строительных работ осуществляется в стесненных условиях застроенной части населенных пунктов: отдельных конструктивных элементов объектов капитального строительства (кроме указанных в п.п. 10.2 и 10.3), объектов капитального строительства в целом. ОЗП=1,15; ЭМ=1,15 к расх.; ЗПМ=1,15; ТЗ=1,15; ТЗМ=1,15) НР (12 руб.): 99%=110%*0.9 от ФОТ СП (7 руб.): 60%=70%*0.85 от ФОТ | 0,06 6 / 100 | 204,7 204,7 |  |  | 12 | 12 |  |  | 26.243 | 1.57
705 | ТЕР15-02-015-05 Приказ Минстроя России от 27.02.15 №140/пр (III п.27) | Штукатурка поверхностей внутри здания известковым раствором улучшенная: по камню и бетону стен (100 м2 оштукатуриваемой поверхности) (п.8.7.1 При ремонтно-строительных работах и работах по реконструкции объектов капитального строительства (аналогичных технологическим процессам в новом строительстве, в том числе по возведению новых конструктивных элементов) ОЗП=1,15; ЭМ=1,25 к расх.; ЗПМ=1,25; ТЗ=1,15; ТЗМ=1,25; Прил.3, Табл.3, п.10.1 Производство ремонтно-строительных работ осуществляется в стесненных условиях застроенной части населенных пунктов: отдельных конструктивных элементов объектов капитального строительства (кроме указанных в п.п. 10.2 и 10.3), объектов капитального строительства в целом. ОЗП=1,15; ЭМ=1,15 к расх.; ЗПМ=1,15; ТЗ=1,15; ТЗМ=1,15) НР (56 руб.): 95%=105%*0.9 от ФОТ СП (28 руб.): 47%=55%*0.85 от ФОТ | 0,06 6 / 100 | 2060,56 922,92 | 122,73 66,02 | 1014.91 | 124 | 55 | 7 4 | 62 | 98.1824 | 5.89
706 | ТССЦ-402-0083 Приказ Минстроя России от 27.02.15 №140/пр (III п.25) | Раствор готовый отделочный тяжелый, цементно-известковый 1:1:6 (м3) | -0.012 | 391.61 |  | 391.61 | -5 |  |  | -5
707 | ТССЦ-402-0086 Приказ Минстроя России от 27.02.15 №140/пр (III п.25) | Раствор готовый отделочный тяжелый, известковый 1:2,5 (м3) | -0.0948 | 508.26 |  | 508.26 | -48 |  |  | -48
708 | ТССЦ-402-0077 Приказ Минстроя России от 27.02.15 №140/пр (III п.25) | Смесь штукатурная «Ротбанд», КНАУФ (кг) | 51 8,5*6 | 2.03 |  | 2.03 | 104 |  |  | 104
709 | ТЕР15-04-006-04 Приказ Минстроя России от 27.02.15 №140/пр (III п.27) | Покрытие поверхностей грунтовкой глубокого проникновения: за 2 раза стен (100 м2 покрытия) (п.8.7.1 При ремонтно-строительных работах и работах по реконструкции объектов капитального строительства (аналогичных технологическим процессам в новом строительстве, в том числе по возведению новых конструктивных элементов) ОЗП=1,15; ЭМ=1,25 к расх.; ЗПМ=1,25; ТЗ=1,15; ТЗМ=1,25; Прил.3, Табл.3, п.10.1 Производство ремонтно-строительных работ осуществляется в стесненных условиях застроенной части населенных пунктов: отдельных конструктивных элементов объектов капитального строительства (кроме указанных в п.п. 10.2 и 10.3), объектов капитального строительства в целом. ОЗП=1,15; ЭМ=1,15 к расх.; ЗПМ=1,15; ТЗ=1,15; ТЗМ=1,15) НР (11 руб.): 95%=105%*0.9 от ФОТ СП (6 руб.): 47%=55%*0.85 от ФОТ | 0,06 6 / 100 | 210,91 207,63 | 2,95 0,2 | 0.33 | 13 | 12 |  | 1 | 21.5832 | 1.3
710 | ТССЦ-101-2416 Приказ Минстроя России от 27.02.15 №140/пр (III п.25) | Грунтовка «Бетоконтакт», КНАУФ (кг) | 1,2 0,0012*1000 | 18.38 |  | 18.38 | 22 |  |  | 22
711 | ТЕР15-01-019-05 Приказ Минстроя России от 27.02.15 №140/пр (III п.27) | Гладкая облицовка стен, столбов, пилястр и откосов (без карнизных, плинтусных и угловых плиток) без установки плиток туалетного гарнитура на клее из сухих смесей: по кирпичу и бетону (100 м2 поверхности облицовки) (п.8.7.1 При ремонтно-строительных работах и работах по реконструкции объектов капитального строительства (аналогичных технологическим процессам в новом строительстве, в том числе по возведению новых конструктивных элементов) ОЗП=1,15; ЭМ=1,25 к расх.; ЗПМ=1,25; ТЗ=1,15; ТЗМ=1,25; Прил.3, Табл.3, п.10.1 Производство ремонтно-строительных работ осуществляется в стесненных условиях застроенной части населенных пунктов: отдельных конструктивных элементов объектов капитального строительства (кроме указанных в п.п. 10.2 и 10.3), объектов капитального строительства в целом. ОЗП=1,15; ЭМ=1,15 к расх.; ЗПМ=1,15; ТЗ=1,15; ТЗМ=1,15) НР (112 руб.): 95%=105%*0.9 от ФОТ СП (55 руб.): 47%=55%*0.85 от ФОТ | 0,06 6 / 100 | 10341,04 1938,48 | 44,17 25,19 | 8358.39 | 620 | 116 | 3 2 | 501 | 211.1636 | 12.67
712 | ТЕР46-04-012-03 Приказ Минстроя России от 27.02.15 №140/пр (III п.27) | Разборка деревянных заполнений проемов: дверных и воротных (100 м2) (Прил.3, Табл.3, п.10.1 Производство ремонтно-строительных работ осуществляется в стесненных условиях застроенной части населенных пунктов: отдельных конструктивных элементов объектов капитального строительства (кроме указанных в п.п. 10.2 и 10.3), объектов капитального строительства в целом. ОЗП=1,15; ЭМ=1,15 к расх.; ЗПМ=1,15; ТЗ=1,15; ТЗМ=1,15) НР (61 руб.): 99%=110%*0.9 от ФОТ СП (37 руб.): 60%=70%*0.85 от ФОТ | 0,0567 (0,9*2,1*3) / 100 | 1241,49 966,72 | 274,77 120,16 |  | 70 | 55 | 15 7 |  | 119.4965 | 6.78
713 | ТЕРр63-11-3 Приказ Минстроя России от 27.02.15 №140/пр (III п.29) | Ремонт стен, облицованных гипсокартонными листами, площадью ремонтируемых мест: до 10 м2 (100 м2 ремонтируемой поверхности) (Прил.3, Табл.3, п.10.1 Производство ремонтно-строительных работ осуществляется в стесненных условиях застроенной части населенных пунктов: отдельных конструктивных элементов объектов капитального строительства (кроме указанных в п.п. 10.2 и 10.3), объектов капитального строительства в целом. ОЗП=1,15; ЭМ=1,15 к расх.; ЗПМ=1,15; ТЗ=1,15; ТЗМ=1,15) НР (42 руб.): 77% от ФОТ СП (27 руб.): 50% от ФОТ | 0,2118 21,18 / 100 | 2368,99 250,47 | 26,39 2,79 | 2092.13 | 502 | 53 | 6 1 | 443 | 28.658 | 6.07
714 | 101-2510 | Листы гипсокартонные ГКЛ 14 мм (м2) | -22,24 | 14.72 |  | 14.72 | -327 |  |  | -327
715 | ТССЦ-101-2512 Приказ Минстроя России от 27.02.15 №140/пр (III п.25) | Листы гипсокартонные ГКЛВ 12,5 мм (м2) | 22.24 | 20.31 |  | 20.31 | 452 |  |  | 452
716 | ТЕРр62-16-4 Приказ Минстроя России от 27.02.15 №140/пр (III п.29) | Окрашивание водоэмульсионными составами поверхностей стен, ранее окрашенных: водоэмульсионной краской, с расчисткой старой краски более 35% (100 м2 окрашиваемой поверхности) (Прил.3, Табл.3, п.10.1 Производство ремонтно-строительных работ осуществляется в стесненных условиях застроенной части населенных пунктов: отдельных конструктивных элементов объектов капитального строительства (кроме указанных в п.п. 10.2 и 10.3), объектов капитального строительства в целом. ОЗП=1,15; ЭМ=1,15 к расх.; ЗПМ=1,15; ТЗ=1,15; ТЗМ=1,15) НР (284 руб.): 80% от ФОТ СП (178 руб.): 50% от ФОТ | 1,2005 (141,23-21,18) / 100 | 1765,14 294,1 | 9,55 1,55 | 1461.49 | 2119 | 353 | 11 2 | 1755 | 34.04 | 40.87
717 | ТЕР10-01-047-01 Приказ Минстроя России от 27.02.15 №140/пр (III п.27) | Установка блоков из ПВХ в наружных и внутренних дверных проемах: в каменных стенах площадью проема до 3 м2 (100 м2 проемов) (п.8.7.1 При ремонтно-строительных работах и работах по реконструкции объектов капитального строительства (аналогичных технологическим процессам в новом строительстве, в том числе по возведению новых конструктивных элементов) ОЗП=1,15; ЭМ=1,25 к расх.; ЗПМ=1,25; ТЗ=1,15; ТЗМ=1,25; Прил.3, Табл.3, п.10.1 Производство ремонтно-строительных работ осуществляется в стесненных условиях застроенной части населенных пунктов: отдельных конструктивных элементов объектов капитального строительства (кроме указанных в п.п. 10.2 и 10.3), объектов капитального строительства в целом. ОЗП=1,15; ЭМ=1,15 к расх.; ЗПМ=1,15; ТЗ=1,15; ТЗМ=1,15) НР (143 руб.): 106%=118%*0.9 от ФОТ СП (73 руб.): 54%=63%*0.85 от ФОТ | 0,0567 (0,9*2,1*3) / 100 | 160111,61 2355,19 | 994,46 20,38 | 156761.96 | 9078 | 134 | 56 1 | 8888 | 265.8225 | 15.07
718 | 203-8084 | Блоки дверные наружные или тамбурные с заполнением стеклопакетами (ГОСТ 30970-2002) (м2) | -5.67 | 1422.91 |  | 1422.91 | -8068 |  |  | -8068
719 | ТССЦ-203-0661 Приказ Минстроя России от 27.02.15 №140/пр (III п.25) | Блоки дверные входные пластиковые с простой коробкой, однопольная с офисной фурнитурой, без стеклопакета по типу сэндвич, площадь от 1,5-2 м2 (м2) | 5.67 | 1210.59 |  | 1210.59 | 6864 |  |  | 6864
720 | ТЕР15-02-031-01 Приказ Минстроя России от 27.02.15 №140/пр (III п.27) | Штукатурка поверхностей оконных и дверных откосов по бетону и камню: плоских (100 м2 оштукатуриваемой поверхности) (п.8.7.1 При ремонтно-строительных работах и работах по реконструкции объектов капитального строительства (аналогичных технологическим процессам в новом строительстве, в том числе по возведению новых конструктивных элементов) ОЗП=1,15; ЭМ=1,25 к расх.; ЗПМ=1,25; ТЗ=1,15; ТЗМ=1,25; Прил.3, Табл.3, п.10.1 Производство ремонтно-строительных работ осуществляется в стесненных условиях застроенной части населенных пунктов: отдельных конструктивных элементов объектов капитального строительства (кроме указанных в п.п. 10.2 и 10.3), объектов капитального строительства в целом. ОЗП=1,15; ЭМ=1,15 к расх.; ЗПМ=1,15; ТЗ=1,15; ТЗМ=1,15) НР (18 руб.): 95%=105%*0.9 от ФОТ СП (9 руб.): 47%=55%*0.85 от ФОТ | 0,0076 0,76 / 100 | 4823,18 2507,09 | 91,41 39,98 | 2224.68 | 37 | 19 | 1 | 17 | 269.8694 | 2.05
721 | ТЕР15-04-007-01 Приказ Минстроя России от 27.02.15 №140/пр (III п.27) | Окраска водно-дисперсионными акриловыми составами улучшенная: по штукатурке стен (Окраска откосов) (100 м2 окрашиваемой поверхности) (п.8.7.1 При ремонтно-строительных работах и работах по реконструкции объектов капитального строительства (аналогичных технологическим процессам в новом строительстве, в том числе по возведению новых конструктивных элементов) ОЗП=1,15; ЭМ=1,25 к расх.; ЗПМ=1,25; ТЗ=1,15; ТЗМ=1,25; Прил.3, Табл.3, п.10.1 Производство ремонтно-строительных работ осуществляется в стесненных условиях застроенной части населенных пунктов: отдельных конструктивных элементов объектов капитального строительства (кроме указанных в п.п. 10.2 и 10.3), объектов капитального строительства в целом. ОЗП=1,15; ЭМ=1,15 к расх.; ЗПМ=1,15; ТЗ=1,15; ТЗМ=1,15) НР (4 руб.): 95%=105%*0.9 от ФОТ СП (2 руб.): 47%=55%*0.85 от ФОТ | 0,0076 0,76 / 100 | 1576,58 503,49 | 19,54 0,33 | 1053.55 | 12 | 4 |  | 8 | 57.6081 | 0.44
ПОТОЛОК
722 | ТЕРр67-4-5 Приказ Минстроя России от 27.02.15 №140/пр (III п.29) | Демонтаж: светильников для люминесцентных ламп (100 шт.) (Прил.3, Табл.3, п.10.1 Производство ремонтно-строительных работ осуществляется в стесненных условиях застроенной части населенных пунктов: отдельных конструктивных элементов объектов капитального строительства (кроме указанных в п.п. 10.2 и 10.3), объектов капитального строительства в целом. ОЗП=1,15; ЭМ=1,15 к расх.; ЗПМ=1,15; ТЗ=1,15; ТЗМ=1,15) НР (13 руб.): 85% от ФОТ СП (10 руб.): 65% от ФОТ | 0,09 9/100 | 167,84 165 | 2,84 1,24 |  | 15 | 15 |  |  | 20.5735 | 1.85
723 | ТЕРм08-03-594-10 Приказ Минстроя России от 27.02.15 №140/пр (III п.28) | Светильник в подвесных потолках, устанавливаемый: на подвесках, количество ламп в светильнике до 2 (100 шт.) НР (185 руб.): 95% от ФОТ СП (127 руб.): 65% от ФОТ | 0,09 9/100 | 4804,74 2150,66 | 160,91 10,53 | 2493.17 | 432 | 194 | 14 1 | 224 | 216.8 | 19.51
724 | Прайс-лист OOO "C6epЭepro" | Светильник светодиодный Matrix Lo-30. Ц:3450/1,18/6,51 (шт) | 9 | 449.11 |  | 449.11 | 4042 |  |  | 4042
725 | ТЕРр65-33-1 Приказ Минстроя России от 27.02.15 №140/пр (III п.29) | Смена жалюзийных решеток (100 жалюзийных решеток) (Прил.3, Табл.3, п.10.1 Производство ремонтно-строительных работ осуществляется в стесненных условиях застроенной части населенных пунктов: отдельных конструктивных элементов объектов капитального строительства (кроме указанных в п.п. 10.2 и 10.3), объектов капитального строительства в целом. ОЗП=1,15; ЭМ=1,15 к расх.; ЗПМ=1,15; ТЗ=1,15; ТЗМ=1,15) НР (14 руб.): 103% от ФОТ СП (8 руб.): 60% от ФОТ | 0,03 3 / 100 | 3246,53 453,1 | 0,36 0,16 | 2793.07 | 97 | 14 |  | 83 | 53.1185 | 1.59
726 | 301-1514 | Решетки жалюзийные неподвижные штампованные размером 150х490 мм (шт.) | -3 | 27.66 |  | 27.66 | -83 |  |  | -83
727 | ТССЦ-301-2591 Приказ Минстроя России от 27.02.15 №140/пр (III п.25) | Решетки вентиляционные алюминиевые "АРКТОС" типа АМН, размером 200х500 мм (шт.) | 3 | 173.04 |  | 173.04 | 519 |  |  | 519
728 | ТЕРр62-17-4 Приказ Минстроя России от 27.02.15 №140/пр (III п.29) | Окрашивание водоэмульсионными составами поверхностей потолков, ранее окрашенных: водоэмульсионной краской, с расчисткой старой краски более 35% (100 м2 окрашиваемой поверхности) (Прил.3, Табл.3, п.10.1 Производство ремонтно-строительных работ осуществляется в стесненных условиях застроенной части населенных пунктов: отдельных конструктивных элементов объектов капитального строительства (кроме указанных в п.п. 10.2 и 10.3), объектов капитального строительства в целом. ОЗП=1,15; ЭМ=1,15 к расх.; ЗПМ=1,15; ТЗ=1,15; ТЗМ=1,15) НР (173 руб.): 80% от ФОТ СП (108 руб.): 50% от ФОТ | 0,6396 63,96 / 100 | 1823,24 335,64 | 9,55 1,55 | 1478.05 | 1166 | 215 | 6 1 | 945 | 38.847 | 24.85
УСТАНВОКА САНТЕХНИЧЕСКОГО ОБОРУДОВАНИЯ
729 | ТЕРр65-6-24 Приказ Минстроя России от 27.02.15 №140/пр (III п.29) | Смена: умывальников (100 приборов) (Прил.3, Табл.3, п.10.1 Производство ремонтно-строительных работ осуществляется в стесненных условиях застроенной части населенных пунктов: отдельных конструктивных элементов объектов капитального строительства (кроме указанных в п.п. 10.2 и 10.3), объектов капитального строительства в целом. ОЗП=1,15; ЭМ=1,15 к расх.; ЗПМ=1,15; ТЗ=1,15; ТЗМ=1,15) НР (23 руб.): 103% от ФОТ СП (13 руб.): 60% от ФОТ | 0,01 1 / 100 | 17049,67 2211,27 | 94,84 10,87 | 14743.56 | 170 | 22 | 1 | 147 | 243.8 | 2.44
730 | ТЕРр65-6-15 Приказ Минстроя России от 27.02.15 №140/пр (III п.29) | Смена: моек на одно отделение (100 приборов) (Прил.3, Табл.3, п.10.1 Производство ремонтно-строительных работ осуществляется в стесненных условиях застроенной части населенных пунктов: отдельных конструктивных элементов объектов капитального строительства (кроме указанных в п.п. 10.2 и 10.3), объектов капитального строительства в целом. ОЗП=1,15; ЭМ=1,15 к расх.; ЗПМ=1,15; ТЗ=1,15; ТЗМ=1,15) НР (70 руб.): 103% от ФОТ СП (41 руб.): 60% от ФОТ | 0,02 2 / 100 | 34284,36 3414,95 | 94,84 10,87 | 30774.57 | 686 | 68 | 2 | 616 | 376.51 | 7.53
731 | 301-0494 | Мойки стальные эмалированные на одно отделение с одной чашей с креплениями МСК размером 500х500х198 (компл.) | -2 | 301.29 |  | 301.29 | -603 |  |  | -603
732 | Прайс-лист | Мойка для обуви из нержавейки Oceanus 6-001.1, матовый. Ц:38000/1,18/6,51 (шт) | 2 | 4946.76 |  | 4946.76 | 9894 |  |  | 9894
733 | ТЕРр65-5-6 Приказ Минстроя России от 27.02.15 №140/пр (III п.29) | Смена смесителей: с душевой сеткой (100 шт.) (Прил.3, Табл.3, п.10.1 Производство ремонтно-строительных работ осуществляется в стесненных условиях застроенной части населенных пунктов: отдельных конструктивных элементов объектов капитального строительства (кроме указанных в п.п. 10.2 и 10.3), объектов капитального строительства в целом. ОЗП=1,15; ЭМ=1,15 к расх.; ЗПМ=1,15; ТЗ=1,15; ТЗМ=1,15) НР (85 руб.): 103% от ФОТ СП (50 руб.): 60% от ФОТ | 0,03 3 / 100 | 20376,62 2781,82 | 14 | 17580.8 | 611 | 83 |  | 528 | 306.705 | 9.2
734 | 301-0619 | Смесители общие для ванн и умывальников с душевой сеткой на гибком шланге, с кнопочным переключателем СМ-ВУ-ШЛР с цельнолитым корпусом (компл.) | -3 | 174.49 |  | 174.49 | -523 |  |  | -523
735 | ТССЦ-301-0627 Приказ Минстроя России от 27.02.15 №140/пр (III п.25) | Смесители для умывальников СМ-УМ-ЦА-УВ центральные, с аэратором, латунными маховичками (компл.) | 3 | 304.98 |  | 304.98 | 915 |  |  | 915
736 | ТЕРр65-1-2 Приказ Минстроя России от 27.02.15 №140/пр (III п.29) | Разборка трубопроводов из водогазопроводных труб диаметром: до 63 мм (100 м трубопровода) (Прил.3, Табл.3, п.10.1 Производство ремонтно-строительных работ осуществляется в стесненных условиях застроенной части населенных пунктов: отдельных конструктивных элементов объектов капитального строительства (кроме указанных в п.п. 10.2 и 10.3), объектов капитального строительства в целом. ОЗП=1,15; ЭМ=1,15 к расх.; ЗПМ=1,15; ТЗ=1,15; ТЗМ=1,15) НР (56 руб.): 74% от ФОТ СП (38 руб.): 50% от ФОТ | 0,134 13,4/100 | 637,44 569,76 | 13,9 2,65 | 53.78 | 85 | 76 | 2 | 7 | 68.563 | 9.19
737 | ТЕР16-02-001-01 Приказ Минстроя России от 27.02.15 №140/пр (III п.27) | Прокладка трубопроводов отопления из стальных водогазопроводных неоцинкованных труб диаметром: 15 мм (100 м трубопровода) (п.8.7.1 При ремонтно-строительных работах и работах по реконструкции объектов капитального строительства (аналогичных технологическим процессам в новом строительстве, в том числе по возведению новых конструктивных элементов) ОЗП=1,15; ЭМ=1,25 к расх.; ЗПМ=1,25; ТЗ=1,15; ТЗМ=1,25; Прил.3, Табл.3, п.10.1 Производство ремонтно-строительных работ осуществляется в стесненных условиях застроенной части населенных пунктов: отдельных конструктивных элементов объектов капитального строительства (кроме указанных в п.п. 10.2 и 10.3), объектов капитального строительства в целом. ОЗП=1,15; ЭМ=1,15 к расх.; ЗПМ=1,15; ТЗ=1,15; ТЗМ=1,15) НР (64 руб.): 115%=128%*0.9 от ФОТ СП (40 руб.): 71%=83%*0.85 от ФОТ | 0,134 13,4/100 | 2324,55 419,46 | 66,3 2,92 | 1838.79 | 311 | 56 | 9 | 246 | 43.6028 | 5.84
ВЫВОЗ МУСОРА
738 | ТЕРр69-15-1 Приказ Минстроя России от 27.02.15 №140/пр (III п.29) | Затаривание строительного мусора в мешки (1 т) (Прил.3, Табл.3, п.10.1 Производство ремонтно-строительных работ осуществляется в стесненных условиях застроенной части населенных пунктов: отдельных конструктивных элементов объектов капитального строительства (кроме указанных в п.п. 10.2 и 10.3), объектов капитального строительства в целом. ОЗП=1,15; ЭМ=1,15 к расх.; ЗПМ=1,15; ТЗ=1,15; ТЗМ=1,15) НР (7 руб.): 78% от ФОТ СП (5 руб.): 50% от ФОТ | 1.04 | 24,52 8,52 |  | 16 | 26 | 9 |  | 17 | 1.1845 | 1.23
739 | ТССЦпг-01-01-01-041 Приказ Минстроя России от 27.02.15 №140/пр (III п.32) | Погрузочные работы при автомобильных перевозках: мусора строительного с погрузкой вручную (1 т груза) НР 0% от ФОТ СП 0% от ФОТ | 1.04 | 40.94 | 40.94 |  | 43 |  | 43
740 | ТССЦпг-03-21-01-013 Приказ Минстроя России от 27.02.15 №140/пр (III п.32) | Перевозка грузов автомобилями-самосвалами грузоподъемностью 10 т, работающих вне карьера, на расстояние: до 13 км I класс груза (1 т груза) НР 0% от ФОТ СП 0% от ФОТ | 1.04 | 11.23 | 11.23 |  | 12 |  | 12
Раздел 23. II ЭТАЖ. Помещение №11 Тамбур
ПОЛЫ
741 | ТЕРр57-3-1 Приказ Минстроя России от 27.02.15 №140/пр (III п.29) | Разборка плинтусов: деревянных и из пластмассовых материалов (100 м плинтуса) (Прил.3, Табл.3, п.10.1 Производство ремонтно-строительных работ осуществляется в стесненных условиях застроенной части населенных пунктов: отдельных конструктивных элементов объектов капитального строительства (кроме указанных в п.п. 10.2 и 10.3), объектов капитального строительства в целом. ОЗП=1,15; ЭМ=1,15 к расх.; ЗПМ=1,15; ТЗ=1,15; ТЗМ=1,15) НР (2 руб.): 80% от ФОТ СП (1 руб.): 68% от ФОТ | 0,052 5,2 / 100 | 33,82 33,82 |  |  | 2 | 2 |  |  | 4.3355 | 0.23
742 | ТЕРр57-2-1 Приказ Минстроя России от 27.02.15 №140/пр (III п.29) | Разборка покрытий полов: из линолеума и релина (100 м2 покрытия) (Прил.3, Табл.3, п.10.1 Производство ремонтно-строительных работ осуществляется в стесненных условиях застроенной части населенных пунктов: отдельных конструктивных элементов объектов капитального строительства (кроме указанных в п.п. 10.2 и 10.3), объектов капитального строительства в целом. ОЗП=1,15; ЭМ=1,15 к расх.; ЗПМ=1,15; ТЗ=1,15; ТЗМ=1,15) НР (2 руб.): 80% от ФОТ СП (2 руб.): 68% от ФОТ | 0,029 2,9 / 100 | 106,78 102,17 | 4,61 2,02 |  | 3 | 3 |  |  | 13.0985 | 0.38
743 | ТЕР11-01-011-08 Приказ Минстроя России от 27.02.15 №140/пр (III п.27) | Устройство стяжек: из выравнивающей смеси типа "Ветонит" 5000, толщиной 5 мм (100 м2 стяжки) (п.8.7.1 При ремонтно-строительных работах и работах по реконструкции объектов капитального строительства (аналогичных технологическим процессам в новом строительстве, в том числе по возведению новых конструктивных элементов) ОЗП=1,15; ЭМ=1,25 к расх.; ЗПМ=1,25; ТЗ=1,15; ТЗМ=1,25; Прил.3, Табл.3, п.10.1 Производство ремонтно-строительных работ осуществляется в стесненных условиях застроенной части населенных пунктов: отдельных конструктивных элементов объектов капитального строительства (кроме указанных в п.п. 10.2 и 10.3), объектов капитального строительства в целом. ОЗП=1,15; ЭМ=1,15 к расх.; ЗПМ=1,15; ТЗ=1,15; ТЗМ=1,15) НР (13 руб.): 111%=123%*0.9 от ФОТ СП (8 руб.): 64%=75%*0.85 от ФОТ | 0,029 2,9 / 100 | 10949,83 424,96 | 47,84 2,17 | 10477.03 | 318 | 12 | 1 | 305 | 49.8186 | 1.44
744 | ТЕР11-01-011-10 Приказ Минстроя России от 27.02.15 №140/пр (III п.27) | Устройство стяжек: на каждый последующий слой толщиной 1 мм добавлять к расценке 11-01-011-08 (Добавлять до 20 мм) (100 м2 стяжки) (до 20 мм ПЗ=15 (ОЗП=15; ЭМ=15 к расх.; ЗПМ=15; МАТ=15 к расх.; ТЗ=15; ТЗМ=15); п.8.7.1 При ремонтно-строительных работах и работах по реконструкции объектов капитального строительства (аналогичных технологическим процессам в новом строительстве, в том числе по возведению новых конструктивных элементов) ОЗП=1,15; ЭМ=1,25 к расх.; ЗПМ=1,25; ТЗ=1,15; ТЗМ=1,25; Прил.3, Табл.3, п.10.1 Производство ремонтно-строительных работ осуществляется в стесненных условиях застроенной части населенных пунктов: отдельных конструктивных элементов объектов капитального строительства (кроме указанных в п.п. 10.2 и 10.3), объектов капитального строительства в целом. ОЗП=1,15; ЭМ=1,15 к расх.; ЗПМ=1,15; ТЗ=1,15; ТЗМ=1,15) НР (13 руб.): 111%=123%*0.9 от ФОТ СП (8 руб.): 64%=75%*0.85 от ФОТ | 0,029 2,9 / 100 | 30587,01 409,45 | 90,56 4,96 | 30087 | 887 | 12 | 3 | 872 | 48.0068 | 1.39
745 | ТЕР11-01-036-01 Приказ Минстроя России от 27.02.15 №140/пр (III п.27) | Устройство покрытий: из линолеума на клее«Бустилат» (100 м2 покрытия) (п.8.7.1 При ремонтно-строительных работах и работах по реконструкции объектов капитального строительства (аналогичных технологическим процессам в новом строительстве, в том числе по возведению новых конструктивных элементов) ОЗП=1,15; ЭМ=1,25 к расх.; ЗПМ=1,25; ТЗ=1,15; ТЗМ=1,25; Прил.3, Табл.3, п.10.1 Производство ремонтно-строительных работ осуществляется в стесненных условиях застроенной части населенных пунктов: отдельных конструктивных элементов объектов капитального строительства (кроме указанных в п.п. 10.2 и 10.3), объектов капитального строительства в целом. ОЗП=1,15; ЭМ=1,15 к расх.; ЗПМ=1,15; ТЗ=1,15; ТЗМ=1,15) НР (16 руб.): 111%=123%*0.9 от ФОТ СП (9 руб.): 64%=75%*0.85 от ФОТ | 0,029 2,9 / 100 | 6039,39 465,97 | 78,03 6,8 | 5495.39 | 175 | 14 | 2 | 159 | 56.074 | 1.63
746 | ТЕР11-01-040-03 Приказ Минстроя России от 27.02.15 №140/пр (III п.27) | Устройство плинтусов поливинилхлоридных: на винтах самонарезающих (100 м плинтуса) (п.8.7.1 При ремонтно-строительных работах и работах по реконструкции объектов капитального строительства (аналогичных технологическим процессам в новом строительстве, в том числе по возведению новых конструктивных элементов) ОЗП=1,15; ЭМ=1,25 к расх.; ЗПМ=1,25; ТЗ=1,15; ТЗМ=1,25; Прил.3, Табл.3, п.10.1 Производство ремонтно-строительных работ осуществляется в стесненных условиях застроенной части населенных пунктов: отдельных конструктивных элементов объектов капитального строительства (кроме указанных в п.п. 10.2 и 10.3), объектов капитального строительства в целом. ОЗП=1,15; ЭМ=1,15 к расх.; ЗПМ=1,15; ТЗ=1,15; ТЗМ=1,15) НР (4 руб.): 111%=123%*0.9 от ФОТ СП (3 руб.): 64%=75%*0.85 от ФОТ | 0,052 5,2 / 100 | 1352,4 80,86 | 23.37 | 1248.17 | 70 | 4 | 1 | 65 | 8.8078 | 0.46
СТЕНЫ
747 | ТЕР46-04-012-03 Приказ Минстроя России от 27.02.15 №140/пр (III п.27) | Разборка деревянных заполнений проемов: дверных и воротных (100 м2) (Прил.3, Табл.3, п.10.1 Производство ремонтно-строительных работ осуществляется в стесненных условиях застроенной части населенных пунктов: отдельных конструктивных элементов объектов капитального строительства (кроме указанных в п.п. 10.2 и 10.3), объектов капитального строительства в целом. ОЗП=1,15; ЭМ=1,15 к расх.; ЗПМ=1,15; ТЗ=1,15; ТЗМ=1,15) НР (20 руб.): 99%=110%*0.9 от ФОТ СП (12 руб.): 60%=70%*0.85 от ФОТ | 0,0189 (0,9*2,1*1) / 100 | 1241,49 966,72 | 274,77 120,16 |  | 23 | 18 | 5 2 |  | 119.4965 | 2.26
748 | ТЕРр62-16-4 Приказ Минстроя России от 27.02.15 №140/пр (III п.29) | Окрашивание водоэмульсионными составами поверхностей стен, ранее окрашенных: водоэмульсионной краской, с расчисткой старой краски более 35% (100 м2 окрашиваемой поверхности) (Прил.3, Табл.3, п.10.1 Производство ремонтно-строительных работ осуществляется в стесненных условиях застроенной части населенных пунктов: отдельных конструктивных элементов объектов капитального строительства (кроме указанных в п.п. 10.2 и 10.3), объектов капитального строительства в целом. ОЗП=1,15; ЭМ=1,15 к расх.; ЗПМ=1,15; ТЗ=1,15; ТЗМ=1,15) НР (41 руб.): 80% от ФОТ СП (26 руб.): 50% от ФОТ | 0,173 17,3 / 100 | 1765,14 294,1 | 9,55 1,55 | 1461.49 | 305 | 51 | 2 | 252 | 34.04 | 5.89
749 | ТЕР10-01-047-01 Приказ Минстроя России от 27.02.15 №140/пр (III п.27) | Установка блоков из ПВХ в наружных и внутренних дверных проемах: в каменных стенах площадью проема до 3 м2 (100 м2 проемов) (п.8.7.1 При ремонтно-строительных работах и работах по реконструкции объектов капитального строительства (аналогичных технологическим процессам в новом строительстве, в том числе по возведению новых конструктивных элементов) ОЗП=1,15; ЭМ=1,25 к расх.; ЗПМ=1,25; ТЗ=1,15; ТЗМ=1,25; Прил.3, Табл.3, п.10.1 Производство ремонтно-строительных работ осуществляется в стесненных условиях застроенной части населенных пунктов: отдельных конструктивных элементов объектов капитального строительства (кроме указанных в п.п. 10.2 и 10.3), объектов капитального строительства в целом. ОЗП=1,15; ЭМ=1,15 к расх.; ЗПМ=1,15; ТЗ=1,15; ТЗМ=1,15) НР (48 руб.): 106%=118%*0.9 от ФОТ СП (24 руб.): 54%=63%*0.85 от ФОТ | 0,0189 (0,9*2,1*1) / 100 | 160111,61 2355,19 | 994,46 20,38 | 156761.96 | 3026 | 45 | 19 | 2962 | 265.8225 | 5.02
750 | 203-8084 | Блоки дверные наружные или тамбурные с заполнением стеклопакетами (ГОСТ 30970-2002) (м2) | -1.89 | 1422.91 |  | 1422.91 | -2689 |  |  | -2689
751 | ТССЦ-203-0661 Приказ Минстроя России от 27.02.15 №140/пр (III п.25) | Блоки дверные входные пластиковые с простой коробкой, однопольная с офисной фурнитурой, без стеклопакета по типу сэндвич, площадь от 1,5-2 м2 (м2) | 1.89 | 1210.59 |  | 1210.59 | 2288 |  |  | 2288
752 | ТЕР15-02-031-01 Приказ Минстроя России от 27.02.15 №140/пр (III п.27) | Штукатурка поверхностей оконных и дверных откосов по бетону и камню: плоских (100 м2 оштукатуриваемой поверхности) (п.8.7.1 При ремонтно-строительных работах и работах по реконструкции объектов капитального строительства (аналогичных технологическим процессам в новом строительстве, в том числе по возведению новых конструктивных элементов) ОЗП=1,15; ЭМ=1,25 к расх.; ЗПМ=1,25; ТЗ=1,15; ТЗМ=1,25; Прил.3, Табл.3, п.10.1 Производство ремонтно-строительных работ осуществляется в стесненных условиях застроенной части населенных пунктов: отдельных конструктивных элементов объектов капитального строительства (кроме указанных в п.п. 10.2 и 10.3), объектов капитального строительства в целом. ОЗП=1,15; ЭМ=1,15 к расх.; ЗПМ=1,15; ТЗ=1,15; ТЗМ=1,15) НР (38 руб.): 95%=105%*0.9 от ФОТ СП (19 руб.): 47%=55%*0.85 от ФОТ | 0,0154 1,54 / 100 | 4823,18 2507,09 | 91,41 39,98 | 2224.68 | 74 | 39 | 1 1 | 34 | 269.8694 | 4.16
753 | ТЕР15-04-007-01 Приказ Минстроя России от 27.02.15 №140/пр (III п.27) | Окраска водно-дисперсионными акриловыми составами улучшенная: по штукатурке стен (Окраска откосов) (100 м2 окрашиваемой поверхности) (п.8.7.1 При ремонтно-строительных работах и работах по реконструкции объектов капитального строительства (аналогичных технологическим процессам в новом строительстве, в том числе по возведению новых конструктивных элементов) ОЗП=1,15; ЭМ=1,25 к расх.; ЗПМ=1,25; ТЗ=1,15; ТЗМ=1,25; Прил.3, Табл.3, п.10.1 Производство ремонтно-строительных работ осуществляется в стесненных условиях застроенной части населенных пунктов: отдельных конструктивных элементов объектов капитального строительства (кроме указанных в п.п. 10.2 и 10.3), объектов капитального строительства в целом. ОЗП=1,15; ЭМ=1,15 к расх.; ЗПМ=1,15; ТЗ=1,15; ТЗМ=1,15) НР (8 руб.): 95%=105%*0.9 от ФОТ СП (4 руб.): 47%=55%*0.85 от ФОТ | 0,0154 1,54 / 100 | 1576,58 503,49 | 19,54 0,33 | 1053.55 | 24 | 8 |  | 16 | 57.6081 | 0.89
ПОТОЛОК
754 | ТЕРр67-4-5 Приказ Минстроя России от 27.02.15 №140/пр (III п.29) | Демонтаж: светильников для люминесцентных ламп (100 шт.) (Прил.3, Табл.3, п.10.1 Производство ремонтно-строительных работ осуществляется в стесненных условиях застроенной части населенных пунктов: отдельных конструктивных элементов объектов капитального строительства (кроме указанных в п.п. 10.2 и 10.3), объектов капитального строительства в целом. ОЗП=1,15; ЭМ=1,15 к расх.; ЗПМ=1,15; ТЗ=1,15; ТЗМ=1,15) НР (2 руб.): 85% от ФОТ СП (1 руб.): 65% от ФОТ | 0,01 1/100 | 167,84 165 | 2,84 1,24 |  | 2 | 2 |  |  | 20.5735 | 0.21
755 | ТЕРм08-03-594-10 Приказ Минстроя России от 27.02.15 №140/пр (III п.28) | Светильник в подвесных потолках, устанавливаемый: на подвесках, количество ламп в светильнике до 2 (100 шт.) НР (21 руб.): 95% от ФОТ СП (14 руб.): 65% от ФОТ | 0,01 1/100 | 4804,74 2150,66 | 160,91 10,53 | 2493.17 | 48 | 22 | 2 | 24 | 216.8 | 2.17
756 | Прайс-лист OOO "Минимакс" | Светильник CD 218/2,5 75 лк. Ц:5011,48/1,18/6,51 (шт) | 1 | 652.38 |  | 652.38 | 652 |  |  | 652
757 | ТЕРр62-17-4 Приказ Минстроя России от 27.02.15 №140/пр (III п.29) | Окрашивание водоэмульсионными составами поверхностей потолков, ранее окрашенных: водоэмульсионной краской, с расчисткой старой краски более 35% (100 м2 окрашиваемой поверхности) (Прил.3, Табл.3, п.10.1 Производство ремонтно-строительных работ осуществляется в стесненных условиях застроенной части населенных пунктов: отдельных конструктивных элементов объектов капитального строительства (кроме указанных в п.п. 10.2 и 10.3), объектов капитального строительства в целом. ОЗП=1,15; ЭМ=1,15 к расх.; ЗПМ=1,15; ТЗ=1,15; ТЗМ=1,15) НР (9 руб.): 80% от ФОТ СП (6 руб.): 50% от ФОТ | 0,0327 3,27 / 100 | 1823,24 335,64 | 9,55 1,55 | 1478.05 | 60 | 11 |  | 49 | 38.847 | 1.27
ВЫВОЗ МУСОРА
758 | ТЕРр69-15-1 Приказ Минстроя России от 27.02.15 №140/пр (III п.29) | Затаривание строительного мусора в мешки (1 т) (Прил.3, Табл.3, п.10.1 Производство ремонтно-строительных работ осуществляется в стесненных условиях застроенной части населенных пунктов: отдельных конструктивных элементов объектов капитального строительства (кроме указанных в п.п. 10.2 и 10.3), объектов капитального строительства в целом. ОЗП=1,15; ЭМ=1,15 к расх.; ЗПМ=1,15; ТЗ=1,15; ТЗМ=1,15) НР (1 руб.): 78% от ФОТ СП (1 руб.): 50% от ФОТ | 0.1 | 24,52 8,52 |  | 16 | 2 | 1 |  | 1 | 1.1845 | 0.12
759 | ТССЦпг-01-01-01-041 Приказ Минстроя России от 27.02.15 №140/пр (III п.32) | Погрузочные работы при автомобильных перевозках: мусора строительного с погрузкой вручную (1 т груза) НР 0% от ФОТ СП 0% от ФОТ | 0.1 | 40.94 | 40.94 |  | 4 |  | 4
760 | ТССЦпг-03-21-01-013 Приказ Минстроя России от 27.02.15 №140/пр (III п.32) | Перевозка грузов автомобилями-самосвалами грузоподъемностью 10 т, работающих вне карьера, на расстояние: до 13 км I класс груза (1 т груза) НР 0% от ФОТ СП 0% от ФОТ | 0.1 | 11.23 | 11.23 |  | 1 |  | 1
Раздел 24. II ЭТАЖ. Помещение №10 Тренажерный зал
ПОЛЫ
761 | ТЕР11-01-037-04 Приказ Минстроя России от 27.02.15 №140/пр (III п.27) | Устройство покрытий: из ковров насухо с проклеиванием на стыках клеем КН-2 (100 м2 покрытия) (п.8.7.1 При ремонтно-строительных работах и работах по реконструкции объектов капитального строительства (аналогичных технологическим процессам в новом строительстве, в том числе по возведению новых конструктивных элементов) ОЗП=1,15; ЭМ=1,25 к расх.; ЗПМ=1,25; ТЗ=1,15; ТЗМ=1,25; Прил.3, Табл.3, п.10.1 Производство ремонтно-строительных работ осуществляется в стесненных условиях застроенной части населенных пунктов: отдельных конструктивных элементов объектов капитального строительства (кроме указанных в п.п. 10.2 и 10.3), объектов капитального строительства в целом. ОЗП=1,15; ЭМ=1,15 к расх.; ЗПМ=1,15; ТЗ=1,15; ТЗМ=1,15) НР (855 руб.): 111%=123%*0.9 от ФОТ СП (493 руб.): 64%=75%*0.85 от ФОТ | 1,44 144 / 100 | 9795,09 527,76 | 78,03 6,8 | 9189.3 | 14105 | 760 | 112 10 | 13233 | 62.3823 | 89.83
СТЕНЫ
762 | ТЕРр62-16-4 Приказ Минстроя России от 27.02.15 №140/пр (III п.29) | Окрашивание водоэмульсионными составами поверхностей стен, ранее окрашенных: водоэмульсионной краской, с расчисткой старой краски более 35% (100 м2 окрашиваемой поверхности) (Прил.3, Табл.3, п.10.1 Производство ремонтно-строительных работ осуществляется в стесненных условиях застроенной части населенных пунктов: отдельных конструктивных элементов объектов капитального строительства (кроме указанных в п.п. 10.2 и 10.3), объектов капитального строительства в целом. ОЗП=1,15; ЭМ=1,15 к расх.; ЗПМ=1,15; ТЗ=1,15; ТЗМ=1,15) НР (697 руб.): 80% от ФОТ СП (436 руб.): 50% от ФОТ | 2,9442 294,42 / 100 | 1765,14 294,1 | 9,55 1,55 | 1461.49 | 5197 | 866 | 28 5 | 4303 | 34.04 | 100.22
763 | ТЕР20-02-002-03 Приказ Минстроя России от 27.02.15 №140/пр (III п.27) | Установка решеток жалюзийных площадью в свету: до 1,5 м2 (Установка радиаторных экран-панелей) (1 решетка) (п.8.7.1 При ремонтно-строительных работах и работах по реконструкции объектов капитального строительства (аналогичных технологическим процессам в новом строительстве, в том числе по возведению новых конструктивных элементов) ОЗП=1,15; ЭМ=1,25 к расх.; ЗПМ=1,25; ТЗ=1,15; ТЗМ=1,25; Прил.3, Табл.3, п.10.1 Производство ремонтно-строительных работ осуществляется в стесненных условиях застроенной части населенных пунктов: отдельных конструктивных элементов объектов капитального строительства (кроме указанных в п.п. 10.2 и 10.3), объектов капитального строительства в целом. ОЗП=1,15; ЭМ=1,15 к расх.; ЗПМ=1,15; ТЗ=1,15; ТЗМ=1,15) НР (435 руб.): 115%=128%*0.9 от ФОТ СП (268 руб.): 71%=83%*0.85 от ФОТ | 15 | 44,3 25,03 | 8,64 0,2 | 10.63 | 665 | 375 | 130 3 | 160 | 2.7905 | 41.86
764 | ТССЦ-101-3053 Приказ Минстроя России от 27.02.15 №140/пр (III п.25) | Решетка радиаторная ПВХ, размером 0,6х0,9 м (м2) | 2,7 0,6*0,9*5 | 155.82 |  | 155.82 | 421 |  |  | 421
765 | ТССЦ-101-3054 Приказ Минстроя России от 27.02.15 №140/пр (III п.25) | Решетка радиаторная ПВХ, размером 0,6х1,2 м (м2) | 19,2 1,6*1,2*10 | 150.26 |  | 150.26 | 2885 |  |  | 2885
766 | ТЕРр62-33-2 Приказ Минстроя России от 27.02.15 №140/пр (III п.29) | Окраска масляными составами ранее окрашенных поверхностей радиаторов и ребристых труб отопления: за 2 раза (100 м2 окрашиваемой поверхности) (Прил.3, Табл.3, п.10.1 Производство ремонтно-строительных работ осуществляется в стесненных условиях застроенной части населенных пунктов: отдельных конструктивных элементов объектов капитального строительства (кроме указанных в п.п. 10.2 и 10.3), объектов капитального строительства в целом. ОЗП=1,15; ЭМ=1,15 к расх.; ЗПМ=1,15; ТЗ=1,15; ТЗМ=1,15) НР (53 руб.): 80% от ФОТ СП (33 руб.): 50% от ФОТ | 0,1 10 / 100 | 1110,09 662,77 | 1 | 446.32 | 111 | 66 |  | 45 | 75.831 | 7.58
ПОТОЛОК
767 | ТЕРр67-4-5 Приказ Минстроя России от 27.02.15 №140/пр (III п.29) | Демонтаж: светильников для люминесцентных ламп (100 шт.) (Прил.3, Табл.3, п.10.1 Производство ремонтно-строительных работ осуществляется в стесненных условиях застроенной части населенных пунктов: отдельных конструктивных элементов объектов капитального строительства (кроме указанных в п.п. 10.2 и 10.3), объектов капитального строительства в целом. ОЗП=1,15; ЭМ=1,15 к расх.; ЗПМ=1,15; ТЗ=1,15; ТЗМ=1,15) НР (128 руб.): 85% от ФОТ СП (98 руб.): 65% от ФОТ | 0,9 90/100 | 167,84 165 | 2,84 1,24 |  | 151 | 149 | 2 1 |  | 20.5735 | 18.52
768 | ТЕРм08-03-594-10 Приказ Минстроя России от 27.02.15 №140/пр (III п.28) | Светильник в подвесных потолках, устанавливаемый: на подвесках, количество ламп в светильнике до 2 (100 шт.) НР (1848 руб.): 95% от ФОТ СП (1264 руб.): 65% от ФОТ | 0,9 90/100 | 4804,74 2150,66 | 160,91 10,53 | 2493.17 | 4324 | 1936 | 145 9 | 2243 | 216.8 | 195.12
769 | Прайс-лист OOO "C6epЭepro" | Светильник светодиодный Matrix Lo-30. Ц:3450/1,18/6,51 (шт) | 90 | 449.11 |  | 449.11 | 40420 |  |  | 40420
770 | ТЕРр65-33-1 Приказ Минстроя России от 27.02.15 №140/пр (III п.29) | Смена жалюзийных решеток (100 жалюзийных решеток) (Прил.3, Табл.3, п.10.1 Производство ремонтно-строительных работ осуществляется в стесненных условиях застроенной части населенных пунктов: отдельных конструктивных элементов объектов капитального строительства (кроме указанных в п.п. 10.2 и 10.3), объектов капитального строительства в целом. ОЗП=1,15; ЭМ=1,15 к расх.; ЗПМ=1,15; ТЗ=1,15; ТЗМ=1,15) НР (94 руб.): 103% от ФОТ СП (55 руб.): 60% от ФОТ | 0,2 20 / 100 | 3246,53 453,1 | 0,36 0,16 | 2793.07 | 649 | 91 |  | 558 | 53.1185 | 10.62
771 | 301-1514 | Решетки жалюзийные неподвижные штампованные размером 150х490 мм (шт.) | -20 | 27.66 |  | 27.66 | -553 |  |  | -553
772 | ТССЦ-301-2591 Приказ Минстроя России от 27.02.15 №140/пр (III п.25) | Решетки вентиляционные алюминиевые "АРКТОС" типа АМН, размером 200х500 мм (шт.) | 20 | 173.04 |  | 173.04 | 3461 |  |  | 3461
773 | ТЕРр63-12-3 Приказ Минстроя России от 27.02.15 №140/пр (III п.29) | Ремонт потолков, облицованных гипсокартонными листами, площадью ремонтируемых мест: до 10 м2 (100 м2 ремонтируемой поверхности) (Прил.3, Табл.3, п.10.1 Производство ремонтно-строительных работ осуществляется в стесненных условиях застроенной части населенных пунктов: отдельных конструктивных элементов объектов капитального строительства (кроме указанных в п.п. 10.2 и 10.3), объектов капитального строительства в целом. ОЗП=1,15; ЭМ=1,15 к расх.; ЗПМ=1,15; ТЗ=1,15; ТЗМ=1,15) НР (250 руб.): 77% от ФОТ СП (163 руб.): 50% от ФОТ | 1,04784 104,784 / 100 | 2425,99 307,46 | 26,39 2,79 | 2092.14 | 2542 | 322 | 28 3 | 2192 | 35.1785 | 36.86
774 | 101-2510 | Листы гипсокартонные ГКЛ 14 мм (м2) | -110 | 14.72 |  | 14.72 | -1619 |  |  | -1619
775 | ТССЦ-101-2508 Приказ Минстроя России от 27.02.15 №140/пр (III п.25) | Листы гипсокартонные ГКЛ 9,5 мм (м2) | 110 | 12.91 |  | 12.91 | 1420 |  |  | 1420
776 | ТЕР15-04-005-06 Приказ Минстроя России от 27.02.15 №140/пр (III п.27) | Окраска поливинилацетатными водоэмульсионными составами улучшенная: по сборным конструкциям потолков, подготовленным под окраску (100 м2 окрашиваемой поверхности) (п.8.7.1 При ремонтно-строительных работах и работах по реконструкции объектов капитального строительства (аналогичных технологическим процессам в новом строительстве, в том числе по возведению новых конструктивных элементов) ОЗП=1,15; ЭМ=1,25 к расх.; ЗПМ=1,25; ТЗ=1,15; ТЗМ=1,25; Прил.3, Табл.3, п.10.1 Производство ремонтно-строительных работ осуществляется в стесненных условиях застроенной части населенных пунктов: отдельных конструктивных элементов объектов капитального строительства (кроме указанных в п.п. 10.2 и 10.3), объектов капитального строительства в целом. ОЗП=1,15; ЭМ=1,15 к расх.; ЗПМ=1,15; ТЗ=1,15; ТЗМ=1,15) НР (338 руб.): 95%=105%*0.9 от ФОТ СП (167 руб.): 47%=55%*0.85 от ФОТ | 1,04784 104,784 / 100 | 1380,82 339,27 | 12,94 0,2 | 1028.61 | 1447 | 356 | 14 | 1077 | 37.8235 | 39.63
777 | ТЕРр62-17-4 Приказ Минстроя России от 27.02.15 №140/пр (III п.29) | Окрашивание водоэмульсионными составами поверхностей потолков, ранее окрашенных: водоэмульсионной краской, с расчисткой старой краски более 35% (100 м2 окрашиваемой поверхности) (Прил.3, Табл.3, п.10.1 Производство ремонтно-строительных работ осуществляется в стесненных условиях застроенной части населенных пунктов: отдельных конструктивных элементов объектов капитального строительства (кроме указанных в п.п. 10.2 и 10.3), объектов капитального строительства в целом. ОЗП=1,15; ЭМ=1,15 к расх.; ЗПМ=1,15; ТЗ=1,15; ТЗМ=1,15) НР (1602 руб.): 80% от ФОТ СП (1001 руб.): 50% от ФОТ | 5,93776 (698,56-104,784) / 100 | 1823,24 335,64 | 9,55 1,55 | 1478.05 | 10826 | 1993 | 57 9 | 8776 | 38.847 | 230.66
ВЫВОЗ МУСОРА
778 | ТЕРр69-15-1 Приказ Минстроя России от 27.02.15 №140/пр (III п.29) | Затаривание строительного мусора в мешки (1 т) (Прил.3, Табл.3, п.10.1 Производство ремонтно-строительных работ осуществляется в стесненных условиях застроенной части населенных пунктов: отдельных конструктивных элементов объектов капитального строительства (кроме указанных в п.п. 10.2 и 10.3), объектов капитального строительства в целом. ОЗП=1,15; ЭМ=1,15 к расх.; ЗПМ=1,15; ТЗ=1,15; ТЗМ=1,15) НР (8 руб.): 78% от ФОТ СП (5 руб.): 50% от ФОТ | 1.18 | 24,52 8,52 |  | 16 | 29 | 10 |  | 19 | 1.1845 | 1.4
779 | ТССЦпг-01-01-01-041 Приказ Минстроя России от 27.02.15 №140/пр (III п.32) | Погрузочные работы при автомобильных перевозках: мусора строительного с погрузкой вручную (1 т груза) НР 0% от ФОТ СП 0% от ФОТ | 1.18 | 40.94 | 40.94 |  | 48 |  | 48
780 | ТССЦпг-03-21-01-013 Приказ Минстроя России от 27.02.15 №140/пр (III п.32) | Перевозка грузов автомобилями-самосвалами грузоподъемностью 10 т, работающих вне карьера, на расстояние: до 13 км I класс груза (1 т груза) НР 0% от ФОТ СП 0% от ФОТ | 1.18 | 11.23 | 11.23 |  | 13 |  | 13
Раздел 25. II ЭТАЖ. Вестибюль помещение №81
ПОЛЫ
781 | ТЕР11-01-037-04 Приказ Минстроя России от 27.02.15 №140/пр (III п.27) | Устройство покрытий: из ковров насухо с проклеиванием на стыках клеем КН-2 (100 м2 покрытия) (п.8.7.1 При ремонтно-строительных работах и работах по реконструкции объектов капитального строительства (аналогичных технологическим процессам в новом строительстве, в том числе по возведению новых конструктивных элементов) ОЗП=1,15; ЭМ=1,25 к расх.; ЗПМ=1,25; ТЗ=1,15; ТЗМ=1,25; Прил.3, Табл.3, п.10.1 Производство ремонтно-строительных работ осуществляется в стесненных условиях застроенной части населенных пунктов: отдельных конструктивных элементов объектов капитального строительства (кроме указанных в п.п. 10.2 и 10.3), объектов капитального строительства в целом. ОЗП=1,15; ЭМ=1,15 к расх.; ЗПМ=1,15; ТЗ=1,15; ТЗМ=1,15) НР (474 руб.): 111%=123%*0.9 от ФОТ СП (273 руб.): 64%=75%*0.85 от ФОТ | 0,8 80 / 100 | 9795,09 527,76 | 78,03 6,8 | 9189.3 | 7836 | 422 | 62 5 | 7352 | 62.3823 | 49.91
СТЕНЫ
782 | ТЕРр62-16-4 Приказ Минстроя России от 27.02.15 №140/пр (III п.29) | Окрашивание водоэмульсионными составами поверхностей стен, ранее окрашенных: водоэмульсионной краской, с расчисткой старой краски более 35% (100 м2 окрашиваемой поверхности) (Прил.3, Табл.3, п.10.1 Производство ремонтно-строительных работ осуществляется в стесненных условиях застроенной части населенных пунктов: отдельных конструктивных элементов объектов капитального строительства (кроме указанных в п.п. 10.2 и 10.3), объектов капитального строительства в целом. ОЗП=1,15; ЭМ=1,15 к расх.; ЗПМ=1,15; ТЗ=1,15; ТЗМ=1,15) НР (749 руб.): 80% от ФОТ СП (468 руб.): 50% от ФОТ | 3,165 316,5 / 100 | 1765,14 294,1 | 9,55 1,55 | 1461.49 | 5587 | 931 | 30 5 | 4626 | 34.04 | 107.74
ПОТОЛОК
783 | ТЕРр67-4-5 Приказ Минстроя России от 27.02.15 №140/пр (III п.29) | Демонтаж: светильников для люминесцентных ламп (100 шт.) (Прил.3, Табл.3, п.10.1 Производство ремонтно-строительных работ осуществляется в стесненных условиях застроенной части населенных пунктов: отдельных конструктивных элементов объектов капитального строительства (кроме указанных в п.п. 10.2 и 10.3), объектов капитального строительства в целом. ОЗП=1,15; ЭМ=1,15 к расх.; ЗПМ=1,15; ТЗ=1,15; ТЗМ=1,15) НР (74 руб.): 85% от ФОТ СП (57 руб.): 65% от ФОТ | 0,52 52/100 | 167,84 165 | 2,84 1,24 |  | 87 | 86 | 1 1 |  | 20.5735 | 10.7
784 | ТЕРм08-03-594-10 Приказ Минстроя России от 27.02.15 №140/пр (III п.28) | Светильник в подвесных потолках, устанавливаемый: на подвесках, количество ламп в светильнике до 2 (100 шт.) НР (1067 руб.): 95% от ФОТ СП (730 руб.): 65% от ФОТ | 0,52 52/100 | 4804,74 2150,66 | 160,91 10,53 | 2493.17 | 2498 | 1118 | 84 5 | 1296 | 216.8 | 112.74
785 | Прайс-лист OOO "C6epЭepro" | Светильник светодиодный Matrix Lo-30.Ц:3450/1,18/6,51 (шт) | 52 | 449.11 |  | 449.11 | 23354 |  |  | 23354
786 | ТЕРр65-33-1 Приказ Минстроя России от 27.02.15 №140/пр (III п.29) | Смена жалюзийных решеток (100 жалюзийных решеток) (Прил.3, Табл.3, п.10.1 Производство ремонтно-строительных работ осуществляется в стесненных условиях застроенной части населенных пунктов: отдельных конструктивных элементов объектов капитального строительства (кроме указанных в п.п. 10.2 и 10.3), объектов капитального строительства в целом. ОЗП=1,15; ЭМ=1,15 к расх.; ЗПМ=1,15; ТЗ=1,15; ТЗМ=1,15) НР (61 руб.): 103% от ФОТ СП (35 руб.): 60% от ФОТ | 0,13 (11+2) / 100 | 3246,53 453,1 | 0,36 0,16 | 2793.07 | 422 | 59 |  | 363 | 53.1185 | 6.91
787 | 301-1514 | Решетки жалюзийные неподвижные штампованные размером 150х490 мм (шт.) | -13 | 27.66 |  | 27.66 | -360 |  |  | -360
788 | ТССЦ-301-0604 Приказ Минстроя России от 27.02.15 №140/пр (III п.25) | Решетки нерегулируемые марка РШ-150, размер 200х200 мм (м2) | 0,52 0,2*0,2*13 | 110.05 |  | 110.05 | 57 |  |  | 57
789 | ТЕРр63-12-3 Приказ Минстроя России от 27.02.15 №140/пр (III п.29) | Ремонт потолков, облицованных гипсокартонными листами, площадью ремонтируемых мест: до 10 м2 (100 м2 ремонтируемой поверхности) (Прил.3, Табл.3, п.10.1 Производство ремонтно-строительных работ осуществляется в стесненных условиях застроенной части населенных пунктов: отдельных конструктивных элементов объектов капитального строительства (кроме указанных в п.п. 10.2 и 10.3), объектов капитального строительства в целом. ОЗП=1,15; ЭМ=1,15 к расх.; ЗПМ=1,15; ТЗ=1,15; ТЗМ=1,15) НР (143 руб.): 77% от ФОТ СП (93 руб.): 50% от ФОТ | 0,59697 59,697 / 100 | 2425,99 307,46 | 26,39 2,79 | 2092.14 | 1448 | 184 | 16 2 | 1248 | 35.1785 | 21
790 | 101-2510 | Листы гипсокартонные ГКЛ 14 мм (м2) | -62,68 | 14.72 |  | 14.72 | -923 |  |  | -923
791 | ТССЦ-101-2508 Приказ Минстроя России от 27.02.15 №140/пр (III п.25) | Листы гипсокартонные ГКЛ 9,5 мм (м2) | 62.68 | 12.91 |  | 12.91 | 809 |  |  | 809
792 | ТЕР15-04-005-06 Приказ Минстроя России от 27.02.15 №140/пр (III п.27) | Окраска поливинилацетатными водоэмульсионными составами улучшенная: по сборным конструкциям потолков, подготовленным под окраску (100 м2 окрашиваемой поверхности) (п.8.7.1 При ремонтно-строительных работах и работах по реконструкции объектов капитального строительства (аналогичных технологическим процессам в новом строительстве, в том числе по возведению новых конструктивных элементов) ОЗП=1,15; ЭМ=1,25 к расх.; ЗПМ=1,25; ТЗ=1,15; ТЗМ=1,25; Прил.3, Табл.3, п.10.1 Производство ремонтно-строительных работ осуществляется в стесненных условиях застроенной части населенных пунктов: отдельных конструктивных элементов объектов капитального строительства (кроме указанных в п.п. 10.2 и 10.3), объектов капитального строительства в целом. ОЗП=1,15; ЭМ=1,15 к расх.; ЗПМ=1,15; ТЗ=1,15; ТЗМ=1,15) НР (193 руб.): 95%=105%*0.9 от ФОТ СП (95 руб.): 47%=55%*0.85 от ФОТ | 0,59697 59,697 / 100 | 1380,82 339,27 | 12,94 0,2 | 1028.61 | 824 | 203 | 8 | 613 | 37.8235 | 22.58
793 | ТЕРр62-17-4 Приказ Минстроя России от 27.02.15 №140/пр (III п.29) | Окрашивание водоэмульсионными составами поверхностей потолков, ранее окрашенных: водоэмульсионной краской, с расчисткой старой краски более 35% (100 м2 окрашиваемой поверхности) (Прил.3, Табл.3, п.10.1 Производство ремонтно-строительных работ осуществляется в стесненных условиях застроенной части населенных пунктов: отдельных конструктивных элементов объектов капитального строительства (кроме указанных в п.п. 10.2 и 10.3), объектов капитального строительства в целом. ОЗП=1,15; ЭМ=1,15 к расх.; ЗПМ=1,15; ТЗ=1,15; ТЗМ=1,15) НР (1449 руб.): 80% от ФОТ СП (906 руб.): 50% от ФОТ | 5,37273 (596,97-59,697) / 100 | 1823,24 335,64 | 9,55 1,55 | 1478.05 | 9796 | 1803 | 51 8 | 7942 | 38.847 | 208.71
УСТАНВОКА САНТЕХНИЧЕСКОГО ОБОРУДОВАНИЯ
794 | ТЕРр65-6-24 Приказ Минстроя России от 27.02.15 №140/пр (III п.29) | Смена: умывальников (100 приборов) (Прил.3, Табл.3, п.10.1 Производство ремонтно-строительных работ осуществляется в стесненных условиях застроенной части населенных пунктов: отдельных конструктивных элементов объектов капитального строительства (кроме указанных в п.п. 10.2 и 10.3), объектов капитального строительства в целом. ОЗП=1,15; ЭМ=1,15 к расх.; ЗПМ=1,15; ТЗ=1,15; ТЗМ=1,15) НР (23 руб.): 103% от ФОТ СП (13 руб.): 60% от ФОТ | 0,01 1 / 100 | 17049,67 2211,27 | 94,84 10,87 | 14743.56 | 170 | 22 | 1 | 147 | 243.8 | 2.44
795 | ТЕРр65-5-7 Приказ Минстроя России от 27.02.15 №140/пр (III п.29) | Смена смесителей: без душевой сетки (100 шт.) (Прил.3, Табл.3, п.10.1 Производство ремонтно-строительных работ осуществляется в стесненных условиях застроенной части населенных пунктов: отдельных конструктивных элементов объектов капитального строительства (кроме указанных в п.п. 10.2 и 10.3), объектов капитального строительства в целом. ОЗП=1,15; ЭМ=1,15 к расх.; ЗПМ=1,15; ТЗ=1,15; ТЗМ=1,15) НР (22 руб.): 103% от ФОТ СП (13 руб.): 60% от ФОТ | 0,01 1 / 100 | 14982,91 2086,1 | 9 | 12887.81 | 150 | 21 |  | 129 | 230 | 2.3
796 | 301-1527 | Смеситель латунный с гальванопокрытием для мойки настольный, с верхней камерой смешения (шт.) | -1 | 127.56 |  | 127.56 | -128 |  |  | -128
797 | ТССЦ-301-0627 Приказ Минстроя России от 27.02.15 №140/пр (III п.25) | Смесители для умывальников СМ-УМ-ЦА-УВ центральные, с аэратором, латунными маховичками (компл.) | 1 | 304.98 |  | 304.98 | 305 |  |  | 305
ВЫВОЗ МУСОРА
798 | ТЕРр69-15-1 Приказ Минстроя России от 27.02.15 №140/пр (III п.29) | Затаривание строительного мусора в мешки (1 т) (Прил.3, Табл.3, п.10.1 Производство ремонтно-строительных работ осуществляется в стесненных условиях застроенной части населенных пунктов: отдельных конструктивных элементов объектов капитального строительства (кроме указанных в п.п. 10.2 и 10.3), объектов капитального строительства в целом. ОЗП=1,15; ЭМ=1,15 к расх.; ЗПМ=1,15; ТЗ=1,15; ТЗМ=1,15) НР (5 руб.): 78% от ФОТ СП (3 руб.): 50% от ФОТ | 0.73 | 24,52 8,52 |  | 16 | 18 | 6 |  | 12 | 1.1845 | 0.86
799 | ТССЦпг-01-01-01-041 Приказ Минстроя России от 27.02.15 №140/пр (III п.32) | Погрузочные работы при автомобильных перевозках: мусора строительного с погрузкой вручную (1 т груза) НР 0% от ФОТ СП 0% от ФОТ | 0.73 | 40.94 | 40.94 |  | 30 |  | 30
800 | ТССЦпг-03-21-01-013 Приказ Минстроя России от 27.02.15 №140/пр (III п.32) | Перевозка грузов автомобилями-самосвалами грузоподъемностью 10 т, работающих вне карьера, на расстояние: до 13 км I класс груза (1 т груза) НР 0% от ФОТ СП 0% от ФОТ | 0.73 | 11.23 | 11.23 |  | 8 |  | 8
Раздел 26. Лестница в осях Е/10-11
ПОЛЫ
801 | ТЕРр57-2-3 Приказ Минстроя России от 27.02.15 №140/пр (III п.29) | Разборка покрытий полов: из керамических плиток (на площадках и ступенях) (100 м2 покрытия) (Прил.3, Табл.3, п.10.1 Производство ремонтно-строительных работ осуществляется в стесненных условиях застроенной части населенных пунктов: отдельных конструктивных элементов объектов капитального строительства (кроме указанных в п.п. 10.2 и 10.3), объектов капитального строительства в целом. ОЗП=1,15; ЭМ=1,15 к расх.; ЗПМ=1,15; ТЗ=1,15; ТЗМ=1,15) НР (355 руб.): 80% от ФОТ СП (302 руб.): 68% от ФОТ | 0,6278 (29,99+32,79) / 100 | 736,51 685,39 | 51,12 22,36 |  | 462 | 430 | 32 14 |  | 80.3505 | 50.44
802 | ТЕРр57-3-2 Приказ Минстроя России от 27.02.15 №140/пр (III п.29) | Разборка плинтусов: цементных и из керамической плитки (100 м плинтуса) (Прил.3, Табл.3, п.10.1 Производство ремонтно-строительных работ осуществляется в стесненных условиях застроенной части населенных пунктов: отдельных конструктивных элементов объектов капитального строительства (кроме указанных в п.п. 10.2 и 10.3), объектов капитального строительства в целом. ОЗП=1,15; ЭМ=1,15 к расх.; ЗПМ=1,15; ТЗ=1,15; ТЗМ=1,15) НР (84 руб.): 80% от ФОТ СП (71 руб.): 68% от ФОТ | 0,82 82 / 100 | 128,09 128,09 |  |  | 105 | 105 |  |  | 16.422 | 13.47
803 | ТЕР11-01-011-01 Приказ Минстроя России от 27.02.15 №140/пр (III п.27) | Устройство стяжек: цементных толщиной 20 мм (ДЕМОНТАЖ) (100 м2 стяжки) (МДС36 п.3.3.1.Демонтаж (разборка) конструкций ОЗП=0,8; ЭМ=0,8 к расх.; ЗПМ=0,8; МАТ=0 к расх.; ТЗ=0,8; ТЗМ=0,8; Прил.3, Табл.3, п.10.1 Производство ремонтно-строительных работ осуществляется в стесненных условиях застроенной части населенных пунктов: отдельных конструктивных элементов объектов капитального строительства (кроме указанных в п.п. 10.2 и 10.3), объектов капитального строительства в целом. ОЗП=1,15; ЭМ=1,15 к расх.; ЗПМ=1,15; ТЗ=1,15; ТЗМ=1,15) НР (212 руб.): 111%=123%*0.9 от ФОТ СП (122 руб.): 64%=75%*0.85 от ФОТ | 0,6278 62,78 / 100 | 328,85 288,61 | 40,24 15,78 |  | 206 | 181 | 25 10 |  | 36.3492 | 22.82
804 | ТЕР11-01-011-02 Приказ Минстроя России от 27.02.15 №140/пр (III п.27) | Устройство стяжек: на каждые 5 мм изменения толщины стяжки добавлять или исключать к расценке 11-01-011-01 (ДЕМОНТАЖ добавлять до 50 мм) (100 м2 стяжки) (МДС36 п.3.3.1.Демонтаж (разборка) конструкций ОЗП=0,8; ЭМ=0,8 к расх.; ЗПМ=0,8; МАТ=0 к расх.; ТЗ=0,8; ТЗМ=0,8; Корректировка до проектной толщины (50-20)/5 ПЗ=6 (ОЗП=6; ЭМ=6 к расх.; ЗПМ=6; МАТ=6 к расх.; ТЗ=6; ТЗМ=6); Прил.3, Табл.3, п.10.1 Производство ремонтно-строительных работ осуществляется в стесненных условиях застроенной части населенных пунктов: отдельных конструктивных элементов объектов капитального строительства (кроме указанных в п.п. 10.2 и 10.3), объектов капитального строительства в целом. ОЗП=1,15; ЭМ=1,15 к расх.; ЗПМ=1,15; ТЗ=1,15; ТЗМ=1,15) НР (27 руб.): 111%=123%*0.9 от ФОТ СП (15 руб.): 64%=75%*0.85 от ФОТ | 0,6278 62,78 / 100 | 64,09 21,91 | 42,18 15,68 |  | 40 | 14 | 26 10 |  | 2.76 | 1.73
805 | ТЕРр59-3-1 Приказ Минстроя России от 27.02.15 №140/пр (III п.29) | Разборка металлических лестничных решеток при весе одного метра решетки: до 60 кг (РАЗБОРКА ПЕРИЛЛ МЕТАЛЛИЕСКИХ) (100 м решетки) (Прил.3, Табл.3, п.10.1 Производство ремонтно-строительных работ осуществляется в стесненных условиях застроенной части населенных пунктов: отдельных конструктивных элементов объектов капитального строительства (кроме указанных в п.п. 10.2 и 10.3), объектов капитального строительства в целом. ОЗП=1,15; ЭМ=1,15 к расх.; ЗПМ=1,15; ТЗ=1,15; ТЗМ=1,15) НР (83 руб.): 76% от ФОТ СП (65 руб.): 60% от ФОТ | 0,252 25,2 / 100 | 482,35 431,89 | 6.49 | 43.97 | 122 | 109 | 2 | 11 | 54.395 | 13.71
806 | ТЕР11-01-011-08 Приказ Минстроя России от 27.02.15 №140/пр (III п.27) | Устройство стяжек: из выравнивающей смеси типа "Ветонит" 5000, толщиной 5 мм (100 м2 стяжки) (п.8.7.1 При ремонтно-строительных работах и работах по реконструкции объектов капитального строительства (аналогичных технологическим процессам в новом строительстве, в том числе по возведению новых конструктивных элементов) ОЗП=1,15; ЭМ=1,25 к расх.; ЗПМ=1,25; ТЗ=1,15; ТЗМ=1,25; Прил.3, Табл.3, п.10.1 Производство ремонтно-строительных работ осуществляется в стесненных условиях застроенной части населенных пунктов: отдельных конструктивных элементов объектов капитального строительства (кроме указанных в п.п. 10.2 и 10.3), объектов капитального строительства в целом. ОЗП=1,15; ЭМ=1,15 к расх.; ЗПМ=1,15; ТЗ=1,15; ТЗМ=1,15) НР (428 руб.): 111%=123%*0.9 от ФОТ СП (247 руб.): 64%=75%*0.85 от ФОТ | 0,9033 90,33 / 100 | 10949,83 424,96 | 47,84 2,17 | 10477.03 | 9891 | 384 | 43 2 | 9464 | 49.8186 | 45
807 | ТЕР11-01-011-10 Приказ Минстроя России от 27.02.15 №140/пр (III п.27) | Устройство стяжек: на каждый последующий слой толщиной 1 мм добавлять к расценке 11-01-011-08 (Добавлять до 20 мм) (100 м2 стяжки) (до 20 мм ПЗ=15 (ОЗП=15; ЭМ=15 к расх.; ЗПМ=15; МАТ=15 к расх.; ТЗ=15; ТЗМ=15); п.8.7.1 При ремонтно-строительных работах и работах по реконструкции объектов капитального строительства (аналогичных технологическим процессам в новом строительстве, в том числе по возведению новых конструктивных элементов) ОЗП=1,15; ЭМ=1,25 к расх.; ЗПМ=1,25; ТЗ=1,15; ТЗМ=1,25; Прил.3, Табл.3, п.10.1 Производство ремонтно-строительных работ осуществляется в стесненных условиях застроенной части населенных пунктов: отдельных конструктивных элементов объектов капитального строительства (кроме указанных в п.п. 10.2 и 10.3), объектов капитального строительства в целом. ОЗП=1,15; ЭМ=1,15 к расх.; ЗПМ=1,15; ТЗ=1,15; ТЗМ=1,15) НР (415 руб.): 111%=123%*0.9 от ФОТ СП (239 руб.): 64%=75%*0.85 от ФОТ | 0,9033 90,33 / 100 | 30587,01 409,45 | 90,56 4,96 | 30087 | 27629 | 370 | 82 4 | 27177 | 48.0068 | 43.36
808 | ТЕР11-01-047-01 Приказ Минстроя России от 27.02.15 №140/пр (III п.27) | Устройство покрытий из плит керамогранитных размером: 40х40 см (100 м2 покрытия) (п.8.7.1 При ремонтно-строительных работах и работах по реконструкции объектов капитального строительства (аналогичных технологическим процессам в новом строительстве, в том числе по возведению новых конструктивных элементов) ОЗП=1,15; ЭМ=1,25 к расх.; ЗПМ=1,25; ТЗ=1,15; ТЗМ=1,25; Прил.3, Табл.3, п.10.1 Производство ремонтно-строительных работ осуществляется в стесненных условиях застроенной части населенных пунктов: отдельных конструктивных элементов объектов капитального строительства (кроме указанных в п.п. 10.2 и 10.3), объектов капитального строительства в целом. ОЗП=1,15; ЭМ=1,15 к расх.; ЗПМ=1,15; ТЗ=1,15; ТЗМ=1,15) НР (3623 руб.): 111%=123%*0.9 от ФОТ СП (2089 руб.): 64%=75%*0.85 от ФОТ | 0,9033 (43,44+46,89) / 100 | 18035,46 3588,04 | 35,91 25 | 14411.51 | 16291 | 3241 | 32 23 | 13018 | 410.5304 | 370.83
809 | ТЕР11-01-039-04 Приказ Минстроя России от 27.02.15 №140/пр (III п.27) | Устройство плинтусов: из плиток керамических (100 м плинтуса) (п.8.7.1 При ремонтно-строительных работах и работах по реконструкции объектов капитального строительства (аналогичных технологическим процессам в новом строительстве, в том числе по возведению новых конструктивных элементов) ОЗП=1,15; ЭМ=1,25 к расх.; ЗПМ=1,25; ТЗ=1,15; ТЗМ=1,25; Прил.3, Табл.3, п.10.1 Производство ремонтно-строительных работ осуществляется в стесненных условиях застроенной части населенных пунктов: отдельных конструктивных элементов объектов капитального строительства (кроме указанных в п.п. 10.2 и 10.3), объектов капитального строительства в целом. ОЗП=1,15; ЭМ=1,15 к расх.; ЗПМ=1,15; ТЗ=1,15; ТЗМ=1,15) НР (270 руб.): 111%=123%*0.9 от ФОТ СП (156 руб.): 64%=75%*0.85 от ФОТ | 0,82 82 / 100 | 2506,81 296,82 | 7.5 | 2202.49 | 2056 | 243 | 6 | 1807 | 31.211 | 25.59
810 | ТЕР07-05-016-04 Приказ Минстроя России от 27.02.15 №140/пр (III п.27) | Устройство металлических ограждений: без поручней (100 м ограждения) (п.8.7.1 При ремонтно-строительных работах и работах по реконструкции объектов капитального строительства (аналогичных технологическим процессам в новом строительстве, в том числе по возведению новых конструктивных элементов) ОЗП=1,15; ЭМ=1,25 к расх.; ЗПМ=1,25; ТЗ=1,15; ТЗМ=1,25; Прил.3, Табл.3, п.10.1 Производство ремонтно-строительных работ осуществляется в стесненных условиях застроенной части населенных пунктов: отдельных конструктивных элементов объектов капитального строительства (кроме указанных в п.п. 10.2 и 10.3), объектов капитального строительства в целом. ОЗП=1,15; ЭМ=1,15 к расх.; ЗПМ=1,15; ТЗ=1,15; ТЗМ=1,15) НР (203 руб.): 140%=155%*0.9 от ФОТ СП (123 руб.): 85%=100%*0.85 от ФОТ | 0,252 25,2 / 100 | 18661,83 567,5 | 358,96 7,37 | 17735.37 | 4703 | 143 | 90 2 | 4470 | 60.3721 | 15.21
811 | ТЕР13-03-004-26 Приказ Минстроя России от 27.02.15 №140/пр (III п.27) | Окраска металлических огрунтованных поверхностей: эмалью ПФ-115 (за 2 раза) (100 м2 окрашиваемой поверхности) (Окраска за 2 раза ПЗ=2 (ОЗП=2; ЭМ=2 к расх.; ЗПМ=2; МАТ=2 к расх.; ТЗ=2; ТЗМ=2); п.8.7.1 При ремонтно-строительных работах и работах по реконструкции объектов капитального строительства (аналогичных технологическим процессам в новом строительстве, в том числе по возведению новых конструктивных элементов) ОЗП=1,15; ЭМ=1,25 к расх.; ЗПМ=1,25; ТЗ=1,15; ТЗМ=1,25; Прил.3, Табл.3, п.10.1 Производство ремонтно-строительных работ осуществляется в стесненных условиях застроенной части населенных пунктов: отдельных конструктивных элементов объектов капитального строительства (кроме указанных в п.п. 10.2 и 10.3), объектов капитального строительства в целом. ОЗП=1,15; ЭМ=1,15 к расх.; ЗПМ=1,15; ТЗ=1,15; ТЗМ=1,15) НР (19 руб.): 81%=90%*0.9 от ФОТ СП (14 руб.): 60%=70%*0.85 от ФОТ | 0,252 (25,2*1,0) / 100 | 620,45 91,89 | 17,37 0,29 | 511.19 | 156 | 23 | 4 | 129 | 10.1304 | 2.55
812 | ТЕР11-01-037-04 Приказ Минстроя России от 27.02.15 №140/пр (III п.27) | Устройство покрытий: из ковров насухо с проклеиванием на стыках клеем КН-2 (100 м2 покрытия) (п.8.7.1 При ремонтно-строительных работах и работах по реконструкции объектов капитального строительства (аналогичных технологическим процессам в новом строительстве, в том числе по возведению новых конструктивных элементов) ОЗП=1,15; ЭМ=1,25 к расх.; ЗПМ=1,25; ТЗ=1,15; ТЗМ=1,25; Прил.3, Табл.3, п.10.1 Производство ремонтно-строительных работ осуществляется в стесненных условиях застроенной части населенных пунктов: отдельных конструктивных элементов объектов капитального строительства (кроме указанных в п.п. 10.2 и 10.3), объектов капитального строительства в целом. ОЗП=1,15; ЭМ=1,15 к расх.; ЗПМ=1,15; ТЗ=1,15; ТЗМ=1,15) НР (133 руб.): 111%=123%*0.9 от ФОТ СП (77 руб.): 64%=75%*0.85 от ФОТ | 0,2231 22,31 / 100 | 9795,09 527,76 | 78,03 6,8 | 9189.3 | 2185 | 118 | 17 2 | 2050 | 62.3823 | 13.92
СТЕНЫ
813 | ТЕРр67-4-5 Приказ Минстроя России от 27.02.15 №140/пр (III п.29) | Демонтаж: светильников для люминесцентных ламп (100 шт.) (Прил.3, Табл.3, п.10.1 Производство ремонтно-строительных работ осуществляется в стесненных условиях застроенной части населенных пунктов: отдельных конструктивных элементов объектов капитального строительства (кроме указанных в п.п. 10.2 и 10.3), объектов капитального строительства в целом. ОЗП=1,15; ЭМ=1,15 к расх.; ЗПМ=1,15; ТЗ=1,15; ТЗМ=1,15) НР (10 руб.): 85% от ФОТ СП (8 руб.): 65% от ФОТ | 0,07 7/100 | 167,84 165 | 2,84 1,24 |  | 12 | 12 |  |  | 20.5735 | 1.44
814 | ТЕРм08-03-594-10 Приказ Минстроя России от 27.02.15 №140/пр (III п.28) | Светильник в подвесных потолках, устанавливаемый: на подвесках, количество ламп в светильнике до 2 (100 шт.) НР (144 руб.): 95% от ФОТ СП (99 руб.): 65% от ФОТ | 0,07 7/100 | 4804,74 2150,66 | 160,91 10,53 | 2493.17 | 336 | 151 | 11 1 | 174 | 216.8 | 15.18
815 | Прайс-лист OOO "C6epЭepro" | Светильник светодиодный Matrix Lo-30. Ц:3450/1,18/6,51 (шт) | 7 | 449.11 |  | 449.11 | 3144 |  |  | 3144
816 | ТЕРр62-16-4 Приказ Минстроя России от 27.02.15 №140/пр (III п.29) | Окрашивание водоэмульсионными составами поверхностей стен, ранее окрашенных: водоэмульсионной краской, с расчисткой старой краски более 35% (100 м2 окрашиваемой поверхности) (Прил.3, Табл.3, п.10.1 Производство ремонтно-строительных работ осуществляется в стесненных условиях застроенной части населенных пунктов: отдельных конструктивных элементов объектов капитального строительства (кроме указанных в п.п. 10.2 и 10.3), объектов капитального строительства в целом. ОЗП=1,15; ЭМ=1,15 к расх.; ЗПМ=1,15; ТЗ=1,15; ТЗМ=1,15) НР (739 руб.): 80% от ФОТ СП (462 руб.): 50% от ФОТ | 3,1243 312,43 / 100 | 1765,14 294,1 | 9,55 1,55 | 1461.49 | 5515 | 919 | 30 5 | 4566 | 34.04 | 106.35
ПОТОЛОК
817 | ТЕРр62-17-4 Приказ Минстроя России от 27.02.15 №140/пр (III п.29) | Окрашивание водоэмульсионными составами поверхностей потолков, ранее окрашенных: водоэмульсионной краской, с расчисткой старой краски более 35% (100 м2 окрашиваемой поверхности) (Прил.3, Табл.3, п.10.1 Производство ремонтно-строительных работ осуществляется в стесненных условиях застроенной части населенных пунктов: отдельных конструктивных элементов объектов капитального строительства (кроме указанных в п.п. 10.2 и 10.3), объектов капитального строительства в целом. ОЗП=1,15; ЭМ=1,15 к расх.; ЗПМ=1,15; ТЗ=1,15; ТЗМ=1,15) НР (322 руб.): 80% от ФОТ СП (202 руб.): 50% от ФОТ | 1,196 119,6 / 100 | 1823,24 335,64 | 9,55 1,55 | 1478.05 | 2181 | 401 | 11 2 | 1769 | 38.847 | 46.46
ВЫВОЗ МУСОРА
818 | ТЕРр69-15-1 Приказ Минстроя России от 27.02.15 №140/пр (III п.29) | Затаривание строительного мусора в мешки (1 т) (Прил.3, Табл.3, п.10.1 Производство ремонтно-строительных работ осуществляется в стесненных условиях застроенной части населенных пунктов: отдельных конструктивных элементов объектов капитального строительства (кроме указанных в п.п. 10.2 и 10.3), объектов капитального строительства в целом. ОЗП=1,15; ЭМ=1,15 к расх.; ЗПМ=1,15; ТЗ=1,15; ТЗМ=1,15) НР (34 руб.): 78% от ФОТ СП (22 руб.): 50% от ФОТ | 5.165 | 24,52 8,52 |  | 16 | 127 | 44 |  | 83 | 1.1845 | 6.12
819 | ТССЦпг-01-01-01-041 Приказ Минстроя России от 27.02.15 №140/пр (III п.32) | Погрузочные работы при автомобильных перевозках: мусора строительного с погрузкой вручную (1 т груза) НР 0% от ФОТ СП 0% от ФОТ | 5.165 | 40.94 | 40.94 |  | 211 |  | 211
820 | ТССЦпг-03-21-01-013 Приказ Минстроя России от 27.02.15 №140/пр (III п.32) | Перевозка грузов автомобилями-самосвалами грузоподъемностью 10 т, работающих вне карьера, на расстояние: до 13 км I класс груза (1 т груза) НР 0% от ФОТ СП 0% от ФОТ | 5.165 | 11.23 | 11.23 |  | 58 |  | 58
Раздел 27. Вестибюль и центральная лестница в осях 11-15 / Б-Г
ПОЛЫ
821 | ТЕР11-01-037-04 Приказ Минстроя России от 27.02.15 №140/пр (III п.27) | Устройство покрытий: из ковров насухо с проклеиванием на стыках клеем КН-2 (100 м2 покрытия) (п.8.7.1 При ремонтно-строительных работах и работах по реконструкции объектов капитального строительства (аналогичных технологическим процессам в новом строительстве, в том числе по возведению новых конструктивных элементов) ОЗП=1,15; ЭМ=1,25 к расх.; ЗПМ=1,25; ТЗ=1,15; ТЗМ=1,25; Прил.3, Табл.3, п.10.1 Производство ремонтно-строительных работ осуществляется в стесненных условиях застроенной части населенных пунктов: отдельных конструктивных элементов объектов капитального строительства (кроме указанных в п.п. 10.2 и 10.3), объектов капитального строительства в целом. ОЗП=1,15; ЭМ=1,15 к расх.; ЗПМ=1,15; ТЗ=1,15; ТЗМ=1,15) НР (760 руб.): 111%=123%*0.9 от ФОТ СП (438 руб.): 64%=75%*0.85 от ФОТ | 1,28 128 / 100 | 9795,09 527,76 | 78,03 6,8 | 9189.3 | 12538 | 676 | 100 9 | 11762 | 62.3823 | 79.85
СТЕНЫ
822 | ТЕР15-04-019-05 Приказ Минстроя России от 27.02.15 №140/пр (III п.27) | Окраска фасадов акриловыми составами: с лесов вручную с подготовкой поверхности (100 м2 окрашиваемой поверхности) (п.8.7.1 При ремонтно-строительных работах и работах по реконструкции объектов капитального строительства (аналогичных технологическим процессам в новом строительстве, в том числе по возведению новых конструктивных элементов) ОЗП=1,15; ЭМ=1,25 к расх.; ЗПМ=1,25; ТЗ=1,15; ТЗМ=1,25; Прил.3, Табл.3, п.10.1 Производство ремонтно-строительных работ осуществляется в стесненных условиях застроенной части населенных пунктов: отдельных конструктивных элементов объектов капитального строительства (кроме указанных в п.п. 10.2 и 10.3), объектов капитального строительства в целом. ОЗП=1,15; ЭМ=1,15 к расх.; ЗПМ=1,15; ТЗ=1,15; ТЗМ=1,15) НР (661 руб.): 95%=105%*0.9 от ФОТ СП (327 руб.): 47%=55%*0.85 от ФОТ | 4,1076 410,76 / 100 | 673,8 169,54 | 10.21 | 494.05 | 2768 | 696 | 42 | 2030 | 18.2505 | 74.97
823 | ТЕР08-07-001-02 Приказ Минстроя России от 27.02.15 №140/пр (III п.27) | Установка и разборка наружных инвентарных лесов высотой до 16 м: трубчатых для прочих отделочных работ (100 м2 вертикальной проекции для наружных лесов) (п.8.7.1 При ремонтно-строительных работах и работах по реконструкции объектов капитального строительства (аналогичных технологическим процессам в новом строительстве, в том числе по возведению новых конструктивных элементов) ОЗП=1,15; ЭМ=1,25 к расх.; ЗПМ=1,25; ТЗ=1,15; ТЗМ=1,25; Прил.3, Табл.3, п.10.1 Производство ремонтно-строительных работ осуществляется в стесненных условиях застроенной части населенных пунктов: отдельных конструктивных элементов объектов капитального строительства (кроме указанных в п.п. 10.2 и 10.3), объектов капитального строительства в целом. ОЗП=1,15; ЭМ=1,15 к расх.; ЗПМ=1,15; ТЗ=1,15; ТЗМ=1,15) НР (2246 руб.): 110%=122%*0.9 от ФОТ СП (1389 руб.): 68%=80%*0.85 от ФОТ | 4,1076 410,76 / 100 | 875,08 497,05 | 8.75 | 369.28 | 3594 | 2042 | 36 | 1516 | 57.5288 | 236.31
824 | ТЕР08-07-001-04 Приказ Минстроя России от 27.02.15 №140/пр (III п.27) | На каждые последующие 4 м высоты наружных инвентарных лесов добавлять: к расценкам 08-07-001-01, 08-07-001-02 (добавлять до 21 м) (100 м2 вертикальной проекции для наружных лесов) (п.8.7.1 При ремонтно-строительных работах и работах по реконструкции объектов капитального строительства (аналогичных технологическим процессам в новом строительстве, в том числе по возведению новых конструктивных элементов) ОЗП=1,15; ЭМ=1,25 к расх.; ЗПМ=1,25; ТЗ=1,15; ТЗМ=1,25; Прил.3, Табл.3, п.10.1 Производство ремонтно-строительных работ осуществляется в стесненных условиях застроенной части населенных пунктов: отдельных конструктивных элементов объектов капитального строительства (кроме указанных в п.п. 10.2 и 10.3), объектов капитального строительства в целом. ОЗП=1,15; ЭМ=1,15 к расх.; ЗПМ=1,15; ТЗ=1,15; ТЗМ=1,15) НР (341 руб.): 110%=122%*0.9 от ФОТ СП (211 руб.): 68%=80%*0.85 от ФОТ | 4,1076 410,76 / 100 | 75,41 75,41 |  |  | 310 | 310 |  |  | 8.7285 | 35.85
Раздел 28. Фасад по оси Б в осях 16-17
825 | ТЕРр61-24-1 Приказ Минстроя России от 27.02.15 №140/пр (III п.29) | Ремонт штукатурки фасадов сухой растворной смесью (типа «Ветонит») (100 м2 отремонтированной поверхности) (Прил.3, Табл.3, п.10.1 Производство ремонтно-строительных работ осуществляется в стесненных условиях застроенной части населенных пунктов: отдельных конструктивных элементов объектов капитального строительства (кроме указанных в п.п. 10.2 и 10.3), объектов капитального строительства в целом. ОЗП=1,15; ЭМ=1,15 к расх.; ЗПМ=1,15; ТЗ=1,15; ТЗМ=1,15) НР (654 руб.): 79% от ФОТ СП (414 руб.): 50% от ФОТ | 0,98 98 / 100 | 3790,39 770,49 | 102,6 74,13 | 2917.3 | 3715 | 755 | 101 73 | 2859 | 72.3465 | 70.9
826 | ТЕР15-04-019-05 Приказ Минстроя России от 27.02.15 №140/пр (III п.27) | Окраска фасадов акриловыми составами: с лесов вручную с подготовкой поверхности (100 м2 окрашиваемой поверхности) (п.8.7.1 При ремонтно-строительных работах и работах по реконструкции объектов капитального строительства (аналогичных технологическим процессам в новом строительстве, в том числе по возведению новых конструктивных элементов) ОЗП=1,15; ЭМ=1,25 к расх.; ЗПМ=1,25; ТЗ=1,15; ТЗМ=1,25; Прил.3, Табл.3, п.10.1 Производство ремонтно-строительных работ осуществляется в стесненных условиях застроенной части населенных пунктов: отдельных конструктивных элементов объектов капитального строительства (кроме указанных в п.п. 10.2 и 10.3), объектов капитального строительства в целом. ОЗП=1,15; ЭМ=1,15 к расх.; ЗПМ=1,15; ТЗ=1,15; ТЗМ=1,15) НР (525 руб.): 95%=105%*0.9 от ФОТ СП (260 руб.): 47%=55%*0.85 от ФОТ | 3,26 326 / 100 | 673,8 169,54 | 10.21 | 494.05 | 2197 | 553 | 33 | 1611 | 18.2505 | 59.5
827 | ТССЦ-101-3469 Приказ Минстроя России от 27.02.15 №140/пр (III п.25) | Краска фактурная ВД-АК-1180, фасадная ВГТ (т) | -0.1239 | 5217.4 |  | 5217.4 | -646 |  |  | -646
828 | ТССЦ-101-3503 Приказ Минстроя России от 27.02.15 №140/пр (III п.25) | Краска-композиция полимерная, ЭЛАД (кг) | 123,9 0,1239*1000 | 31.96 |  | 31.96 | 3960 |  |  | 3960
Раздел 29. Пандус для маломобильных групп населения по оси 23 в осях Б-В
829 | ТЕР46-02-009-02 Приказ Минстроя России от 27.02.15 №140/пр (III п.27) | Отбивка штукатурки с поверхностей: стен и потолков кирпичных (100 м2) (Прил.3, Табл.3, п.10.1 Производство ремонтно-строительных работ осуществляется в стесненных условиях застроенной части населенных пунктов: отдельных конструктивных элементов объектов капитального строительства (кроме указанных в п.п. 10.2 и 10.3), объектов капитального строительства в целом. ОЗП=1,15; ЭМ=1,15 к расх.; ЗПМ=1,15; ТЗ=1,15; ТЗМ=1,15) НР (657 руб.): 99%=110%*0.9 от ФОТ СП (398 руб.): 60%=70%*0.85 от ФОТ | 3,2457 (267,74+56,83) / 100 | 204,7 204,7 |  |  | 664 | 664 |  |  | 26.243 | 85.18
830 | ТЕР15-02-001-01 Приказ Минстроя России от 27.02.15 №140/пр (III п.27) | Улучшенная штукатурка фасадов цементно-известковым раствором по камню: стен (100 м2 оштукатуриваемой поверхности) (п.8.7.1 При ремонтно-строительных работах и работах по реконструкции объектов капитального строительства (аналогичных технологическим процессам в новом строительстве, в том числе по возведению новых конструктивных элементов) ОЗП=1,15; ЭМ=1,25 к расх.; ЗПМ=1,25; ТЗ=1,15; ТЗМ=1,25; Прил.3, Табл.3, п.10.1 Производство ремонтно-строительных работ осуществляется в стесненных условиях застроенной части населенных пунктов: отдельных конструктивных элементов объектов капитального строительства (кроме указанных в п.п. 10.2 и 10.3), объектов капитального строительства в целом. ОЗП=1,15; ЭМ=1,15 к расх.; ЗПМ=1,15; ТЗ=1,15; ТЗМ=1,15) НР (2891 руб.): 95%=105%*0.9 от ФОТ СП (1430 руб.): 47%=55%*0.85 от ФОТ | 3,2457 (267,74+56,83) / 100 | 1730,47 901,77 | 86,87 35,61 | 741.83 | 5617 | 2927 | 282 116 | 2408 | 93.7388 | 304.25
831 | ТЕР15-04-019-05 Приказ Минстроя России от 27.02.15 №140/пр (III п.27) | Окраска фасадов акриловыми составами: с лесов вручную с подготовкой поверхности (100 м2 окрашиваемой поверхности) (п.8.7.1 При ремонтно-строительных работах и работах по реконструкции объектов капитального строительства (аналогичных технологическим процессам в новом строительстве, в том числе по возведению новых конструктивных элементов) ОЗП=1,15; ЭМ=1,25 к расх.; ЗПМ=1,25; ТЗ=1,15; ТЗМ=1,25; Прил.3, Табл.3, п.10.1 Производство ремонтно-строительных работ осуществляется в стесненных условиях застроенной части населенных пунктов: отдельных конструктивных элементов объектов капитального строительства (кроме указанных в п.п. 10.2 и 10.3), объектов капитального строительства в целом. ОЗП=1,15; ЭМ=1,15 к расх.; ЗПМ=1,15; ТЗ=1,15; ТЗМ=1,15) НР (523 руб.): 95%=105%*0.9 от ФОТ СП (259 руб.): 47%=55%*0.85 от ФОТ | 3,2457 324,57 / 100 | 673,8 169,54 | 10.21 | 494.05 | 2187 | 550 | 33 | 1604 | 18.2505 | 59.24
832 | ТЕРм08-02-369-02 Приказ Минстроя России от 27.02.15 №140/пр (III п.28) | Светильник, устанавливаемый вне зданий с лампами: люминесцентными (ДЕМОНТАЖ) (1 шт.) (МДС37 п.3.2.1.Демонтаж оборудования, которое не подлежит дальнейшему использованию (предназначено в лом) без разборки и резки ОЗП=0,3; ЭМ=0,3 к расх.; ЗПМ=0,3; МАТ=0 к расх.; ТЗ=0,3; ТЗМ=0,3) НР (58 руб.): 95% от ФОТ СП (40 руб.): 65% от ФОТ | 7 | 38,8 5,89 | 32,91 2,8 |  | 272 | 41 | 231 20 |  | 0.561 | 3.93
833 | ТЕРм08-02-369-02 Приказ Минстроя России от 27.02.15 №140/пр (III п.28) | Светильник, устанавливаемый вне зданий с лампами: люминесцентными (1 шт.) (Прил.3, Табл.3, п.10.1 Производство ремонтно-строительных работ осуществляется в стесненных условиях застроенной части населенных пунктов: отдельных конструктивных элементов объектов капитального строительства (кроме указанных в п.п. 10.2 и 10.3), объектов капитального строительства в целом. ОЗП=1,15; ЭМ=1,15 к расх.; ЗПМ=1,15; ТЗ=1,15; ТЗМ=1,15) НР (221 руб.): 95% от ФОТ СП (151 руб.): 65% от ФОТ | 7 | 182,41 22,59 | 126,13 10,72 | 33.69 | 1277 | 158 | 883 75 | 236 | 2.1505 | 15.05
834 | Прайс-лист | Стеновой встраиваемый светодиодный св-к B1QR0102 AC240V 3.5W IP65 (Холодный белый) (D-02-L) К-1.Ц:2920/1,18/6,51 (шт) | 7 | 380.12 |  | 380.12 | 2661 |  |  | 2661
835 | ТЕР15-01-061-02 Приказ Минстроя России от 27.02.15 №140/пр (III п.27) | Наружная облицовка поверхности стен в вертикальном исполнении по металлическому каркасу (с его устройством): фасадными панелями из оцинкованной стали с полимерным покрытием «Полиэстер» без пароизоляционного слоя (ДЕМОНТАЖ линеарных панелей) (100 м2 поверхности облицовки) (Табл.2, п.2 Демонтаж (разборка) сборных деревянных конструкций ОЗП=0,8; ЭМ=0,8 к расх.; ЗПМ=0,8; МАТ=0 к расх.; ТЗ=0,8; ТЗМ=0,8; Прил.3, Табл.3, п.10.1 Производство ремонтно-строительных работ осуществляется в стесненных условиях застроенной части населенных пунктов: отдельных конструктивных элементов объектов капитального строительства (кроме указанных в п.п. 10.2 и 10.3), объектов капитального строительства в целом. ОЗП=1,15; ЭМ=1,15 к расх.; ЗПМ=1,15; ТЗ=1,15; ТЗМ=1,15) НР (277 руб.): 95%=105%*0.9 от ФОТ СП (137 руб.): 47%=55%*0.85 от ФОТ | 0,3 30 / 100 | 1191,15 971,33 | 219,82 3,61 |  | 357 | 291 | 66 1 |  | 105.8092 | 31.74
836 | ТЕР15-01-061-02 Приказ Минстроя России от 27.02.15 №140/пр (III п.27) | Наружная облицовка поверхности стен в вертикальном исполнении по металлическому каркасу (с его устройством): фасадными панелями из оцинкованной стали с полимерным покрытием «Полиэстер» без пароизоляционного слоя (100 м2 поверхности облицовки) (п.8.7.1 При ремонтно-строительных работах и работах по реконструкции объектов капитального строительства (аналогичных технологическим процессам в новом строительстве, в том числе по возведению новых конструктивных элементов) ОЗП=1,15; ЭМ=1,25 к расх.; ЗПМ=1,25; ТЗ=1,15; ТЗМ=1,25; Прил.3, Табл.3, п.10.1 Производство ремонтно-строительных работ осуществляется в стесненных условиях застроенной части населенных пунктов: отдельных конструктивных элементов объектов капитального строительства (кроме указанных в п.п. 10.2 и 10.3), объектов капитального строительства в целом. ОЗП=1,15; ЭМ=1,15 к расх.; ЗПМ=1,15; ТЗ=1,15; ТЗМ=1,15) НР (400 руб.): 95%=105%*0.9 от ФОТ СП (198 руб.): 47%=55%*0.85 от ФОТ | 0,3 30 / 100 | 20301,69 1396,28 | 343,48 5,64 | 18561.93 | 6091 | 419 | 103 2 | 5569 | 152.1007 | 45.63
837 | ТЕРр62-29-2 Приказ Минстроя России от 27.02.15 №140/пр (III п.29) | Окраска масляными составами ранее окрашенных больших металлических поверхностей (кроме крыш): за два раза (ОКРАСКА МЕТАЛЛИЧЕСКИХ КОЛОНН) (100 м2 окрашиваемой поверхности) (Прил.3, Табл.3, п.10.1 Производство ремонтно-строительных работ осуществляется в стесненных условиях застроенной части населенных пунктов: отдельных конструктивных элементов объектов капитального строительства (кроме указанных в п.п. 10.2 и 10.3), объектов капитального строительства в целом. ОЗП=1,15; ЭМ=1,15 к расх.; ЗПМ=1,15; ТЗ=1,15; ТЗМ=1,15) НР (61 руб.): 80% от ФОТ СП (38 руб.): 50% от ФОТ | 0,405 40,5 / 100 | 501,71 188,15 | 1 | 312.56 | 203 | 76 |  | 127 | 21.528 | 8.72
838 | ТЕРр62-41-1 Приказ Минстроя России от 27.02.15 №140/пр (III п.29) | Очистка вручную поверхности фасадов от перхлорвиниловых и масляных красок: с земли и лесов (ОЧИСТКА ПОРЕБРИКА ОТ СТАРОЙ КРАСКИ) (100 м2 расчищенной поверхности) (Прил.3, Табл.3, п.10.1 Производство ремонтно-строительных работ осуществляется в стесненных условиях застроенной части населенных пунктов: отдельных конструктивных элементов объектов капитального строительства (кроме указанных в п.п. 10.2 и 10.3), объектов капитального строительства в целом. ОЗП=1,15; ЭМ=1,15 к расх.; ЗПМ=1,15; ТЗ=1,15; ТЗМ=1,15) НР (82 руб.): 80% от ФОТ СП (52 руб.): 50% от ФОТ | 0,552 (115*(0,2*2+0,08)) / 100 | 186,58 186,58 |  |  | 103 | 103 |  |  | 23.92 | 13.2
839 | ТЕР13-03-003-09 Приказ Минстроя России от 27.02.15 №140/пр (III п.27) | Окраска огрунтованных бетонных и оштукатуренных поверхностей: эмалью ЭП-1236 (ОКРАСКА ПОРЕБРИКА ЗА 2 РАЗА) (100 м2 окрашиваемой поверхности) (п.8.7.1 При ремонтно-строительных работах и работах по реконструкции объектов капитального строительства (аналогичных технологическим процессам в новом строительстве, в том числе по возведению новых конструктивных элементов) ОЗП=1,15; ЭМ=1,25 к расх.; ЗПМ=1,25; ТЗ=1,15; ТЗМ=1,25; Прил.3, Табл.3, п.10.1 Производство ремонтно-строительных работ осуществляется в стесненных условиях застроенной части населенных пунктов: отдельных конструктивных элементов объектов капитального строительства (кроме указанных в п.п. 10.2 и 10.3), объектов капитального строительства в целом. ОЗП=1,15; ЭМ=1,15 к расх.; ЗПМ=1,15; ТЗ=1,15; ТЗМ=1,15) НР (40 руб.): 81%=90%*0.9 от ФОТ СП (29 руб.): 60%=70%*0.85 от ФОТ | 0,552 (115*(0,2*2+0,08)) / 100 | 1679,74 89,36 | 11,18 0,14 | 1579.2 | 927 | 49 | 6 | 872 | 9.8526 | 5.44
Раздел 30. Западная трибуна
ТОРЕЦ ЗАПАДНОЙ ТРИБУНЫ по оси 1 в осях Б-Е
840 | ТЕР46-02-009-02 Приказ Минстроя России от 27.02.15 №140/пр (III п.27) | Отбивка штукатурки с поверхностей: стен и потолков кирпичных (100 м2) (Прил.3, Табл.3, п.10.1 Производство ремонтно-строительных работ осуществляется в стесненных условиях застроенной части населенных пунктов: отдельных конструктивных элементов объектов капитального строительства (кроме указанных в п.п. 10.2 и 10.3), объектов капитального строительства в целом. ОЗП=1,15; ЭМ=1,15 к расх.; ЗПМ=1,15; ТЗ=1,15; ТЗМ=1,15) НР (333 руб.): 99%=110%*0.9 от ФОТ СП (202 руб.): 60%=70%*0.85 от ФОТ | 1,6406 164,06 / 100 | 204,7 204,7 |  |  | 336 | 336 |  |  | 26.243 | 43.05
841 | ТЕР15-02-001-01 Приказ Минстроя России от 27.02.15 №140/пр (III п.27) | Улучшенная штукатурка фасадов цементно-известковым раствором по камню: стен (100 м2 оштукатуриваемой поверхности) (п.8.7.1 При ремонтно-строительных работах и работах по реконструкции объектов капитального строительства (аналогичных технологическим процессам в новом строительстве, в том числе по возведению новых конструктивных элементов) ОЗП=1,15; ЭМ=1,25 к расх.; ЗПМ=1,25; ТЗ=1,15; ТЗМ=1,25; Прил.3, Табл.3, п.10.1 Производство ремонтно-строительных работ осуществляется в стесненных условиях застроенной части населенных пунктов: отдельных конструктивных элементов объектов капитального строительства (кроме указанных в п.п. 10.2 и 10.3), объектов капитального строительства в целом. ОЗП=1,15; ЭМ=1,15 к расх.; ЗПМ=1,15; ТЗ=1,15; ТЗМ=1,15) НР (1460 руб.): 95%=105%*0.9 от ФОТ СП (722 руб.): 47%=55%*0.85 от ФОТ | 1,6406 164,06 / 100 | 1730,47 901,77 | 86,87 35,61 | 741.83 | 2839 | 1479 | 143 58 | 1217 | 93.7388 | 153.79
842 | ТЕР08-07-001-02 Приказ Минстроя России от 27.02.15 №140/пр (III п.27) | Установка и разборка наружных инвентарных лесов высотой до 16 м: трубчатых для прочих отделочных работ (100 м2 вертикальной проекции для наружных лесов) (п.8.7.1 При ремонтно-строительных работах и работах по реконструкции объектов капитального строительства (аналогичных технологическим процессам в новом строительстве, в том числе по возведению новых конструктивных элементов) ОЗП=1,15; ЭМ=1,25 к расх.; ЗПМ=1,25; ТЗ=1,15; ТЗМ=1,25; Прил.3, Табл.3, п.10.1 Производство ремонтно-строительных работ осуществляется в стесненных условиях застроенной части населенных пунктов: отдельных конструктивных элементов объектов капитального строительства (кроме указанных в п.п. 10.2 и 10.3), объектов капитального строительства в целом. ОЗП=1,15; ЭМ=1,15 к расх.; ЗПМ=1,15; ТЗ=1,15; ТЗМ=1,15) НР (3588 руб.): 110%=122%*0.9 от ФОТ СП (2218 руб.): 68%=80%*0.85 от ФОТ | 6,5625 656,25 / 100 | 875,08 497,05 | 8.75 | 369.28 | 5743 | 3262 | 57 | 2424 | 57.5288 | 377.53
843 | ТЕР08-07-001-04 Приказ Минстроя России от 27.02.15 №140/пр (III п.27) | На каждые последующие 4 м высоты наружных инвентарных лесов добавлять: к расценкам 08-07-001-01, 08-07-001-02 (добавлять до 24 м) (100 м2 вертикальной проекции для наружных лесов) (п.8.7.1 При ремонтно-строительных работах и работах по реконструкции объектов капитального строительства (аналогичных технологическим процессам в новом строительстве, в том числе по возведению новых конструктивных элементов) ОЗП=1,15; ЭМ=1,25 к расх.; ЗПМ=1,25; ТЗ=1,15; ТЗМ=1,25; Прил.3, Табл.3, п.10.1 Производство ремонтно-строительных работ осуществляется в стесненных условиях застроенной части населенных пунктов: отдельных конструктивных элементов объектов капитального строительства (кроме указанных в п.п. 10.2 и 10.3), объектов капитального строительства в целом. ОЗП=1,15; ЭМ=1,15 к расх.; ЗПМ=1,15; ТЗ=1,15; ТЗМ=1,15) НР (545 руб.): 110%=122%*0.9 от ФОТ СП (337 руб.): 68%=80%*0.85 от ФОТ | 6,5625 656,25 / 100 | 75,41 75,41 |  |  | 495 | 495 |  |  | 8.7285 | 57.28
844 | ТЕР15-04-019-05 Приказ Минстроя России от 27.02.15 №140/пр (III п.27) | Окраска фасадов акриловыми составами: с лесов вручную с подготовкой поверхности (100 м2 окрашиваемой поверхности) (п.8.7.1 При ремонтно-строительных работах и работах по реконструкции объектов капитального строительства (аналогичных технологическим процессам в новом строительстве, в том числе по возведению новых конструктивных элементов) ОЗП=1,15; ЭМ=1,25 к расх.; ЗПМ=1,25; ТЗ=1,15; ТЗМ=1,25; Прил.3, Табл.3, п.10.1 Производство ремонтно-строительных работ осуществляется в стесненных условиях застроенной части населенных пунктов: отдельных конструктивных элементов объектов капитального строительства (кроме указанных в п.п. 10.2 и 10.3), объектов капитального строительства в целом. ОЗП=1,15; ЭМ=1,15 к расх.; ЗПМ=1,15; ТЗ=1,15; ТЗМ=1,15) НР (1057 руб.): 95%=105%*0.9 от ФОТ СП (523 руб.): 47%=55%*0.85 от ФОТ | 6,5625 656,25 / 100 | 673,8 169,54 | 10.21 | 494.05 | 4422 | 1113 | 67 | 3242 | 18.2505 | 119.77
ПАНДУС ПО ОСИ Б В ОСЯХ 1-8
845 | ТЕР46-02-009-02 Приказ Минстроя России от 27.02.15 №140/пр (III п.27) | Отбивка штукатурки с поверхностей: стен и потолков кирпичных (100 м2) (Прил.3, Табл.3, п.10.1 Производство ремонтно-строительных работ осуществляется в стесненных условиях застроенной части населенных пунктов: отдельных конструктивных элементов объектов капитального строительства (кроме указанных в п.п. 10.2 и 10.3), объектов капитального строительства в целом. ОЗП=1,15; ЭМ=1,15 к расх.; ЗПМ=1,15; ТЗ=1,15; ТЗМ=1,15) НР (10 руб.): 99%=110%*0.9 от ФОТ СП (6 руб.): 60%=70%*0.85 от ФОТ | 0,051 5,1 / 100 | 204,7 204,7 |  |  | 10 | 10 |  |  | 26.243 | 1.34
846 | ТЕР15-02-001-01 Приказ Минстроя России от 27.02.15 №140/пр (III п.27) | Улучшенная штукатурка фасадов цементно-известковым раствором по камню: стен (100 м2 оштукатуриваемой поверхности) (п.8.7.1 При ремонтно-строительных работах и работах по реконструкции объектов капитального строительства (аналогичных технологическим процессам в новом строительстве, в том числе по возведению новых конструктивных элементов) ОЗП=1,15; ЭМ=1,25 к расх.; ЗПМ=1,25; ТЗ=1,15; ТЗМ=1,25; Прил.3, Табл.3, п.10.1 Производство ремонтно-строительных работ осуществляется в стесненных условиях застроенной части населенных пунктов: отдельных конструктивных элементов объектов капитального строительства (кроме указанных в п.п. 10.2 и 10.3), объектов капитального строительства в целом. ОЗП=1,15; ЭМ=1,15 к расх.; ЗПМ=1,15; ТЗ=1,15; ТЗМ=1,15) НР (46 руб.): 95%=105%*0.9 от ФОТ СП (23 руб.): 47%=55%*0.85 от ФОТ | 0,051 5,1 / 100 | 1730,47 901,77 | 86,87 35,61 | 741.83 | 88 | 46 | 4 2 | 38 | 93.7388 | 4.78
847 | ТЕР15-04-019-05 Приказ Минстроя России от 27.02.15 №140/пр (III п.27) | Окраска фасадов акриловыми составами: с лесов вручную с подготовкой поверхности (100 м2 окрашиваемой поверхности) (п.8.7.1 При ремонтно-строительных работах и работах по реконструкции объектов капитального строительства (аналогичных технологическим процессам в новом строительстве, в том числе по возведению новых конструктивных элементов) ОЗП=1,15; ЭМ=1,25 к расх.; ЗПМ=1,25; ТЗ=1,15; ТЗМ=1,25; Прил.3, Табл.3, п.10.1 Производство ремонтно-строительных работ осуществляется в стесненных условиях застроенной части населенных пунктов: отдельных конструктивных элементов объектов капитального строительства (кроме указанных в п.п. 10.2 и 10.3), объектов капитального строительства в целом. ОЗП=1,15; ЭМ=1,15 к расх.; ЗПМ=1,15; ТЗ=1,15; ТЗМ=1,15) НР (33 руб.): 95%=105%*0.9 от ФОТ СП (16 руб.): 47%=55%*0.85 от ФОТ | 0,204 20,4 / 100 | 673,8 169,54 | 10.21 | 494.05 | 137 | 35 | 2 | 100 | 18.2505 | 3.72
848 | ТЕРр61-4-1 Приказ Минстроя России от 27.02.15 №140/пр (III п.29) | Частичный ремонт штукатурки потолков по камню известковым раствором площадью отдельных мест: до 1 м2 толщиной слоя до 20 мм. (Потолок пандуса) (100 м2 отремонтированной поверхности) (Прил.3, Табл.3, п.10.1 Производство ремонтно-строительных работ осуществляется в стесненных условиях застроенной части населенных пунктов: отдельных конструктивных элементов объектов капитального строительства (кроме указанных в п.п. 10.2 и 10.3), объектов капитального строительства в целом. ОЗП=1,15; ЭМ=1,15 к расх.; ЗПМ=1,15; ТЗ=1,15; ТЗМ=1,15) НР (640 руб.): 79% от ФОТ СП (405 руб.): 50% от ФОТ | 0,34 34 / 100 | 3571,32 2369,99 | 25,56 11,18 | 1175.77 | 1214 | 806 | 9 4 | 399 | 264.2125 | 89.83
849 | ТЕР15-04-019-05 Приказ Минстроя России от 27.02.15 №140/пр (III п.27) | Окраска фасадов акриловыми составами: с лесов вручную с подготовкой поверхности. (Потолок пандуса) (100 м2 окрашиваемой поверхности) (п.8.7.1 При ремонтно-строительных работах и работах по реконструкции объектов капитального строительства (аналогичных технологическим процессам в новом строительстве, в том числе по возведению новых конструктивных элементов) ОЗП=1,15; ЭМ=1,25 к расх.; ЗПМ=1,25; ТЗ=1,15; ТЗМ=1,25; Прил.3, Табл.3, п.10.1 Производство ремонтно-строительных работ осуществляется в стесненных условиях застроенной части населенных пунктов: отдельных конструктивных элементов объектов капитального строительства (кроме указанных в п.п. 10.2 и 10.3), объектов капитального строительства в целом. ОЗП=1,15; ЭМ=1,15 к расх.; ЗПМ=1,15; ТЗ=1,15; ТЗМ=1,15) НР (219 руб.): 95%=105%*0.9 от ФОТ СП (109 руб.): 47%=55%*0.85 от ФОТ | 1,36 136 / 100 | 673,8 169,54 | 10.21 | 494.05 | 916 | 231 | 14 | 671 | 18.2505 | 24.82
ВХОДНАЯ ГРУППА по оси Б в осях 1-4
850 | ТЕРр57-2-3 Приказ Минстроя России от 27.02.15 №140/пр (III п.29) | Разборка покрытий полов: из керамических плиток (100 м2 покрытия) (Прил.3, Табл.3, п.10.1 Производство ремонтно-строительных работ осуществляется в стесненных условиях застроенной части населенных пунктов: отдельных конструктивных элементов объектов капитального строительства (кроме указанных в п.п. 10.2 и 10.3), объектов капитального строительства в целом. ОЗП=1,15; ЭМ=1,15 к расх.; ЗПМ=1,15; ТЗ=1,15; ТЗМ=1,15) НР (201 руб.): 80% от ФОТ СП (171 руб.): 68% от ФОТ | 0,354 35,4 / 100 | 736,51 685,39 | 51,12 22,36 |  | 261 | 243 | 18 8 |  | 80.3505 | 28.44
851 | ТЕРр59-5-2 Приказ Минстроя России от 27.02.15 №140/пр (III п.29) | Ремонт ступеней: бетонных (100 ступеней) (Прил.3, Табл.3, п.10.1 Производство ремонтно-строительных работ осуществляется в стесненных условиях застроенной части населенных пунктов: отдельных конструктивных элементов объектов капитального строительства (кроме указанных в п.п. 10.2 и 10.3), объектов капитального строительства в целом. ОЗП=1,15; ЭМ=1,15 к расх.; ЗПМ=1,15; ТЗ=1,15; ТЗМ=1,15) НР (234 руб.): 76% от ФОТ СП (185 руб.): 60% от ФОТ | 0,3 30 / 100 | 1575,65 1022,32 | 25,29 4,51 | 528.04 | 473 | 307 | 8 1 | 158 | 118.3235 | 35.5
852 | ТЕР11-01-047-01 Приказ Минстроя России от 27.02.15 №140/пр (III п.27) | Устройство покрытий из плит керамогранитных размером: 40х40 см (100 м2 покрытия) (п.8.7.1 При ремонтно-строительных работах и работах по реконструкции объектов капитального строительства (аналогичных технологическим процессам в новом строительстве, в том числе по возведению новых конструктивных элементов) ОЗП=1,15; ЭМ=1,25 к расх.; ЗПМ=1,25; ТЗ=1,15; ТЗМ=1,25; Прил.3, Табл.3, п.10.1 Производство ремонтно-строительных работ осуществляется в стесненных условиях застроенной части населенных пунктов: отдельных конструктивных элементов объектов капитального строительства (кроме указанных в п.п. 10.2 и 10.3), объектов капитального строительства в целом. ОЗП=1,15; ЭМ=1,15 к расх.; ЗПМ=1,15; ТЗ=1,15; ТЗМ=1,15) НР (1420 руб.): 111%=123%*0.9 от ФОТ СП (819 руб.): 64%=75%*0.85 от ФОТ | 0,354 35,4 / 100 | 18035,46 3588,04 | 35,91 25 | 14411.51 | 6385 | 1270 | 13 9 | 5102 | 410.5304 | 145.33
Раздел 31. Ограждение хозяйственного двора
853 | ТЕР09-04-006-02 Приказ Минстроя России от 27.02.15 №140/пр (III п.27) | Демонтаж ограждающих конструкций стен: из профилированного листа при высоте здания до 30 м (РАЗБОРКА ОГРАЖДЕНИЯ ПРОФЛИСТОМ)) (100 м2) (Табл.2, п.4 Демонтаж (разборка) металлических конструкций ОЗП=0,7; ЭМ=0,7 к расх.; ЗПМ=0,7; МАТ=0 к расх.; ТЗ=0,7; ТЗМ=0,7; Прил.3, Табл.3, п.10.1 Производство ремонтно-строительных работ осуществляется в стесненных условиях застроенной части населенных пунктов: отдельных конструктивных элементов объектов капитального строительства (кроме указанных в п.п. 10.2 и 10.3), объектов капитального строительства в целом. ОЗП=1,15; ЭМ=1,15 к расх.; ЗПМ=1,15; ТЗ=1,15; ТЗМ=1,15) НР (646 руб.): 81%=90%*0.9 от ФОТ СП (574 руб.): 72%=85%*0.85 от ФОТ | 0,84 (42*2) / 100 | 2363,74 768,69 | 1595,05 179,68 |  | 1986 | 646 | 1340 151 |  | 84.7504 | 71.19
854 | ТЕР09-08-001-01 Приказ Минстроя России от 27.02.15 №140/пр (III п.27) | Демонтаж металлических столбов высотой до 4 м: с погружением в бетонное основание (ДЕМОНТАЖ СТОЕК ОГРАЖДЕНИЯ) (100 столбов) (МДС36 п.3.3.1.Демонтаж (разборка) металлических конструкций ОЗП=0,7; ЭМ=0,7 к расх.; ЗПМ=0,7; МАТ=0 к расх.; ТЗ=0,7; ТЗМ=0,7; Прил.3, Табл.3, п.10.1 Производство ремонтно-строительных работ осуществляется в стесненных условиях застроенной части населенных пунктов: отдельных конструктивных элементов объектов капитального строительства (кроме указанных в п.п. 10.2 и 10.3), объектов капитального строительства в целом. ОЗП=1,15; ЭМ=1,15 к расх.; ЗПМ=1,15; ТЗ=1,15; ТЗМ=1,15) НР (37 руб.): 81%=90%*0.9 от ФОТ СП (33 руб.): 72%=85%*0.85 от ФОТ | 0,1 10 / 100 | 2968,55 244,73 | 2723,82 218,75 |  | 297 | 24 | 273 22 |  | 28.6902 | 2.87
855 | ТЕР09-08-001-01 Приказ Минстроя России от 27.02.15 №140/пр (III п.27) | Установка металлических столбов высотой до 4 м: с погружением в бетонное основание (100 столбов) (п.8.7.1 При ремонтно-строительных работах и работах по реконструкции объектов капитального строительства (аналогичных технологическим процессам в новом строительстве, в том числе по возведению новых конструктивных элементов) ОЗП=1,15; ЭМ=1,25 к расх.; ЗПМ=1,25; ТЗ=1,15; ТЗМ=1,25; Прил.3, Табл.3, п.10.1 Производство ремонтно-строительных работ осуществляется в стесненных условиях застроенной части населенных пунктов: отдельных конструктивных элементов объектов капитального строительства (кроме указанных в п.п. 10.2 и 10.3), объектов капитального строительства в целом. ОЗП=1,15; ЭМ=1,15 к расх.; ЗПМ=1,15; ТЗ=1,15; ТЗМ=1,15) НР (64 руб.): 81%=90%*0.9 от ФОТ СП (57 руб.): 72%=85%*0.85 от ФОТ | 0,1 10 / 100 | 5402,42 402,05 | 4863,97 390,63 | 136.4 | 540 | 40 | 486 39 | 14 | 47.1339 | 4.71
856 | ТЕР09-03-014-01 Приказ Минстроя России от 27.02.15 №140/пр (III п.27) | Демонтаж связей и распорок из одиночных и парных уголков, гнутосварных профилей для пролетов: до 24 м при высоте здания до 25 м (ДЕМОНТАЖ СЕКЦИЙ ОГРАЖДЕНИЯ) (1 т конструкций) (МДС36 п.3.3.1.Демонтаж (разборка) металлических конструкций ОЗП=0,7; ЭМ=0,7 к расх.; ЗПМ=0,7; МАТ=0 к расх.; ТЗ=0,7; ТЗМ=0,7; Прил.3, Табл.3, п.10.1 Производство ремонтно-строительных работ осуществляется в стесненных условиях застроенной части населенных пунктов: отдельных конструктивных элементов объектов капитального строительства (кроме указанных в п.п. 10.2 и 10.3), объектов капитального строительства в целом. ОЗП=1,15; ЭМ=1,15 к расх.; ЗПМ=1,15; ТЗ=1,15; ТЗМ=1,15) НР (121 руб.): 81%=90%*0.9 от ФОТ СП (107 руб.): 72%=85%*0.85 от ФОТ | 0.304 | 805,08 445,22 | 359,86 41,67 |  | 245 | 136 | 109 13 |  | 50.9404 | 15.49
857 | ТЕР09-03-014-01 Приказ Минстроя России от 27.02.15 №140/пр (III п.27) | Монтаж связей и распорок из одиночных и парных уголков, гнутосварных профилей для пролетов: до 24 м при высоте здания до 25 м (1 т конструкций) (п.8.7.1 При ремонтно-строительных работах и работах по реконструкции объектов капитального строительства (аналогичных технологическим процессам в новом строительстве, в том числе по возведению новых конструктивных элементов) ОЗП=1,15; ЭМ=1,25 к расх.; ЗПМ=1,25; ТЗ=1,15; ТЗМ=1,25; Прил.3, Табл.3, п.10.1 Производство ремонтно-строительных работ осуществляется в стесненных условиях застроенной части населенных пунктов: отдельных конструктивных элементов объектов капитального строительства (кроме указанных в п.п. 10.2 и 10.3), объектов капитального строительства в целом. ОЗП=1,15; ЭМ=1,15 к расх.; ЗПМ=1,15; ТЗ=1,15; ТЗМ=1,15) НР (198 руб.): 81%=90%*0.9 от ФОТ СП (176 руб.): 72%=85%*0.85 от ФОТ | 0.304 | 1617,95 731,44 | 642,61 74,41 | 243.9 | 492 | 222 | 195 23 | 75 | 83.6878 | 25.44
858 | ТССЦ-201-0755 Приказ Минстроя России от 27.02.15 №140/пр (III п.25) | Отдельные конструктивные элементы зданий и сооружений с преобладанием горячекатаных профилей, средняя масса сборочной единицы до 0,1 т (т) | 0.304 | 8454.24 |  | 8454.24 | 2570 |  |  | 2570
859 | ТЕР09-08-001-01 Приказ Минстроя России от 27.02.15 №140/пр (III п.27) | Установка металлических столбов высотой до 4 м: с погружением в бетонное основание (100 столбов) (п.8.7.1 При ремонтно-строительных работах и работах по реконструкции объектов капитального строительства (аналогичных технологическим процессам в новом строительстве, в том числе по возведению новых конструктивных элементов) ОЗП=1,15; ЭМ=1,25 к расх.; ЗПМ=1,25; ТЗ=1,15; ТЗМ=1,25; Прил.3, Табл.3, п.10.1 Производство ремонтно-строительных работ осуществляется в стесненных условиях застроенной части населенных пунктов: отдельных конструктивных элементов объектов капитального строительства (кроме указанных в п.п. 10.2 и 10.3), объектов капитального строительства в целом. ОЗП=1,15; ЭМ=1,15 к расх.; ЗПМ=1,15; ТЗ=1,15; ТЗМ=1,15) НР (270 руб.): 81%=90%*0.9 от ФОТ СП (240 руб.): 72%=85%*0.85 от ФОТ | 0,42 (14*3) / 100 | 5402,42 402,05 | 4863,97 390,63 | 136.4 | 2269 | 169 | 2043 164 | 57 | 47.1339 | 19.8
860 | ТССЦ-401-0004 Приказ Минстроя России от 27.02.15 №140/пр (III п.25) | Бетон тяжелый, класс В10 (М150) (м3) | 2.663 | 417.48 |  | 417.48 | 1112 |  |  | 1112
861 | ТССЦ-507-4255 Приказ Минстроя России от 27.02.15 №140/пр (III п.25) | Трубы из коррозионностойкой стали электросварные, марки 08Х18Н10, наружным диаметром 60,3 мм, толщиной стенки 3,0 мм (Столбы) (10 м) | 4,2 42 / 10 | 998.1 |  | 998.1 | 4192 |  |  | 4192
862 | ТЕР09-03-014-01 Приказ Минстроя России от 27.02.15 №140/пр (III п.27) | Монтаж связей и распорок из одиночных и парных уголков, гнутосварных профилей для пролетов: до 24 м при высоте здания до 25 м (1 т конструкций) (п.8.7.1 При ремонтно-строительных работах и работах по реконструкции объектов капитального строительства (аналогичных технологическим процессам в новом строительстве, в том числе по возведению новых конструктивных элементов) ОЗП=1,15; ЭМ=1,25 к расх.; ЗПМ=1,25; ТЗ=1,15; ТЗМ=1,25; Прил.3, Табл.3, п.10.1 Производство ремонтно-строительных работ осуществляется в стесненных условиях застроенной части населенных пунктов: отдельных конструктивных элементов объектов капитального строительства (кроме указанных в п.п. 10.2 и 10.3), объектов капитального строительства в целом. ОЗП=1,15; ЭМ=1,15 к расх.; ЗПМ=1,15; ТЗ=1,15; ТЗМ=1,15) НР (595 руб.): 81%=90%*0.9 от ФОТ СП (528 руб.): 72%=85%*0.85 от ФОТ | 0.91 | 1617,95 731,44 | 642,61 74,41 | 243.9 | 1472 | 666 | 585 68 | 221 | 83.6878 | 76.16
863 | ТССЦ-201-0755 Приказ Минстроя России от 27.02.15 №140/пр (III п.25) | Отдельные конструктивные элементы зданий и сооружений с преобладанием горячекатаных профилей, средняя масса сборочной единицы до 0,1 т (т) | 0.91 | 8454.24 |  | 8454.24 | 7693 |  |  | 7693
864 | ТЕР09-04-006-02 Приказ Минстроя России от 27.02.15 №140/пр (III п.27) | Монтаж ограждающих конструкций стен: из профилированного листа при высоте здания до 30 м (100 м2) (п.8.7.1 При ремонтно-строительных работах и работах по реконструкции объектов капитального строительства (аналогичных технологическим процессам в новом строительстве, в том числе по возведению новых конструктивных элементов) ОЗП=1,15; ЭМ=1,25 к расх.; ЗПМ=1,25; ТЗ=1,15; ТЗМ=1,25; Прил.3, Табл.3, п.10.1 Производство ремонтно-строительных работ осуществляется в стесненных условиях застроенной части населенных пунктов: отдельных конструктивных элементов объектов капитального строительства (кроме указанных в п.п. 10.2 и 10.3), объектов капитального строительства в целом. ОЗП=1,15; ЭМ=1,15 к расх.; ЗПМ=1,15; ТЗ=1,15; ТЗМ=1,15) НР (1783 руб.): 81%=90%*0.9 от ФОТ СП (1585 руб.): 72%=85%*0.85 от ФОТ | 1,39 139 / 100 | 4415,7 1262,84 | 2848,31 320,85 | 304.55 | 6138 | 1755 | 3959 446 | 424 | 139.2328 | 193.53
865 | ТССЦ-101-4566 Приказ Минстроя России от 27.02.15 №140/пр (III п.25) | Профнастил оцинкованный с покрытием полиэстер C21-1000-0,5 (м2) | 152,9 139*1,1 | 53.62 |  | 53.62 | 8198 |  |  | 8198
866 | ТССЦ-101-3139 Приказ Минстроя России от 27.02.15 №140/пр (III п.25) | Шурупы-саморезы кровельные окрашенные 4,8х38 мм. Расход:9 шт. на 1 кв.м. (10 шт.) | 125,1 (139*9) / 10 | 4.05 |  | 4.05 | 507 |  |  | 507
Раздел 32. Благоустройство проезжей части
867 | ТЕРр68-14-1 Приказ Минстроя России от 27.02.15 №140/пр (III п.29) | Разборка бортовых камней: на бетонном основании (100 м) (Прил.3, Табл.3, п.10.1 Производство ремонтно-строительных работ осуществляется в стесненных условиях застроенной части населенных пунктов: отдельных конструктивных элементов объектов капитального строительства (кроме указанных в п.п. 10.2 и 10.3), объектов капитального строительства в целом. ОЗП=1,15; ЭМ=1,15 к расх.; ЗПМ=1,15; ТЗ=1,15; ТЗМ=1,15) НР (736 руб.): 104% от ФОТ СП (425 руб.): 60% от ФОТ | 0,9 90 / 100 | 1858,69 678,24 | 1180,45 108,74 |  | 1673 | 610 | 1063 98 |  | 78.499 | 70.65
868 | ТЕР27-02-010-02 Приказ Минстроя России от 27.02.15 №140/пр (III п.27) | Установка бортовых камней бетонных: при других видах покрытий (100 м бортового камня) (п.8.7.1 При ремонтно-строительных работах и работах по реконструкции объектов капитального строительства (аналогичных технологическим процессам в новом строительстве, в том числе по возведению новых конструктивных элементов) ОЗП=1,15; ЭМ=1,25 к расх.; ЗПМ=1,25; ТЗ=1,15; ТЗМ=1,25; Прил.3, Табл.3, п.10.1 Производство ремонтно-строительных работ осуществляется в стесненных условиях застроенной части населенных пунктов: отдельных конструктивных элементов объектов капитального строительства (кроме указанных в п.п. 10.2 и 10.3), объектов капитального строительства в целом. ОЗП=1,15; ЭМ=1,15 к расх.; ЗПМ=1,15; ТЗ=1,15; ТЗМ=1,15) НР (1105 руб.): 142% от ФОТ СП (630 руб.): 81%=95%*0.85 от ФОТ | 0,9 (50+40) / 100 | 4100,63 851,21 | 111,16 13,2 | 3138.26 | 3691 | 766 | 100 12 | 2825 | 100.6158 | 90.55
869 | ТССЦ-402-0004 Приказ Минстроя России от 27.02.15 №140/пр (III п.25) | Раствор готовый кладочный цементный марки 100 (м3) | -0.054 | 419.19 |  | 419.19 | -23 |  |  | -23
870 | ТССЦ-402-0004 Приказ Минстроя России от 27.02.15 №140/пр (III п.25) | Раствор готовый кладочный цементный марки 100 (м3) | 0,01782 0,054*0,33 | 419.19 |  | 419.19 | 7 |  |  | 7
871 | 401-0006 | Бетон тяжелый, класс В15 (М200) (м3) | -5,31 | 505.03 |  | 505.03 | -2682 |  |  | -2682
872 | ТССЦ-401-0006 Приказ Минстроя России от 27.02.15 №140/пр (III п.25) | Бетон тяжелый, класс В15 (М200) (м3) | 4,5666 5,31*0,86 | 505.03 |  | 505.03 | 2306 |  |  | 2306
873 | ТССЦ-403-8023 Приказ Минстроя России от 27.02.15 №140/пр (III п.25) | Камни бортовые БР 100.20.8 /бетон В22,5 (М300), объем 0,016 м3/ (ГОСТ 6665-91) (шт.) | 90 50+40 | 18.49 |  | 18.49 | 1664 |  |  | 1664
874 | ТЕР27-03-008-04 Приказ Минстроя России от 27.02.15 №140/пр (III п.27) | Разборка покрытий и оснований: асфальтобетонных (100 м3 конструкций) (п.8.7.1 При ремонтно-строительных работах и работах по реконструкции объектов капитального строительства (аналогичных технологическим процессам в новом строительстве, в том числе по возведению новых конструктивных элементов) ОЗП=1,15; ЭМ=1,25 к расх.; ЗПМ=1,25; ТЗ=1,15; ТЗМ=1,25; Прил.3, Табл.3, п.10.1 Производство ремонтно-строительных работ осуществляется в стесненных условиях застроенной части населенных пунктов: отдельных конструктивных элементов объектов капитального строительства (кроме указанных в п.п. 10.2 и 10.3), объектов капитального строительства в целом. ОЗП=1,15; ЭМ=1,15 к расх.; ЗПМ=1,15; ТЗ=1,15; ТЗМ=1,15) НР (6036 руб.): 142% от ФОТ СП (3443 руб.): 81%=95%*0.85 от ФОТ | 1,608 (4020*0,04) / 100 | 8134,77 1976 | 6158,77 667,73 |  | 13081 | 3177 | 9904 1074 |  | 237.7855 | 382.36
875 | ТССЦпг-01-01-01-043 Приказ Минстроя России от 27.02.15 №140/пр (III п.32) | Погрузочные работы при автомобильных перевозках: мусора строительного с погрузкой экскаваторами емкостью ковша до 0,5 м3 (1 т груза) НР 0% от ФОТ СП 0% от ФОТ | 321,6 160,8*2 | 3.44 | 3.44 |  | 1106 |  | 1106
876 | ТССЦпг-03-21-01-013 Приказ Минстроя России от 27.02.15 №140/пр (III п.32) | Перевозка грузов автомобилями-самосвалами грузоподъемностью 10 т, работающих вне карьера, на расстояние: до 13 км I класс груза (1 т груза) НР 0% от ФОТ СП 0% от ФОТ | 321,6 160,8*2 | 11.23 | 11.23 |  | 3612 |  | 3612
877 | ТЕР27-03-008-02 Приказ Минстроя России от 27.02.15 №140/пр (III п.27) | Разборка покрытий и оснований: щебеночных (100 м3 конструкций) (п.8.7.1 При ремонтно-строительных работах и работах по реконструкции объектов капитального строительства (аналогичных технологическим процессам в новом строительстве, в том числе по возведению новых конструктивных элементов) ОЗП=1,15; ЭМ=1,25 к расх.; ЗПМ=1,25; ТЗ=1,15; ТЗМ=1,25; Прил.3, Табл.3, п.10.1 Производство ремонтно-строительных работ осуществляется в стесненных условиях застроенной части населенных пунктов: отдельных конструктивных элементов объектов капитального строительства (кроме указанных в п.п. 10.2 и 10.3), объектов капитального строительства в целом. ОЗП=1,15; ЭМ=1,15 к расх.; ЗПМ=1,15; ТЗ=1,15; ТЗМ=1,15) НР (2381 руб.): 142% от ФОТ СП (1358 руб.): 81%=95%*0.85 от ФОТ | 8,04 (4020*0,2) / 100 | 696,28 136,38 | 559,9 72,29 |  | 5598 | 1096 | 4502 581 |  | 17.4834 | 140.57
878 | ТССЦпг-01-01-01-043 Приказ Минстроя России от 27.02.15 №140/пр (III п.32) | Погрузочные работы при автомобильных перевозках: мусора строительного с погрузкой экскаваторами емкостью ковша до 0,5 м3 (1 т груза) НР 0% от ФОТ СП 0% от ФОТ | 1286,4 804*1,6 | 3.44 | 3.44 |  | 4425 |  | 4425
879 | ТССЦпг-03-21-01-013 Приказ Минстроя России от 27.02.15 №140/пр (III п.32) | Перевозка грузов автомобилями-самосвалами грузоподъемностью 10 т, работающих вне карьера, на расстояние: до 13 км I класс груза (1 т груза) НР 0% от ФОТ СП 0% от ФОТ | 1286,4 804*1,6 | 11.23 | 11.23 |  | 14446 |  | 14446
880 | ТЕР27-04-006-01 Приказ Минстроя России от 27.02.15 №140/пр (III п.27) | Устройство оснований толщиной 15 см из щебня фракции 40-70 мм при укатке каменных материалов с пределом прочности на сжатие свыше 68,6 до 98,1 МПа (свыше 700 до 1000 кгс/см2): однослойных (1000 м2 основания) (п.8.7.1 При ремонтно-строительных работах и работах по реконструкции объектов капитального строительства (аналогичных технологическим процессам в новом строительстве, в том числе по возведению новых конструктивных элементов) ОЗП=1,15; ЭМ=1,25 к расх.; ЗПМ=1,25; ТЗ=1,15; ТЗМ=1,25; Прил.3, Табл.3, п.10.1 Производство ремонтно-строительных работ осуществляется в стесненных условиях застроенной части населенных пунктов: отдельных конструктивных элементов объектов капитального строительства (кроме указанных в п.п. 10.2 и 10.3), объектов капитального строительства в целом. ОЗП=1,15; ЭМ=1,15 к расх.; ЗПМ=1,15; ТЗ=1,15; ТЗМ=1,15) НР (6775 руб.): 142% от ФОТ СП (3865 руб.): 81%=95%*0.85 от ФОТ | 4,02 4020 / 1000 | 23809,81 399,34 | 6035,07 787,56 | 17375.4 | 95715 | 1605 | 24261 3166 | 69849 | 48.8796 | 196.5
881 | ТЕР27-04-006-04 Приказ Минстроя России от 27.02.15 №140/пр (III п.27) | На каждый 1 см изменения толщины слоя добавлять или исключать к расценкам 27-04-006-01, 27-04-006-02, 27-04-006-03 (1000 м2 основания) (Коэффициент корректировки до проектной толщины (20-15)/1 ПЗ=3 (ОЗП=3; ЭМ=3 к расх.; ЗПМ=3; МАТ=3 к расх.; ТЗ=3; ТЗМ=3); п.8.7.1 При ремонтно-строительных работах и работах по реконструкции объектов капитального строительства (аналогичных технологическим процессам в новом строительстве, в том числе по возведению новых конструктивных элементов) ОЗП=1,15; ЭМ=1,25 к расх.; ЗПМ=1,25; ТЗ=1,15; ТЗМ=1,25; Прил.3, Табл.3, п.10.1 Производство ремонтно-строительных работ осуществляется в стесненных условиях застроенной части населенных пунктов: отдельных конструктивных элементов объектов капитального строительства (кроме указанных в п.п. 10.2 и 10.3), объектов капитального строительства в целом. ОЗП=1,15; ЭМ=1,15 к расх.; ЗПМ=1,15; ТЗ=1,15; ТЗМ=1,15) НР (743 руб.): 142% от ФОТ СП (424 руб.): 81%=95%*0.85 от ФОТ | 4,02 4020 / 1000 | 4044.27 | 948,45 130,02 | 3095.82 | 16258 |  | 3813 523 | 12445
882 | ТЕР27-06-026-01 Приказ Минстроя России от 27.02.15 №140/пр (III п.27) | Розлив вяжущих материалов (1 т) (п.8.7.1 При ремонтно-строительных работах и работах по реконструкции объектов капитального строительства (аналогичных технологическим процессам в новом строительстве, в том числе по возведению новых конструктивных элементов) ОЗП=1,15; ЭМ=1,25 к расх.; ЗПМ=1,25; ТЗ=1,15; ТЗМ=1,25; Прил.3, Табл.3, п.10.1 Производство ремонтно-строительных работ осуществляется в стесненных условиях застроенной части населенных пунктов: отдельных конструктивных элементов объектов капитального строительства (кроме указанных в п.п. 10.2 и 10.3), объектов капитального строительства в целом. ОЗП=1,15; ЭМ=1,15 к расх.; ЗПМ=1,15; ТЗ=1,15; ТЗМ=1,15) НР (43 руб.): 142% от ФОТ СП (24 руб.): 81%=95%*0.85 от ФОТ | 2.925 | 1869.06 | 55,21 10,28 | 1813.85 | 5467 |  | 161 30 | 5306
883 | ТЕР27-06-020-01 Приказ Минстроя России от 27.02.15 №140/пр (III п.27) | Устройство покрытия толщиной 4 см из горячих асфальтобетонных смесей плотных мелкозернистых типа АБВ, плотность каменных материалов: 2,5-2,9 т/м3 (1000 м2 покрытия) (п.8.7.1 При ремонтно-строительных работах и работах по реконструкции объектов капитального строительства (аналогичных технологическим процессам в новом строительстве, в том числе по возведению новых конструктивных элементов) ОЗП=1,15; ЭМ=1,25 к расх.; ЗПМ=1,25; ТЗ=1,15; ТЗМ=1,25; Прил.3, Табл.3, п.10.1 Производство ремонтно-строительных работ осуществляется в стесненных условиях застроенной части населенных пунктов: отдельных конструктивных элементов объектов капитального строительства (кроме указанных в п.п. 10.2 и 10.3), объектов капитального строительства в целом. ОЗП=1,15; ЭМ=1,15 к расх.; ЗПМ=1,15; ТЗ=1,15; ТЗМ=1,15) НР (4936 руб.): 142% от ФОТ СП (2816 руб.): 81%=95%*0.85 от ФОТ | 4,02 4020 / 1000 | 53782,65 487,28 | 3295,94 377,4 | 49999.43 | 216206 | 1959 | 13250 1517 | 200997 | 50.6518 | 203.62
884 | ТЕР27-06-021-01 Приказ Минстроя России от 27.02.15 №140/пр (III п.27) | На каждые 0,5 см изменения толщины покрытия добавлятьидо 5 см : к расценке 27-06-020-01 (1000 м2 покрытия) (ПЗ=2 (ОЗП=2; ЭМ=2 к расх.; ЗПМ=2; МАТ=2 к расх.; ТЗ=2; ТЗМ=2); п.8.7.1 При ремонтно-строительных работах и работах по реконструкции объектов капитального строительства (аналогичных технологическим процессам в новом строительстве, в том числе по возведению новых конструктивных элементов) ОЗП=1,15; ЭМ=1,25 к расх.; ЗПМ=1,25; ТЗ=1,15; ТЗМ=1,25; Прил.3, Табл.3, п.10.1 Производство ремонтно-строительных работ осуществляется в стесненных условиях застроенной части населенных пунктов: отдельных конструктивных элементов объектов капитального строительства (кроме указанных в п.п. 10.2 и 10.3), объектов капитального строительства в целом. ОЗП=1,15; ЭМ=1,15 к расх.; ЗПМ=1,15; ТЗ=1,15; ТЗМ=1,15) НР (13 руб.): 142% от ФОТ СП (7 руб.): 81%=95%*0.85 от ФОТ | 4,02 4020 / 1000 | 12472,34 2,3 | 0.4 | 12469.64 | 50139 | 9 | 2 | 50128 | 0.238 | 0.96
885 | ТЕРр66-22-1 Приказ Минстроя России от 27.02.15 №140/пр (III п.29) | Замена люков и кирпичных горловин колодцев и камер (ЛЮКИ УКЛАДВАЕМ НАЗАД Б/У) (1 люк) (МАТ=0 к расх.; Прил.3, Табл.3, п.10.1 Производство ремонтно-строительных работ осуществляется в стесненных условиях застроенной части населенных пунктов: отдельных конструктивных элементов объектов капитального строительства (кроме указанных в п.п. 10.2 и 10.3), объектов капитального строительства в целом. ОЗП=1,15; ЭМ=1,15 к расх.; ЗПМ=1,15; ТЗ=1,15; ТЗМ=1,15) НР (480 руб.): 108% от ФОТ СП (302 руб.): 68% от ФОТ | 10 | 54,44 44,44 | 10 |  | 544 | 444 | 100 |  | 5.2095 | 52.1
886 | 101-2536 | Люки чугунные тяжелые (шт.) | -0 | 552.74 |  | 552.74
Раздел 33. Освещение фасада западной трибуны
887 | ТЕРм08-03-596-03 Приказ Минстроя России от 27.02.15 №140/пр (III п.28) | Прожектор, отдельно устанавливаемый на стальной конструкции: на крыше здания, с лампой мощностью 500 Вт (ДЕМОНТАЖ) (100 шт.) (МДС37 п.3.2.1.Демонтаж оборудования, которое не подлежит дальнейшему использованию (предназначено в лом) без разборки и резки ОЗП=0,3; ЭМ=0,3 к расх.; ЗПМ=0,3; МАТ=0 к расх.; ТЗ=0,3; ТЗМ=0,3; Прил.3, Табл.3, п.10.1 Производство ремонтно-строительных работ осуществляется в стесненных условиях застроенной части населенных пунктов: отдельных конструктивных элементов объектов капитального строительства (кроме указанных в п.п. 10.2 и 10.3), объектов капитального строительства в целом. ОЗП=1,15; ЭМ=1,15 к расх.; ЗПМ=1,15; ТЗ=1,15; ТЗМ=1,15) НР (261 руб.): 95% от ФОТ СП (179 руб.): 65% от ФОТ | 0,21 21 / 100 | 1935,61 980,18 | 955,43 330,65 |  | 406 | 206 | 200 69 |  | 98.808 | 20.75
888 | ТЕРм08-03-596-03 Приказ Минстроя России от 27.02.15 №140/пр (III п.28) | Прожектор, отдельно устанавливаемый на стальной конструкции: на крыше здания, с лампой мощностью 500 Вт (100 шт.) (Прил.3, Табл.3, п.10.1 Производство ремонтно-строительных работ осуществляется в стесненных условиях застроенной части населенных пунктов: отдельных конструктивных элементов объектов капитального строительства (кроме указанных в п.п. 10.2 и 10.3), объектов капитального строительства в целом. ОЗП=1,15; ЭМ=1,15 к расх.; ЗПМ=1,15; ТЗ=1,15; ТЗМ=1,15) НР (871 руб.): 95% от ФОТ СП (596 руб.): 65% от ФОТ | 0,21 21 / 100 | 7600,59 3267,25 | 3184,78 1102,16 | 1148.56 | 1596 | 686 | 669 231 | 241 | 329.36 | 69.17
889 | Прайс-лист | Прожектор для открытых пространств GALAD Эверест LED. Ц:30251/1,18/6,51 (шт) | 21 | 3938.01 |  | 3938.01 | 82698 |  |  | 82698
Раздел 34. Главная трибуна
890 | ТЕРр61-9-1 Приказ Минстроя России от 27.02.15 №140/пр (III п.29) | Ремонт штукатурки лестничных маршей и площадок (100 м2 отремонтированной поверхности) (Прил.3, Табл.3, п.10.1 Производство ремонтно-строительных работ осуществляется в стесненных условиях застроенной части населенных пунктов: отдельных конструктивных элементов объектов капитального строительства (кроме указанных в п.п. 10.2 и 10.3), объектов капитального строительства в целом. ОЗП=1,15; ЭМ=1,15 к расх.; ЗПМ=1,15; ТЗ=1,15; ТЗМ=1,15) НР (4722 руб.): 79% от ФОТ СП (2989 руб.): 50% от ФОТ | 1,768 176,8 / 100 | 4913,46 3361,82 | 42,25 18,48 | 1509.39 | 8687 | 5944 | 75 33 | 2668 | 374.785 | 662.62
891 | ТЕР15-04-005-01 Приказ Минстроя России от 27.02.15 №140/пр (III п.27) | Окраска поливинилацетатными водоэмульсионными составами простая по штукатурке и сборным конструкциям: стен, подготовленным под окраску (100 м2 окрашиваемой поверхности) (п.8.7.1 При ремонтно-строительных работах и работах по реконструкции объектов капитального строительства (аналогичных технологическим процессам в новом строительстве, в том числе по возведению новых конструктивных элементов) ОЗП=1,15; ЭМ=1,25 к расх.; ЗПМ=1,25; ТЗ=1,15; ТЗМ=1,25; Прил.3, Табл.3, п.10.1 Производство ремонтно-строительных работ осуществляется в стесненных условиях застроенной части населенных пунктов: отдельных конструктивных элементов объектов капитального строительства (кроме указанных в п.п. 10.2 и 10.3), объектов капитального строительства в целом. ОЗП=1,15; ЭМ=1,15 к расх.; ЗПМ=1,15; ТЗ=1,15; ТЗМ=1,15) НР (302 руб.): 95%=105%*0.9 от ФОТ СП (149 руб.): 47%=55%*0.85 от ФОТ | 1,768 176,8 / 100 | 947,77 180,07 | 10,44 0,2 | 757.26 | 1676 | 318 | 18 | 1340 | 20.0756 | 35.49
Раздел 35. Кровля
892 | ТЕР46-04-008-01 Приказ Минстроя России от 27.02.15 №140/пр (III п.27) | Разборка покрытий кровель: из рулонных материалов (100 м2 покрытия) (Прил.3, Табл.3, п.10.1 Производство ремонтно-строительных работ осуществляется в стесненных условиях застроенной части населенных пунктов: отдельных конструктивных элементов объектов капитального строительства (кроме указанных в п.п. 10.2 и 10.3), объектов капитального строительства в целом. ОЗП=1,15; ЭМ=1,15 к расх.; ЗПМ=1,15; ТЗ=1,15; ТЗМ=1,15) НР (135 руб.): 99%=110%*0.9 от ФОТ СП (82 руб.): 60%=70%*0.85 от ФОТ | 1,05 105 / 100 | 164,53 128,98 | 35.55 |  | 173 | 136 | 37 |  | 16.537 | 17.36
893 | ТЕР12-01-017-01 Приказ Минстроя России от 27.02.15 №140/пр (III п.27) | Демонтаж выравнивающих стяжек: цементно-песчаных толщиной 15 мм (100 м2 стяжки) (Табл.2, п.1 Демонтаж (разборка) сборных бетонных и железобетонных строительных конструкций ОЗП=0,8; ЭМ=0,8 к расх.; ЗПМ=0,8; МАТ=0 к расх.; ТЗ=0,8; ТЗМ=0,8; Прил.3, Табл.3, п.10.1 Производство ремонтно-строительных работ осуществляется в стесненных условиях застроенной части населенных пунктов: отдельных конструктивных элементов объектов капитального строительства (кроме указанных в п.п. 10.2 и 10.3), объектов капитального строительства в целом. ОЗП=1,15; ЭМ=1,15 к расх.; ЗПМ=1,15; ТЗ=1,15; ТЗМ=1,15) НР (268 руб.): 108%=120%*0.9 от ФОТ СП (136 руб.): 55%=65%*0.85 от ФОТ | 1,05 105 / 100 | 370,6 216,37 | 154,23 20,11 |  | 389 | 227 | 162 21 |  | 25.0424 | 26.29
894 | ТЕР12-01-017-02 Приказ Минстроя России от 27.02.15 №140/пр (III п.27) | Демонтаж выравнивающих стяжек: на каждый 1 мм изменения толщины добавлять или исключать к расценке 12-01-017-01 (100 м2 стяжки) (Увеличить 30 мм ПЗ=15 (ОЗП=15; ЭМ=15 к расх.; ЗПМ=15; МАТ=15 к расх.; ТЗ=15; ТЗМ=15); Табл.2, п.1 Демонтаж (разборка) сборных бетонных и железобетонных строительных конструкций ОЗП=0,8; ЭМ=0,8 к расх.; ЗПМ=0,8; МАТ=0 к расх.; ТЗ=0,8; ТЗМ=0,8; Прил.3, Табл.3, п.10.1 Производство ремонтно-строительных работ осуществляется в стесненных условиях застроенной части населенных пунктов: отдельных конструктивных элементов объектов капитального строительства (кроме указанных в п.п. 10.2 и 10.3), объектов капитального строительства в целом. ОЗП=1,15; ЭМ=1,15 к расх.; ЗПМ=1,15; ТЗ=1,15; ТЗМ=1,15) НР (141 руб.): 108%=120%*0.9 от ФОТ СП (72 руб.): 55%=65%*0.85 от ФОТ | 1,05 105 / 100 | 151,11 119,23 | 31,88 4,69 |  | 159 | 126 | 33 5 |  | 13.8 | 14.49
895 | ТЕР12-01-017-01 Приказ Минстроя России от 27.02.15 №140/пр (III п.27) | Устройство выравнивающих стяжек: цементно-песчаных толщиной 15 мм (100 м2 стяжки) (п.8.7.1 При ремонтно-строительных работах и работах по реконструкции объектов капитального строительства (аналогичных технологическим процессам в новом строительстве, в том числе по возведению новых конструктивных элементов) ОЗП=1,15; ЭМ=1,25 к расх.; ЗПМ=1,25; ТЗ=1,15; ТЗМ=1,25; Прил.3, Табл.3, п.10.1 Производство ремонтно-строительных работ осуществляется в стесненных условиях застроенной части населенных пунктов: отдельных конструктивных элементов объектов капитального строительства (кроме указанных в п.п. 10.2 и 10.3), объектов капитального строительства в целом. ОЗП=1,15; ЭМ=1,15 к расх.; ЗПМ=1,15; ТЗ=1,15; ТЗМ=1,15) НР (389 руб.): 108%=120%*0.9 от ФОТ СП (198 руб.): 55%=65%*0.85 от ФОТ | 1,05 105 / 100 | 1236,4 311,03 | 241 31,42 | 684.37 | 1298 | 327 | 253 33 | 718 | 35.9984 | 37.8
896 | ТЕР12-01-017-02 Приказ Минстроя России от 27.02.15 №140/пр (III п.27) | Устройство выравнивающих стяжек: на каждый 1 мм изменения толщины добавлять или исключать к расценке 12-01-017-01 (100 м2 стяжки) (Увеличить 30 мм ПЗ=15 (ОЗП=15; ЭМ=15 к расх.; ЗПМ=15; МАТ=15 к расх.; ТЗ=15; ТЗМ=15); п.8.7.1 При ремонтно-строительных работах и работах по реконструкции объектов капитального строительства (аналогичных технологическим процессам в новом строительстве, в том числе по возведению новых конструктивных элементов) ОЗП=1,15; ЭМ=1,25 к расх.; ЗПМ=1,25; ТЗ=1,15; ТЗМ=1,25; Прил.3, Табл.3, п.10.1 Производство ремонтно-строительных работ осуществляется в стесненных условиях застроенной части населенных пунктов: отдельных конструктивных элементов объектов капитального строительства (кроме указанных в п.п. 10.2 и 10.3), объектов капитального строительства в целом. ОЗП=1,15; ЭМ=1,15 к расх.; ЗПМ=1,15; ТЗ=1,15; ТЗМ=1,15) НР (203 руб.): 108%=120%*0.9 от ФОТ СП (103 руб.): 55%=65%*0.85 от ФОТ | 1,05 105 / 100 | 862,61 171,4 | 49,81 7,33 | 641.4 | 906 | 180 | 52 8 | 674 | 19.8375 | 20.83
897 | ТЕР12-01-002-08 Приказ Минстроя России от 27.02.15 №140/пр (III п.27) | Устройство кровель плоских из наплавляемых материалов: в три слоя (100 м2 кровли) (п.8.7.1 При ремонтно-строительных работах и работах по реконструкции объектов капитального строительства (аналогичных технологическим процессам в новом строительстве, в том числе по возведению новых конструктивных элементов) ОЗП=1,15; ЭМ=1,25 к расх.; ЗПМ=1,25; ТЗ=1,15; ТЗМ=1,25; Прил.3, Табл.3, п.10.1 Производство ремонтно-строительных работ осуществляется в стесненных условиях застроенной части населенных пунктов: отдельных конструктивных элементов объектов капитального строительства (кроме указанных в п.п. 10.2 и 10.3), объектов капитального строительства в целом. ОЗП=1,15; ЭМ=1,15 к расх.; ЗПМ=1,15; ТЗ=1,15; ТЗМ=1,15) НР (293 руб.): 108%=120%*0.9 от ФОТ СП (149 руб.): 55%=65%*0.85 от ФОТ | 1,05 105 / 100 | 14351,56 252,24 | 89,92 6,02 | 14009.4 | 15069 | 265 | 94 6 | 14710 | 26.8335 | 28.18
898 | ТЕР12-01-004-01 Приказ Минстроя России от 27.02.15 №140/пр (III п.27) | Устройство примыканий рулонных и мастичных кровель к стенам и парапетам высотой: до 600 мм без фартуков (100 м примыканий) (п.8.7.1 При ремонтно-строительных работах и работах по реконструкции объектов капитального строительства (аналогичных технологическим процессам в новом строительстве, в том числе по возведению новых конструктивных элементов) ОЗП=1,15; ЭМ=1,25 к расх.; ЗПМ=1,25; ТЗ=1,15; ТЗМ=1,25; Прил.3, Табл.3, п.10.1 Производство ремонтно-строительных работ осуществляется в стесненных условиях застроенной части населенных пунктов: отдельных конструктивных элементов объектов капитального строительства (кроме указанных в п.п. 10.2 и 10.3), объектов капитального строительства в целом. ОЗП=1,15; ЭМ=1,15 к расх.; ЗПМ=1,15; ТЗ=1,15; ТЗМ=1,15) НР (226 руб.): 108%=120%*0.9 от ФОТ СП (115 руб.): 55%=65%*0.85 от ФОТ | 0.65 | 4037,58 316,87 | 253,76 4,66 | 3466.95 | 2624 | 206 | 165 3 | 2253 | 34.5172 | 22.44
899 | ТЕР12-01-004-01 Приказ Минстроя России от 27.02.15 №140/пр (III п.27) | Устройство примыканий рулонных и мастичных кровель к стенам и парапетам высотой: до 600 мм без фартуков (демонтаж) (100 м примыканий) (Табл.2, п.2 Демонтаж (разборка) сборных деревянных конструкций ОЗП=0,8; ЭМ=0,8 к расх.; ЗПМ=0,8; МАТ=0 к расх.; ТЗ=0,8; ТЗМ=0,8; Прил.3, Табл.3, п.10.1 Производство ремонтно-строительных работ осуществляется в стесненных условиях застроенной части населенных пунктов: отдельных конструктивных элементов объектов капитального строительства (кроме указанных в п.п. 10.2 и 10.3), объектов капитального строительства в целом. ОЗП=1,15; ЭМ=1,15 к расх.; ЗПМ=1,15; ТЗ=1,15; ТЗМ=1,15) НР (157 руб.): 108%=120%*0.9 от ФОТ СП (80 руб.): 55%=65%*0.85 от ФОТ | 0.65 | 382,84 220,43 | 162,41 2,98 |  | 249 | 143 | 106 2 |  | 24.012 | 15.61
Итого прямые затраты по смете в базисных ценах | [6 empty] | 1556134 | 107506 | 102747 9728 | 1345881 |  | 12096.9
Накладные расходы | [6 empty] | 117906
Сметная прибыль | [6 empty] | 71805
Итоги по смете:
Итоги по Строительным работам
Итого Поз. 1-17, 21-22, 25-32, 36-37, 40-45, 49-61, 64-65, 69-70, 73-87, 91-92, 95-126, 130-143, 146-173, 177-190, 193-221, 225-236, 239-258, 262-275, 278-298, 302-314, 317-341, 345-356, 359-374, 378-379, 382-396, 400-405, 408-434, 438-446, 449-482, 486-502, 505-534, 538-549, 552-570, 574-575, 578-586, 590-591, 594-602, 606-607, 610-637, 641-653, 656-679, 683-694, 697-721, 725-738, 741-753, 757-758, 761-766, 770-778, 781-782, 786-798, 801-812, 816-818, 821-831, 835-874, 877, 880-885, 890-899 "Индекс перехода в текущие цены по состоянию на 2 квартал 2017 г. СМР=6,51" | [6 empty] | 9220022 |  |  |  |  | 11068.12
Итого Поз. 23-24, 38-39, 62-63, 71-72, 93-94, 144-145, 191-192, 237-238, 276-277, 315-316, 357-358, 380-381, 406-407, 447-448, 503-504, 550-551, 576-577, 592-593, 608-609, 654-655, 695-696, 739-740, 759-760, 779-780, 799-800, 819-820, 875-876, 878-879 "Индекс перехода в текущие цены по состоянию на 2 квартал 2017 г. СМР=6,51" | [6 empty] | 166298
Итого | [6 empty] | 9386320 |  |  |  |  | 11068.12
Итоги по Монтажным работам
Электромонтажные работы (ремонтно-строительные) | [6 empty] | 180711 |  |  |  |  | 79.55
Электромонтажные работы на других объектах | [6 empty] | 123303 |  |  |  |  | 949.23
Итого | [6 empty] | 304014 |  |  |  |  | 1028.78
Всего с учетом "Индекс перехода в текущие цены по состоянию на 2 квартал 2017 г. СМР=6,51" | [6 empty] | 1979131 |  |  |  |  | 1028.78
Итого | [6 empty] | 11365451 |  |  |  |  | 12096.9
Справочно, в базисных ценах:
Материалы | [6 empty] | 1345881
Машины и механизмы | [6 empty] | 102747
ФОТ | [6 empty] | 117234
Накладные расходы | [6 empty] | 117906
Сметная прибыль | [6 empty] | 71805
Непредвиденные затраты 2% | [6 empty] | 227309
Итого с непредвиденными | [6 empty] | 11592760
Утилизация строительного мусора (ПОСТАНОВЛЕНИЕ № 63/2 от 30.11.2016 г. "Об установлении тарифов на услуги утилизации, обезвреживания и захоронения твердых бытовых отходов, оказываемые акционерным обществом «Чистый город», г. Ростов-на-Дону Ростовской области, на 2017-2019 годы" 1645,52*(497,78/1,18) | [6 empty] | 694158
Итого с учетом доп. работ и затрат | [6 empty] | 12286918
НДС 18% | [6 empty] | 2211645.24
ВСЕГО по смете | [6 empty] | 14498563.24 |  |  |  |  | 12096.9
ВСЕГО по смете с учётом коэффициента торгов 0,9899999993102765 | [6 empty] | 14353577.36
ПОДПИСИ СТОРОН
| ЗАКАЗЧИК Директор ГБУ РО «СОК «ЛИДЕР» _______________ / В.М. Ребриев / М.П. |  |  |  | ПОДРЯДЧИК Директор ООО «Форвард» _______________ / С.Ш. Хачатурян / М.П.