## Мои данные
ЛСР_ЛЭУ_12гр
УТВЕРЖДАЮ | [10 empty] | СОГЛАСОВАНО
___________________// | [10 empty] | ___________________//
"___" __________ 2014 г. | [10 empty] | "____" _____________ 2014 г.
(наименование стройки)
ЛОКАЛЬНАЯ СМЕТА №
(локальный сметный расчет)
на Забор Медвежьи озера 15.05.14, Забор Мед.оз.
(наименование работ и затрат, наименование объекта)
Основание:
[8 empty] | в базисном уровне цен |  | в текущем уровне цен
|  |  |  | Сметная стоимость |  |  |  | 168806,03 руб. |  | 1572856,29 руб.
|  |  |  | Средства на оплату труда |  |  |  | 18619,21 руб. |  | 382066,29 руб.
|  |  |  | Нормативная трудоемкость |  |  |  | 1791,9 чел.час
Составлен(а) в ценах на
№ п/п | Шифр расценки и коды ресурсов (обоснование коэффициента) | Наименование работ и затрат | Единица измерения | Кол-во единиц | Цена на ед. изм., руб. | Коэф. поправ. к позиции | Всего в базисных ценах, руб. | Пункт коэф. пересчета | Коэф. пересчета | Всего в текущих (прогнозных) ценах, руб. | Справочно
ЗТР, всего, чел.-час
Стоим.ед. с нач., руб.
1 | 2 | 3 | 4 | 5 | 6 | 7 | 8 | 9 | 10 | 11 | 12
Раздел 1. Столбы
1 | ТЕР09-05-002-02 | СВАРКА ПОЛОСЫ,"УШЕК" НА СТОЛБЫ И ШАРОВ Электродуговая сварка при монтаже одноэтажных производственных зданий опорных частей каркасов (колонны, подкрановые балки) Ц= | 10 т конструкций | 0,29261316,73 | 534.9 |  |  | март 2014 г. п/п 3779_ |  |  | 4.9
|  | ЗП |  |  | 197.75 |  | 57.86 |  | 20.52 | 1187.37
|  | ЭМ |  |  | 204.94 |  | 59.97 |  | 6.91 | 414.38
|  | в т.ч. ЗПМ | [6 empty] | 20.52
|  | МР |  |  | 132.21 |  | 38.69 |  | 5.38 | 208.14
|  | НР от ФОТ | % | 90 |  |  | 52.07 |  | 90*0.85 | 908.34
|  | СП от ФОТ | % | 85 |  |  | 49.18 |  | 85*0.8 | 807.41
[7 empty] | 257.77 |  |  | 3525.64 | 12048.82
2 | ТСЦ-103-1512 | Трубы стальные квадратные (ГОСТ 8639-82) размером 60х60 мм, толщина стенки 4 мм Ц= | м | 405 | 37.08 |  | 15017.4 | март 2014 г. п/п 7535_ | 4.39 | 65925.9
3 | ТСЦ-101-2549 | Сталь полосовая 100х10 мм, марка 45 Ц= | т | 0.10598 | 5389.77 |  | 571.21 | март 2014 г. п/п 4694_ | 4.51 | 2576.15
4 | прайс-лист | Шары металлические Ц= | шт. | 135
5 | ТСЦ-103-1466 | Трубы стальные квадратные (ГОСТ 8639-82) размером 20х20 мм, толщина стенки 2 мм Ц= | м | 54 | 5.84 |  | 315.36 | март 2014 г. п/п 7524_ | 4.84 | 1526.58
6 | ФЕРм38-01-006-08 | Сборка с помощью лебедок ручных (с установкой и снятием их в процессе работы) или вручную (мелких деталей): стремянки, связи, кронштейны, тормозные конструкции и пр. 3 302,92 = 9 826,33 - 1,06 x 6 154,16 Ц= | 1 т конструкций | 2,926131301,3 | 3302.92 |  |  | март 2014 г. п/п 9382_ |  |  | 380,43,8
|  | ЗП |  |  | 1222 |  | 3575.73 |  | 20.52 | 73374
|  | ЭМ |  |  | 1866 |  | 5460.16 |  | 5.26 | 28720.43
|  | в т.ч. ЗПМ |  |  | 14.79 |  | 43.28 |  | 20.52 | 888.05
|  | МР |  |  | 214.92 |  | 628.88 |  | 3.87 | 2433.78
|  | НР от ФОТ | % | 66 |  |  | 2388.55 |  | 66 | 49012.95
|  | СП от ФОТ | % | 40 |  |  | 1447.6 |  | 40 | 29704.82
[7 empty] | 13500.92 |  |  | 183245.98 | 62624.01
Раздел 2. Забор
7 | ТЕР09-05-002-02 | СВАРКА СЕКЦИИ ЗАБОРА С ФИГУРНЫМ РИСУНКОМ Электродуговая сварка при монтаже одноэтажных производственных зданий опорных частей каркасов (колонны, подкрановые балки) Ц= | 10 т конструкций | 0,7036916,73 | 534.9 |  |  | март 2014 г. п/п 3779_ |  |  | 11.77
|  | ЗП |  |  | 197.75 |  | 139.15 |  | 20.52 | 2855.45
|  | ЭМ |  |  | 204.94 |  | 144.21 |  | 6.91 | 996.52
|  | в т.ч. ЗПМ | [6 empty] | 20.52
|  | МР |  |  | 132.21 |  | 93.04 |  | 5.38 | 500.54
|  | НР от ФОТ | % | 90 |  |  | 125.24 |  | 90*0.85 | 2184.42
|  | СП от ФОТ | % | 85 |  |  | 118.28 |  | 85*0.8 | 1941.71
[7 empty] | 619.92 |  |  | 8478.64 | 12048.83
8 | ФЕРм38-01-006-08 | Сборка с помощью лебедок ручных (с установкой и снятием их в процессе работы) или вручную (мелких деталей): стремянки, связи, кронштейны, тормозные конструкции и пр. 3 302,92 = 9 826,33 - 1,06 x 6 154,16 Ц= | 1 т конструкций | 7,03691301,3 | 3302.92 |  |  | март 2014 г. п/п 9382_ |  |  | 914,89,15
|  | ЗП |  |  | 1222 |  | 8599.09 |  | 20.52 | 176453.36
|  | ЭМ |  |  | 1866 |  | 13130.86 |  | 5.26 | 69068.3
|  | в т.ч. ЗПМ |  |  | 14.79 |  | 104.08 |  | 20.52 | 2135.63
|  | МР |  |  | 214.92 |  | 1512.37 |  | 3.87 | 5852.87
|  | НР от ФОТ | % | 66 |  |  | 5744.09 |  | 66 | 117868.73
|  | СП от ФОТ | % | 40 |  |  | 3481.27 |  | 40 | 71435.6
[7 empty] | 32467.68 |  |  | 440678.86 | 62624
9 | ТСЦ-103-1756 | Трубы стальные прямоугольные (ГОСТ 8645-86) размером 40х20 мм, толщина стенки 3,0 мм Ц= | м | 1300 | 13.81 |  | 17953 | март 2014 г. п/п 7620_ | 4.28 | 76843
10 | ТСЦ-103-1466 | Трубы стальные квадратные (ГОСТ 8639-82) размером 20х20 мм, толщина стенки 2 мм Ц= | м | 2860 | 5.84 |  | 16702.4 | март 2014 г. п/п 7524_ | 4.84 | 80852.2
11 | ТСЦ-101-3728 | Сортовой и фасонный горячекатаный прокат из стали углеродистой обыкновенного качества, квадратный, размером до 10 мм, сталь марки Ст3пс Ц= | т | 0.8164 | 7459.54 |  | 6089.97 | март 2014 г. п/п 4874_ | 3.14 | 19122.5
12 | ТЕР07-01-054-02 | Установка металлических оград из панелей длиной 3 м Ц= | 100 м ограды | 3,88499,1933,21 | 5227.32 |  |  | март 2014 г. п/п 3042_ |  |  | 385,25128,99
|  | ЗП |  |  | 878.82 |  | 3413.34 |  | 20.52 | 70041.69
|  | ЭМ |  |  | 3986.75 |  | 15484.54 |  | 6.14 | 95075.08
|  | в т.ч. ЗПМ |  |  | 446.67 |  | 1734.87 |  | 20.52 | 35599.46
|  | МР |  |  | 361.75 |  | 1405.03 |  | 5.56 | 7811.96
|  | НР от ФОТ | % | 130 |  |  | 6692.67 |  | 130*0.85 | 116733.47
|  | СП от ФОТ | % | 85 |  |  | 4375.98 |  | 85*0.8 | 71835.98
[7 empty] | 31371.56 |  |  | 361498.18 | 93073.68
Раздел 3. Калитки
13 | ТЕР09-05-002-02 | СВАРКА СЕКЦИИ КАЛИТОК С ФИГУРНЫМ РИСУНКОМ Электродуговая сварка при монтаже одноэтажных производственных зданий опорных частей каркасов (колонны, подкрановые балки) Ц= | 10 т конструкций | 0,00881316,73 | 534.9 |  |  | март 2014 г. п/п 3779_ |  |  | 0.15
|  | ЗП |  |  | 197.75 |  | 1.74 |  | 20.52 | 35.76
|  | ЭМ |  |  | 204.94 |  | 1.81 |  | 6.91 | 12.48
|  | в т.ч. ЗПМ | [6 empty] | 20.52
|  | МР |  |  | 132.21 |  | 1.16 |  | 5.38 | 6.27
|  | НР от ФОТ | % | 90 |  |  | 1.57 |  | 90*0.85 | 27.36
|  | СП от ФОТ | % | 85 |  |  | 1.48 |  | 85*0.8 | 24.32
[7 empty] | 7.76 |  |  | 106.19 | 12049.25
14 | ФЕРм38-01-006-08 | Сборка с помощью лебедок ручных (с установкой и снятием их в процессе работы) или вручную (мелких деталей): стремянки, связи, кронштейны, тормозные конструкции и пр. 3 302,92 = 9 826,33 - 1,06 x 6 154,16 Ц= | 1 т конструкций | 0,088131301,3 | 3302.92 |  |  | март 2014 г. п/п 9382_ |  |  | 11,460,11
|  | ЗП |  |  | 1222 |  | 107.7 |  | 20.52 | 2209.9
|  | ЭМ |  |  | 1866 |  | 164.45 |  | 5.26 | 865.01
|  | в т.ч. ЗПМ |  |  | 14.79 |  | 1.3 |  | 20.52 | 26.75
|  | МР |  |  | 214.92 |  | 18.94 |  | 3.87 | 73.3
|  | НР от ФОТ | % | 66 |  |  | 71.94 |  | 66 | 1476.19
|  | СП от ФОТ | % | 40 |  |  | 43.6 |  | 40 | 894.66
[7 empty] | 406.63 |  |  | 5519.06 | 62624.08
15 | ТСЦ-103-1756 | Трубы стальные прямоугольные (ГОСТ 8645-86) размером 40х20 мм, толщина стенки 3,0 мм Ц= | м | 19.2 | 13.81 |  | 265.15 | март 2014 г. п/п 7620_ | 4.28 | 1134.91
16 | ТСЦ-103-1466 | Трубы стальные квадратные (ГОСТ 8639-82) размером 20х20 мм, толщина стенки 2 мм Ц= | м | 30 | 5.84 |  | 175.2 | март 2014 г. п/п 7524_ | 4.84 | 848.1
17 | ТСЦ-101-3728 | Сортовой и фасонный горячекатаный прокат из стали углеродистой обыкновенного качества, квадратный, размером до 10 мм, сталь марки Ст3пс Ц= | т | 0.00942 | 7459.54 |  | 70.27 | март 2014 г. п/п 4874_ | 3.14 | 220.64
18 | ТСЦ-101-2006 | Петли накладные с ходом на центрах оцинкованные размером 85х67 мм Ц= | компл. | 3 | 5.94 |  | 17.82 | март 2014 г. п/п 5684_ | 2.61 | 46.5
19 | ТСЦ-101-2005 | Щеколды Ц= | компл. | 3 | 33 |  | 99 | март 2014 г. п/п 5694_ | 2.46 | 243.54
20 | ТЕР07-01-055-08 | Устройство калиток с установкой столбов металлических Ц= | 100 шт. | 0,03855,650,08 | 12112.44 |  |  | март 2014 г. п/п 3061_ |  |  | 25.67
|  | ЗП |  |  | 8488.05 |  | 254.64 |  | 20.52 | 5225.24
|  | ЭМ |  |  | 364.11 |  | 10.92 |  | 6.49 | 70.89
|  | в т.ч. ЗПМ |  |  | 0.93 |  | 0.03 |  | 20.52 | 0.57
|  | МР |  |  | 3260.28 |  | 97.81 |  | 5.54 | 541.86
|  | НР от ФОТ | % | 130 |  |  | 331.07 |  | 130*0.85 | 5774.52
|  | СП от ФОТ | % | 85 |  |  | 216.47 |  | 85*0.8 | 3553.55
[7 empty] | 910.91 |  |  | 15166.06 | 505535.33
Раздел 4. Ворота распашные
21 | ТЕР09-05-002-02 | СВАРКА СЕКЦИИ ВОРОТ РАСПАШНЫХ С ФИГУРНЫМ РИСУНКОМ Электродуговая сварка при монтаже одноэтажных производственных зданий опорных частей каркасов (колонны, подкрановые балки) Ц= | 10 т конструкций | 0,00735316,73 | 534.9 |  |  | март 2014 г. п/п 3779_ |  |  | 0.12
|  | ЗП |  |  | 197.75 |  | 1.45 |  | 20.52 | 29.84
|  | ЭМ |  |  | 204.94 |  | 1.51 |  | 6.91 | 10.41
|  | в т.ч. ЗПМ | [6 empty] | 20.52
|  | МР |  |  | 132.21 |  | 0.97 |  | 5.38 | 5.23
|  | НР от ФОТ | % | 90 |  |  | 1.31 |  | 90*0.85 | 22.83
|  | СП от ФОТ | % | 85 |  |  | 1.23 |  | 85*0.8 | 20.29
[7 empty] | 6.47 |  |  | 88.6 | 12049.5
22 | ФЕРм38-01-006-08 | Сборка с помощью лебедок ручных (с установкой и снятием их в процессе работы) или вручную (мелких деталей): стремянки, связи, кронштейны, тормозные конструкции и пр. 3 302,92 = 9 826,33 - 1,06 x 6 154,16 Ц= | 1 т конструкций | 0,073531301,3 | 3302.92 |  |  | март 2014 г. п/п 9382_ |  |  | 9,560,1
|  | ЗП |  |  | 1222 |  | 89.85 |  | 20.52 | 1843.8
|  | ЭМ |  |  | 1866 |  | 137.21 |  | 5.26 | 721.71
|  | в т.ч. ЗПМ |  |  | 14.79 |  | 1.09 |  | 20.52 | 22.32
|  | МР |  |  | 214.92 |  | 15.8 |  | 3.87 | 61.15
|  | НР от ФОТ | % | 66 |  |  | 60.02 |  | 66 | 1231.64
|  | СП от ФОТ | % | 40 |  |  | 36.38 |  | 40 | 746.45
[7 empty] | 339.26 |  |  | 4604.75 | 62624.1
23 | ТСЦ-103-1756 | Трубы стальные прямоугольные (ГОСТ 8645-86) размером 40х20 мм, толщина стенки 3,0 мм Ц= | м | 16 | 13.81 |  | 220.96 | март 2014 г. п/п 7620_ | 4.28 | 945.76
24 | ТСЦ-103-1466 | Трубы стальные квадратные (ГОСТ 8639-82) размером 20х20 мм, толщина стенки 2 мм Ц= | м | 28 | 5.84 |  | 163.52 | март 2014 г. п/п 7524_ | 4.84 | 791.56
25 | ТСЦ-101-3728 | Сортовой и фасонный горячекатаный прокат из стали углеродистой обыкновенного качества, квадратный, размером до 10 мм, сталь марки Ст3пс Ц= | т | 0.00471 | 7459.54 |  | 35.13 | март 2014 г. п/п 4874_ | 3.14 | 110.32
26 | ТСЦ-101-2006 | Петли накладные с ходом на центрах оцинкованные размером 85х67 мм Ц= | компл. | 1 | 5.94 |  | 5.94 | март 2014 г. п/п 5684_ | 2.61 | 15.5
27 | ТСЦ-101-2005 | Щеколды Ц= | компл. | 1 | 33 |  | 33 | март 2014 г. п/п 5694_ | 2.46 | 81.18
28 | ТЕР07-01-055-01 | Устройство ворот распашных с установкой столбов: металлических Ц= | 100 шт. | 0,011940,2108,87 | 51397.93 |  |  | март 2014 г. п/п 3054_ |  |  | 19,41,09
|  | ЗП |  |  | 18936.35 |  | 189.36 |  | 20.52 | 3885.74
|  | ЭМ |  |  | 13072.32 |  | 130.72 |  | 6.17 | 806.56
|  | в т.ч. ЗПМ |  |  | 1456.68 |  | 14.57 |  | 20.52 | 298.91
|  | МР |  |  | 19389.26 |  | 193.9 |  | 5.61 | 1087.74
|  | НР от ФОТ | % | 130 |  |  | 265.11 |  | 130*0.85 | 4624.04
|  | СП от ФОТ | % | 85 |  |  | 173.34 |  | 85*0.8 | 2845.56
[7 empty] | 952.43 |  |  | 13249.64 | 1324964
Раздел 5. Ворота автоматические
29 | ТЕР09-05-002-02 | СВАРКА СЕКЦИИ ВОРОТ АВТОМАТИЧЕСКИХ С ФИГУРНЫМ РИСУНКОМ Электродуговая сварка при монтаже одноэтажных производственных зданий опорных частей каркасов (колонны, подкрановые балки) Ц= | 10 т конструкций | 0,00685616,73 | 534.9 |  |  | март 2014 г. п/п 3779_ |  |  | 0.11
|  | ЗП |  |  | 197.75 |  | 1.36 |  | 20.52 | 27.82
|  | ЭМ |  |  | 204.94 |  | 1.41 |  | 6.91 | 9.71
|  | в т.ч. ЗПМ | [6 empty] | 20.52
|  | МР |  |  | 132.21 |  | 0.9 |  | 5.38 | 4.88
|  | НР от ФОТ | % | 90 |  |  | 1.22 |  | 90*0.85 | 21.28
|  | СП от ФОТ | % | 85 |  |  | 1.16 |  | 85*0.8 | 18.92
[7 empty] | 6.05 |  |  | 82.61 | 12049.3
30 | ФЕРм38-01-006-08 | Сборка с помощью лебедок ручных (с установкой и снятием их в процессе работы) или вручную (мелких деталей): стремянки, связи, кронштейны, тормозные конструкции и пр. 3 302,92 = 9 826,33 - 1,06 x 6 154,16 Ц= | 1 т конструкций | 0,068561301,3 | 3302.92 |  |  | март 2014 г. п/п 9382_ |  |  | 8,910,09
|  | ЗП |  |  | 1222 |  | 83.78 |  | 20.52 | 1719.17
|  | ЭМ |  |  | 1866 |  | 127.93 |  | 5.26 | 672.93
|  | в т.ч. ЗПМ |  |  | 14.79 |  | 1.01 |  | 20.52 | 20.81
|  | МР |  |  | 214.92 |  | 14.74 |  | 3.87 | 57.02
|  | НР от ФОТ | % | 66 |  |  | 55.96 |  | 66 | 1148.39
|  | СП от ФОТ | % | 40 |  |  | 33.92 |  | 40 | 695.99
[7 empty] | 316.33 |  |  | 4293.5 | 62623.98
31 | ТСЦ-103-1756 | Трубы стальные прямоугольные (ГОСТ 8645-86) размером 40х20 мм, толщина стенки 3,0 мм Ц= | м | 12 | 13.81 |  | 165.72 | март 2014 г. п/п 7620_ | 4.28 | 709.32
32 | ТСЦ-103-1466 | Трубы стальные квадратные (ГОСТ 8639-82) размером 20х20 мм, толщина стенки 2 мм Ц= | м | 28 | 5.84 |  | 163.52 | март 2014 г. п/п 7524_ | 4.84 | 791.56
33 | ТСЦ-101-3728 | Сортовой и фасонный горячекатаный прокат из стали углеродистой обыкновенного качества, квадратный, размером до 10 мм, сталь марки Ст3пс Ц= | т | 0.00942 | 7459.54 |  | 70.27 | март 2014 г. п/п 4874_ | 3.14 | 220.64
34 | ТЕР07-01-055-01 | Устройство ворот автоматических с установкой столбов: металлических Ц= | 100 шт. | 0,011940,2108,87 | 51397.93 |  |  | март 2014 г. п/п 3054_ |  |  | 19,41,09
|  | ЗП |  |  | 18936.35 |  | 189.36 |  | 20.52 | 3885.74
|  | ЭМ |  |  | 13072.32 |  | 130.72 |  | 6.17 | 806.56
|  | в т.ч. ЗПМ |  |  | 1456.68 |  | 14.57 |  | 20.52 | 298.91
|  | МР |  |  | 19389.26 |  | 193.9 |  | 5.61 | 1087.74
|  | НР от ФОТ | % | 130 |  |  | 265.11 |  | 130*0.85 | 4624.04
|  | СП от ФОТ | % | 85 |  |  | 173.34 |  | 85*0.8 | 2845.56
[7 empty] | 952.43 |  |  | 13249.64 | 1324964
|  | Итого прямые затраты по смете |  |  |  |  | 114041.8 |  |  | 813764.19
В том числе (справочно):
|  | фонд оплаты труда (ФОТ) |  |  |  |  | 18619.21 |  |  | 382066.29
|  | материалы |  |  |  |  | 62350.97 |  |  | 272738.34
|  | эксплуатация машин и механизмов |  |  |  |  | 34986.42 |  |  | 198250.97
|  | Накладные расходы |  |  |  |  | 16055.92 |  |  | 305658.19
|  | Сметная прибыль |  |  |  |  | 10153.22 |  |  | 187370.82
Итоги по смете:
|  | Итого Строительные работы |  |  |  |  | 86954.49 |  |  | 648776.95
|  | Итого Монтажные работы |  |  |  |  | 53296.45 |  |  | 658016.25
|  | Итого |  |  |  |  | 140250.94 |  |  | 1306793.2
|  | Непредвиденные затраты 2% |  |  |  |  | 2805.02 |  |  | 26135.86
|  | Итого с непредвиденными |  |  |  |  | 143055.96 |  |  | 1332929.06
|  | НДС 18% |  |  |  |  | 25750.07 |  |  | 239927.23
|  | ВСЕГО по смете |  |  |  |  | 168806.03 |  |  | 1572856.29
Составил: ___________________
Проверил: ___________________
Note on A3: /<Заказчик>/
Note on L3: /<Подрядчик>/
Note on A8: <Наименование стройки>
Note on A12: <Индекс/ЛН локальной сметы>
Note on A15: на <Наименование локальной сметы>, <Наименование объекта>
Note on A18: <Основание>
Note on I20: <Итого по расчету> руб.
Note on K20: <Итого по расчету> руб.
Note on I21: <Итого ФОТ> руб.
Note on K21: <Итого ФОТ> руб.
Note on I22: <Итого ТЗ> чел.час
Note on A28: <Номер позиции по смете><Статус ресурса>
Note on B28: <Обоснование (код) позиции> <Пункт ТЧ>
Note on C28: <Наименование (текстовая часть) расценки> <Формула расчета стоимости единицы> Ц=<Формула базисной цены единицы ПЗ><Формула базисной цены единицы МАТ>
Note on D28: <Ед. измерения по расценке>
Note on E28: <Количество всего (физ. объем) по позиции><Нормы НР(неокругл.) по позиции при БИМ><Нормы СП(неокругл.) по позиции при БИМ><ТЗ по позиции на единицу без коэффициентов><ТЗМ по позиции на единицу без коэффициентов>
Note on F28: <Исходное значение ПЗ по позиции на единицу>
Note on G28: <К-т к позиции на прямые затраты><К-т к позиции на основную з/п><К-т к позиции на эксплуатацию машин><К-т к позиции на з/п машинистов><К-т к позиции на материалы><К-т к позиции на трудозатраты рабочих> <К-т к позиции на трудозатраты механизаторов> <К-ты к НР по позиции для баз.цен><К-ты к СП по позиции для баз.цен>
Note on H28: <Общая стоимость ПЗ по позиции в базисных ценах с учетом к-тов к итогам> <Сумма НР по позиции при расчете в базисных ценах><Сумма СП по позиции при расчете в базисных ценах>
Note on I28: <Наименование индекса к позиции>
Note on J28: <Индекс к позиции на ОЗП><Индекс к позиции на ЭМ><Индекс к позиции на ЗПМ><Индекс к позиции на МАТ><Индекс к СМР><Строка задания НР для БИМ><Строка задания СП для БИМ>
Note on K28: <Общая стоимость ПЗ по позиции для БИМ до начисления НР и СП><Сумма НР по позиции для БИМ><Сумма СП по позиции для БИМ>
Note on L28: <Стоимость единицы по позиции с коэф-ми, НР и СП для БИМ><ТЗ по позиции всего><ТЗМ по позиции всего>
Note on C166: <Текстовая часть (итоги)>
Note on H166: <Прямые затраты в базисных ценах (итоги)>
Note on K166: <Прямые затраты (итоги)>
Note on L166: <Пустой идентификатор>
Note on B186: <Составил>
Note on B188: <Проверил>