## Ресурсная смета 12 граф
СОГЛАСОВАНО: | [7 empty] | УТВЕРЖДАЮ:
_____________ | [7 empty] | _____________
"___" __________ 2014 г. | [7 empty] | "____" _______________2014 г.
ЛОКАЛЬНЫЙ РЕСУРСНЫЙ СМЕТНЫЙ РАСЧЕТ №
(локальная смета)
Установка забора из профлиста
(наименование работ и затрат, наименование объекта)
Основание:
|  | Сметная стоимость строительных работ _______________________________________________________________________________________________ |  | ___________________________99,280 |  | тыс. руб.
|  | Средства на оплату труда _______________________________________________________________________________________________ |  | ___________________________33,691 |  | тыс. руб.
|  | Сметная трудоемкость _______________________________________________________________________________________________ |  | _______________________________________________________________________________________________325,23 |  | чел.час
Составлен(а) в текущих (прогнозных) ценах по состоянию на ______________
№ пп | Обоснование | Наименование | Ед. изм. | Кол. |  | Сметная стоимость в текущих (прогнозных) ценах, руб.
|  |  |  | на ед. | всего | на ед. | общая | В том числе
[8 empty] | Осн.З/п | Эк.Маш. | З/пМех | Мат
1 | 2 | 3 | 4 | 5 | 6 | 7 | 8 | 9 | 10 | 11 | 12
Раздел 1. Установка забора из профлиста
1 | ГЭСН01-02-058-02 Приказ Минстроя РФ от 30.01.14 №31/пр | Копание ям вручную без креплений для стоек и столбов: без откосов глубиной до 0,7 м, группа грунтов 2 (МАТ=0 к расх.) | 100 м3 грунта |  | 0,0375 3,75/100 | 27837.6 | 1043.91 | 1043.91
2 | ГЭСН09-08-001-01 Приказ Минстроя РФ от 30.01.14 №31/пр | Установка металлических столбов высотой до 4 м: с погружением в бетонное основание(104 столба) (МАТ=0 к расх.) | 100 столбов |  | 1,04 104/100 | 4348.9 | 4522.86 | 4042.01 | 480.85 | 78
3 |  | Труба ф76*3,5 (МАТ=0 к расх.) | м |  | 260
4 | ГЭСН09-03-050-01 Приказ Минстроя РФ от 30.01.14 №31/пр | Монтаж стальных уголков из гнутого профиля(уголок) (МАТ=0 к расх.) | 100 м |  | 7,5 750/100 | 1355.64 | 10167.3 | 9320.63 | 846.67 | 34.73
5 |  | Уголок 50х50х5(750м/п) (МАТ=0 к расх.) | тн |  | 2,8275 (3,77*750)/1000
6 | ГЭСН09-05-001-01 Приказ Минстроя РФ от 30.01.14 №31/пр | Облицовка стальным профилированным листом(профлист) (МАТ=0 к расх.) | 100 м2 |  | 4,825 482,5/100 | 3919.74 | 18912.75 | 17795.62 | 1117.13 | 180.36
7 |  | Профлист (МАТ=0 к расх.) | м2 |  | 482.5
8 | ГЭСН13-03-002-04 Приказ Минстроя РФ от 30.01.14 №31/пр | Огрунтовка металлических поверхностей за один раз: грунтовкой ГФ-021 (МАТ=0 к расх.) | 100 м2 окрашиваемой поверхности |  | 2,67 267/100 | 41.29 | 110.24 |  | 110.24 | 5.39
9 | ГЭСН13-03-004-26 Приказ Минстроя РФ от 30.01.14 №31/пр | Окраска металлических огрунтованных поверхностей: эмалью ПФ-115 (МАТ=0 к расх.) | 100 м2 окрашиваемой поверхности |  | 2,67 267/100 | 472.21 | 1260.8 | 1185.4 | 75.4 | 5.39
ИТОГИ ПО СМЕТЕ:
Итого прямые затраты по смете в текущих ценах | [6 empty] | 36017.86 | 33387.57 | 2630.29 | 303.87
Накладные расходы | [6 empty] | 25685.22
Сметная прибыль | [6 empty] | 22432.59
ВСЕГО по смете | [6 empty] | 99280.09
Земляные работы, выполняемые ручным способом | [6 empty] | 2129.58
Строительные металлические конструкции | [6 empty] | 79050.11
Защита строительных конструкций и оборудования от коррозии | [6 empty] | 2955.98
Итого | [6 empty] | 84135.67
В том числе:
Машины и механизмы | [6 empty] | 2630.29
ФОТ | [6 empty] | 33691.44
Накладные расходы | [6 empty] | 25685.22
Сметная прибыль | [6 empty] | 22432.59
НДС 18% | [6 empty] | 15144.42
ВСЕГО по смете | [6 empty] | 99280.09