## Локальная смета
СОГЛАСОВАНО: | [11 empty] | УТВЕРЖДАЮ:
___________ | [11 empty] | ___________
"____" _____________ 2013 г. | [11 empty] | "____" _______________2013 г.
(наименование стройки)
ЛОКАЛЬНЫЙ СМЕТНЫЙ РАСЧЕТ №
(локальная смета)
| на | Смета пусконаладка
Основание:
|  | Сметная стоимость _______________________________________________________________________________________________ |  |  | ___________________________330240,71 |  | руб.
|  | строительных работ _______________________________________________________________________________________________ |  |  | _______________________________________________________________________________________________71774,69 |  | руб.
|  | монтажных работ _______________________________________________________________________________________________ |  |  | _______________________________________________________________________________________________205476,41 |  | руб.
|  | прочих _______________________________________________________________________________________________ |  |  | _______________________________________________________________________________________________7475,4 |  | руб.
|  | Средства на оплату труда _______________________________________________________________________________________________ |  |  | ___________________________83466,07 |  | руб.
|  | Сметная трудоемкость _______________________________________________________________________________________________ |  |  | _______________________________________________________________________________________________540,79 |  | чел.час
Составлен(а) в текущих (прогнозных) ценах по состоянию на ______________
№ пп | Обосно- вание | Наименование работ и затрат | Ед. изм. | Кол. | Стоимость единицы, руб. |  |  | Обоснова-ние, индекс | Общая стоимость, руб. |  |  |  | Затр.тр.раб-х не занятых обслуж.машин
[5 empty] | Всего | Экспл. маш. | Мат-ы |  | Всего | в т.ч. оплата труда | Экспл. маш. | Мат-ы | Обслуж-х машины
[5 empty] | оплата труда | в т.ч. оплата труда |  |  |  |  | в т.ч. оплата труда |  | на ед-цу | всего
1 | 2 | 3 | 4 | 5 | 6 | 7 | 8 | 9 | 10 | 11 | 12 | 13 | 14 | 15
Раздел 1. Охранно-пожарная сигнализация и видеонаблюдение
361 | ТЕРм10-08-001-11 Постан. Главы Админ.Волгоград.обл. от 29.12.10 №1996 | Устройства промежуточные на количество лучей: 10 | 1 шт. | 1 | 2000.28 | 0.66 | 64.68 | ТЕРм10-08-001-11 ОЗП=13,55; ЭМ=4,4; ЗПМ=13,55; МАТ=6,54 | 2000.28 | 1934.94 | 0.66 | 64.68 | 14 | 14
1934.94
362 | Прайс-лист | УО-4С | шт | 1 | 2300 |  | 2300 |  | 2300 |  |  | 2300
363 | ТЕРм10-08-001-13 Постан. Главы Админ.Волгоград.обл. от 29.12.10 №1996 | Устройства промежуточные на количество лучей: 1 | 1 шт. | 2 | 566.98 | 0.66 | 21.61 | ТЕРм10-08-001-13 ОЗП=13,55; ЭМ=4,4; ЗПМ=13,55; МАТ=4,18 | 1133.96 | 1089.42 | 1.32 | 43.22 | 4 | 8
544.71
364 | Прайс-лист | Считыватель -3 | шт | 2 | 70 |  | 70 |  | 140 |  |  | 140
365 | ТЕРм10-08-003-06 Постан. Главы Админ.Волгоград.обл. от 29.12.10 №1996 | Устройство оптико-(фото)электрическое,: блок питания и контроля | 1 шт. | 1 | 840.13 | 0.87 | 43.2 | ТЕРм10-08-003-06 ОЗП=13,55; ЭМ=4,35; ЗПМ=13,55; МАТ=4,66 | 840.13 | 796.06 | 0.87 | 43.2 | 5.76 | 5.76
796.06
366 | Прайс-лист | ИБП Скат-1200А, без аккумулятора | шт | 1 | 2100 |  | 2100 |  | 2100 |  |  | 2100
367 | Прайс-лист | Батарея аккумуляторная АКБ-7 12 В/7 А/ч | шт | 1 | 350 |  | 350 |  | 350 |  |  | 350
368 | ТЕРм10-08-001-01 Постан. Главы Админ.Волгоград.обл. от 29.12.10 №1996 | Приборы ПС приемно-контрольные, пусковые, концентратор: блок базовый на 10 лучей | 1 шт. | 1 | 1021.94 | 0.82 | 55.28 | ТЕРм10-08-001-01 ОЗП=13,55; ЭМ=4,32; ЗПМ=13,55; МАТ=5,02 | 1021.94 | 965.84 | 0.82 | 55.28 | 7.2 | 7.2
965.84
369 | Прайс-лист | Прибор приемно-контрольный охранной сигнализации, Сигнал-10 | шт | 1 | 1450 |  | 1450 |  | 1450 |  |  | 1450
370 | ТЕРм10-08-002-02 Постан. Главы Админ.Волгоград.обл. от 29.12.10 №1996 | Извещатель ПС автоматический: дымовой, фотоэлектрический, радиоизотопный, световой в нормальном исполнении | 1 шт. | 15 | 228.78 | 0.82 | 12.38 | ТЕРм10-08-002-02 ОЗП=13,55; ЭМ=4,32; ЗПМ=13,55; МАТ=3,25 | 3431.7 | 3233.7 | 12.3 | 185.7 | 1.68 | 25.2
215.58
371 | прайс-лист | Извещатель пожарный дымовой ИП 212-83 | шт. | 15 | 179.89 |  | 179.89 |  | 2698.35 |  |  | 2698.35
372 | ТЕРм10-04-101-07 Постан. Главы Админ.Волгоград.обл. от 29.12.10 №1996 | Громкоговоритель или звуковая колонка: в помещении | 1 шт. | 2 | 300.07 |  | 58.07 | ТЕРм10-04-101-07 ОЗП=13,55; МАТ=4,22 | 600.14 | 484 |  | 116.14 | 2 | 4
242
373 | прайс-лист | Оповещатель звуковой МАЯК 12-ЗМ | шт. | 2 | 169.07 |  | 169.07 |  | 338.14 |  |  | 338.14
374 | ТЕРм10-04-101-09 Постан. Главы Админ.Волгоград.обл. от 29.12.10 №1996 | Громкоговоритель или звуковая колонка: на столбе или на крыше, мощность свыше 10 Вт | 1 шт. | 2 | 694.4 |  | 89.39 | ТЕРм10-04-101-09 ОЗП=13,55; МАТ=4,57 | 1388.8 | 1210.02 |  | 178.78 | 5 | 10
605.01
375 | прайс-лист | Оповещатель комбинированный светозвуковой МАЯК 12-КПМ | шт. | 1 | 169.07 |  | 169.07 |  | 169.07 |  |  | 169.07
376 | прайс-лист | Оповещатель комбинированный светозвуковой МАЯК 12-К | шт. | 1 | 169.07 |  | 169.07 |  | 169.07 |  |  | 169.07
377 | ТЕРм08-03-593-10 Постан. Главы Админ.Волгоград.обл. от 29.12.10 №1996 | Световые настенные указатели | 100 шт. | 0.01 | 17148.7 | 2712.71 | 1449.26 | ТЕРм08-03-593-10 ОЗП=13,55; ЭМ=6,59; ЗПМ=13,55; МАТ=2,63 | 171.49 | 129.87 | 27.13 | 14.49 | 98.2 | 0.98
[5 empty] | 12986.73 | 202.03 |  |  |  |  | 2.02 |  | 1.12 | 0.01
378 | Прайс-лист | Световой указатель Пожар/'Выход' | шт | 1 | 280 |  | 280 |  | 280 |  |  | 280
379 | ТЕРм10-08-003-05 Постан. Главы Админ.Волгоград.обл. от 29.12.10 №1996 | Устройство оптико-(фото)электрическое,: прибор оптико-электрический в одноблочном исполнении | 1 шт. | 4 | 767.2 | 0.66 | 27.39 | ТЕРм10-08-003-05 ОЗП=13,55; ЭМ=4,4; ЗПМ=13,55; МАТ=4,73 | 3068.8 | 2956.6 | 2.64 | 109.56 | 5.76 | 23.04
739.15
380 | Прайс-лист | Извещатель охранный совмещенный "Астра-8" | шт | 4 | 1200 |  | 1200 |  | 4800 |  |  | 4800
381 | ТЕРм10-08-003-05 Постан. Главы Админ.Волгоград.обл. от 29.12.10 №1996 | Устройство оптико-(фото)электрическое,: прибор оптико-электрический в одноблочном исполнении | 1 шт. | 5 | 767.2 | 0.66 | 27.39 | ТЕРм10-08-003-05 ОЗП=13,55; ЭМ=4,4; ЗПМ=13,55; МАТ=4,73 | 3836 | 3695.75 | 3.3 | 136.95 | 5.76 | 28.8
739.15
382 | Прайс-лист | Извещатель "Астра-321" | шт | 5 | 1200 |  | 1200 |  | 6000 |  |  | 6000
383 | ТЕРм10-08-002-04 Постан. Главы Админ.Волгоград.обл. от 29.12.10 №1996 | Извещатель ОС автоматический: контактный, магнитоконтактный на открывание окон, дверей | 1 шт. | 7 | 117.69 |  | 9.97 | ТЕРм10-08-002-04 ОЗП=13,55; МАТ=6,27 | 823.83 | 754.04 |  | 69.79 | 0.84 | 5.88
107.72
384 | Прайс-лист | Извещатель охранный контактный ИО-102-20 (А2П/Б2П) поверхностный | шт | 7 | 195.7 |  | 195.7 |  | 1369.9 |  |  | 1369.9
385 | ТЕРм08-01-081-01 Постан. Главы Админ.Волгоград.обл. от 29.12.10 №1996 | Аппарат (кнопка, ключ управления, замок электромагнитной блокировки, звуковой сигнал, сигнальная лампа) управления и сигнализации, количество подключаемых концов: до 2 | 1 шт. | 1 | 220.26 | 63.41 | 11.86 | ТЕРм08-01-081-01 ОЗП=13,55; ЭМ=7,23; ЗПМ=13,55; МАТ=4,18 | 220.26 | 144.99 | 63.41 | 11.86 | 1.13 | 1.13
[5 empty] | 144.99 | 7.18 |  |  |  |  | 7.18 |  | 0.04 | 0.04
386 | Прайс-лист | Извещатель пожарный ручной ИПР-513-10 | шт | 1 | 365 |  | 365 |  | 365 |  |  | 365
387 | ТЕРм10-04-067-22 Постан. Главы Админ.Волгоград.обл. от 29.12.10 №1996 | Камера телевизионная передающая | 1 шт. | 2 | 3538.13 | 16.98 | 295.44 | ТЕРм10-04-067-22 ОЗП=13,55; ЭМ=6,43; ЗПМ=13,55; МАТ=5,51 | 7076.26 | 6451.42 | 33.96 | 590.88 | 21.8 | 43.6
[5 empty] | 3225.71 | 4.07 |  |  |  |  | 8.14 |  | 0.03 | 0.06
388 | Прайс-лист | Камера наблюдения | шт | 2 | 7800 |  | 7800 |  | 15600 |  |  | 15600
389 | ТЕРм10-04-067-21 Постан. Главы Админ.Волгоград.обл. от 29.12.10 №1996 | Видеомагнитофон | 1 шт. | 1 | 692.44 | 22.63 | 173.61 | ТЕРм10-04-067-21 ОЗП=13,55; ЭМ=6,43; ЗПМ=13,55; МАТ=6,03 | 692.44 | 496.2 | 22.63 | 173.61 | 4.36 | 4.36
[5 empty] | 496.2 | 5.42 |  |  |  |  | 5.42 |  | 0.04 | 0.04
390 | Прайс-лист | Видеорегистратор | шт | 1 | 5900 |  | 5900 |  | 5900 |  |  | 5900
391 | Прайс-лист | Жесткие диски HDD 73 GB | шт | 1 | 4450 |  | 4450 |  | 4450 |  |  | 4450
392 | ТЕРм10-04-067-23 Постан. Главы Админ.Волгоград.обл. от 29.12.10 №1996 | Устройство видеоконтрольное | 1 шт. | 1 | 334.74 | 5.66 | 6.45 | ТЕРм10-04-067-23 ОЗП=13,55; ЭМ=6,43; ЗПМ=13,55; МАТ=13,44 | 334.74 | 322.63 | 5.66 | 6.45 | 2.18 | 2.18
[5 empty] | 322.63 | 1.36 |  |  |  |  | 1.36 |  | 0.01 | 0.01
393 | Прайс-лист | Монитор диагональ 17" | шт | 1 | 3350 |  | 3350 |  | 3350 |  |  | 3350
394 | ТЕРм08-03-526-01 Постан. Главы Админ.Волгоград.обл. от 29.12.10 №1996 | Автомат одно-, двух-, трехполюсный, устанавливаемый на конструкции: на стене или колонне, на ток до 25 А | 1 шт. | 1 | 712.3 | 4.96 | 509.24 | ТЕРм08-03-526-01 ОЗП=13,55; ЭМ=5,57; ЗПМ=13,55; МАТ=2,88 | 712.3 | 198.1 | 4.96 | 509.24 | 1.56 | 1.56
198.1
395 | прайс-лист | Выключатели автоматические «IЕК» ВА47-29 1P 10А, характеристика С | шт. | 1 | 55.97 |  | 55.97 |  | 55.97 |  |  | 55.97
396 | ТЕРм08-02-396-05 Постан. Главы Админ.Волгоград.обл. от 29.12.10 №1996 прим | Кабель-канал по стенам и потолкам, длина: 2 м | 100 м | 0.6 | 10200.67 | 4766.08 | 716.75 | ТЕРм08-02-396-05 ОЗП=13,55; ЭМ=7,47; ЗПМ=13,55; МАТ=4,34 | 6120.4 | 2830.7 | 2859.65 | 430.05 | 37.6 | 22.56
[5 empty] | 4717.84 | 2005.26 |  |  |  |  | 1203.16 |  | 12.78 | 7.67
397 | прайс-лист | Кабель-канал (короб) 'Электропласт' 25x16 мм | м | 60 | 6.1 |  | 6.1 |  | 366 |  |  | 366
398 | ТЕРм08-02-409-01 Постан. Главы Админ.Волгоград.обл. от 29.12.10 №1996 прим | Труба винипластовая по установленным конструкциям, по стенам и колоннам с креплением скобами, диаметр: до 25 мм | 100 м | 4 | 8496.48 | 3942.77 | 1567.43 | ТЕРм08-02-409-01 ОЗП=13,55; ЭМ=7,56; ЗПМ=13,55; МАТ=3,05 | 33985.92 | 11945.12 | 15771.08 | 6269.72 | 23.8 | 95.2
[5 empty] | 2986.28 | 2457.56 |  |  |  |  | 9830.24 |  | 15.91 | 63.64
399 | прайс-лист | Гофротруба ПВХ с протяжкой диаметром 25 мм | м | 400 | 9.9 |  | 9.9 |  | 3960 |  |  | 3960
400 | ТЕРм08-02-412-02 Постан. Главы Админ.Волгоград.обл. от 29.12.10 №1996 | Затягивание провода в проложенные трубы и металлические рукава первого одножильного или многожильного в общей оплетке, суммарное сечение: до 6 мм2 | 100 м | 1.2 | 1462.03 | 31.71 | 584.66 | ТЕРм08-02-412-02 ОЗП=13,55; ЭМ=7,24; ЗПМ=13,55; МАТ=2,26 | 1754.44 | 1014.79 | 38.05 | 701.6 | 6.74 | 8.09
[5 empty] | 845.66 | 3.66 |  |  |  |  | 4.39 |  | 0.02 | 0.02
401 | прайс-лист | Кабель силовой с медными жилами с поливинилхлоридной изоляцией в поливинилхлоридной оболочке без защитного покрова ВВГнг-FRLS, напряжением 0,66 Кв, число жил - 3 и сечением 1,5 мм2 | 1000 м | 0.03 | 16628.44 |  | 16628.44 |  | 498.85 |  |  | 498.85
402 | прайс-лист | Кабель КСВВнг 10*0,5 мм2 | м | 90 | 11.2 |  | 11.2 |  | 1008 |  |  | 1008
403 | ТЕРм08-02-412-01 Постан. Главы Админ.Волгоград.обл. от 29.12.10 №1996 | Затягивание провода в проложенные трубы и металлические рукава первого одножильного или многожильного в общей оплетке, суммарное сечение: до 2,5 мм2 | 100 м | 3.88 | 1299.67 | 15.86 | 579.89 | ТЕРм08-02-412-01 ОЗП=13,55; ЭМ=7,24; ЗПМ=13,55; МАТ=2,25 | 5042.72 | 2731.21 | 61.54 | 2249.97 | 5.61 | 21.77
[5 empty] | 703.92 | 1.76 |  |  |  |  | 6.83 |  | 0.01 | 0.04
404 | прайс-лист | Кабель КСРЭВнг-FRLS 2*0,8 мм2 | м | 20 | 14.9 |  | 14.9 |  | 298 |  |  | 298
405 | прайс-лист | Кабель КСРЭВнг-FRLS 2*0,5 мм2 | м | 330 | 14.65 |  | 14.65 |  | 4834.5 |  |  | 4834.5
406 | прайс-лист | Кабель КСРЭВнг-FRLS 4*0,5 мм2 | м | 38 | 26.7 |  | 26.7 |  | 1014.6 |  |  | 1014.6
407 | ТЕРм10-08-005-02 Постан. Главы Админ.Волгоград.обл. от 29.12.10 №1996 | Провод двух- и трехжильный с разделительным основанием по стенам и потолкам, прокладываемый по основаниям: кирпичным | 100 м | 2.9 | 5160.54 | 29.44 | 1492.38 | ТЕРм10-08-005-02 ОЗП=13,55; ЭМ=4,33; ЗПМ=13,55; МАТ=2,59 | 14965.57 | 10552.29 | 85.38 | 4327.9 | 29 | 84.1
3638.72
408 | прайс-лист | Кабель КСВВнг 4*0,5 мм2 | м | 200 | 23.95 |  | 23.95 |  | 4790 |  |  | 4790
409 | прайс-лист | Кабель КСВВнг 2*0,5 мм2 | м | 90 | 23 |  | 23 |  | 2070 |  |  | 2070
410 | ТЕРм10-08-005-02 Постан. Главы Админ.Волгоград.обл. от 29.12.10 №1996 | Провод двух- и трехжильный с разделительным основанием по стенам и потолкам, прокладываемый по основаниям: кирпичным | 100 м | 0.25 | 5160.54 | 29.44 | 1492.38 | ТЕРм10-08-005-02 ОЗП=13,55; ЭМ=4,33; ЗПМ=13,55; МАТ=2,59 | 1290.14 | 909.68 | 7.36 | 373.1 | 29 | 7.25
3638.72
411 | прайс-лист | Кабель (под видео) | м | 25 | 29.7 |  | 29.7 |  | 742.5 |  |  | 742.5
412 | ТЕРм10-04-066-04 Постан. Главы Админ.Волгоград.обл. от 29.12.10 №1996 | Коробка кабельная соединительная или разветвительная | 1 шт. | 7 | 484.55 |  | 29.27 | ТЕРм10-04-066-04 ОЗП=13,55; МАТ=3,95 | 3391.85 | 3186.96 |  | 204.89 | 4 | 28
455.28
413 | прайс-лист | Разветвительная коробка У994 | шт. | 7 | 43.82 |  | 43.82 |  | 306.74 |  |  | 306.74
414 | ТЕРп02-01-002-01 Постан. Главы Админ.Волгоград.обл. от 29.12.10 №1996 | Автоматизированная система управления II категории технической сложности с количеством каналов (Кобщ): 2 | 1 система | 1 | 3476.12 |  |  | ТЕРп02-01-002-01 ОЗП=13,55 | 3476.12 | 3476.12 |  |  | 17.6 | 17.6
3476.12
Итого прямые затраты по смете в текущих ценах | [8 empty] | 169154.92 | 61510.45 | 19002.72 | 88641.75 |  | 470.26
[11 empty] | 11068.74 |  |  | 71.53
Итого прямые затраты по смете с учетом коэффициентов к итогам (МДС35 пр.1 т.1 п.3._Производство строительных и других работ в существующих зданиях и сооружениях в стесненных условиях ОЗП=1,15; ЭМ=1,15; ЗПМ=1,15; ТЗ=1,15; ТЗМ=1,15 (Поз. 361, 363, 365, 368, 370, 379, 381, 383, 407, 410, 372, 374, 387, 389, 392, 412, 377, 385, 394, 396, 398, 400, 403, 414)) | [8 empty] | 181231.9 | 70737.02 | 21853.13 | 88641.75 |  | 540.79
[11 empty] | 12729.05 |  |  | 82.26
Накладные расходы | [8 empty] | 62128.62
Сметная прибыль | [8 empty] | 41365.98
Итоги по смете:
Итого Строительные работы | [8 empty] | 71774.69
Итого Монтажные работы | [8 empty] | 205476.41 |  |  |  |  | 520.55
82.26
Итого Прочие затраты | [8 empty] | 7475.4 |  |  |  |  | 20.24
Итого | [8 empty] | 284726.5 |  |  |  |  | 540.79
82.26
В том числе:
Материалы | [8 empty] | 88641.75
Машины и механизмы | [8 empty] | 21853.13
ФОТ | [8 empty] | 83466.07
Накладные расходы | [8 empty] | 62128.62
Сметная прибыль | [8 empty] | 41365.98
понижающий коэффициент 284 726,50 * 0,982925742 | [8 empty] | 279865.01
НДС 18% | [8 empty] | 50375.7
ВСЕГО по смете | [8 empty] | 330240.71 |  |  |  |  | 540.79
82.26
Составил: ___________________________
(должность, подпись, расшифровка)
Проверил: ___________________________
(должность, подпись, расшифровка)
Заказчик: ___________________________
(должность, подпись, расшифровка)
М.П.
Подрядчик: ___________________________
(должность, подпись, расшифровка)
М.П.
Инвестор: ___________________________
(должность, подпись, расшифровка)
М.П.
Сдал: ___________________________
(должность, подпись, расшифровка)
Принял: ___________________________
(должность, подпись, расшифровка)